## ORCAMENTO
ITEM | CÓDIGO | DESCRIÇÃO | FONTE | UNID | QUANTIDADE | PREÇO UNITÁRIO R$ |  |  | PREÇO TOTAL R$
[6 empty] | SEM BDI | BDI | COM BDI
1 | SERVIÇOS PRELIMINARES | [7 empty] | 28575.58
1.1 | S738222S | Limpeza mecanizada de terreno com remocao de camada vegetal, utilizando motoniveladora | ORSE | m2 | 1040.99 | 0.45 | 0.11 | 0.56 | 582.95
1.2 | S79473S | Corte e aterro compensado | ORSE | m3 | 193.77 | 4.73 | 1.18 | 5.91 | 1145.18
1.3 | 93584 | EXECUÇÃO DE DEPÓSITO EM CANTEIRO DE OBRA EM CHAPA DE MADEIRA COMPENSADA, NÃO INCLUSO MOBILIÁRIO. AF_04/2016 - BDI = 0,00 | SINAPI | M2 | 16 | 585.38 | 0 | 585.38 | 9366.08
1.4 | 93212 | EXECUÇÃO DE SANITÁRIO E VESTIÁRIO EM CANTEIRO DE OBRA EM CHAPA DE MADEIRA COMPENSADA, NÃO INCLUSO MOBILIÁRIO. AF_02/2016 - BDI = 0,00 | SINAPI | M2 | 3.6 | 685.83 | 0 | 685.83 | 2468.99
1.5 | 99059 | LOCACAO CONVENCIONAL DE OBRA, UTILIZANDO GABARITO DE TÁBUAS CORRIDAS PONTALETADAS A CADA 2,00M - 2 UTILIZAÇÕES. AF_10/2018 | SINAPI | M | 60.45 | 41.47 | 10.37 | 51.84 | 3133.73
1.6 | S742091S | Placa de obra em chapa de aco galvanizado - BDI = 0,00 | ORSE | m2 | 6 | 254.7 | 0 | 254.7 | 1528.2
1.7 | S742201S | Tapume de chapa de madeira compensada, e= 6mm, com pintura a cal e reaproveitamento de 2x | ORSE | m2 | 153 | 54.12 | 13.53 | 67.65 | 10350.45
2 | DEMOLIÇÕES | [7 empty] | 6474.42
2.1 | 97622 | DEMOLIÇÃO DE ALVENARIA DE BLOCO FURADO, DE FORMA MANUAL, SEM REAPROVEITAMENTO. AF_12/2017 | SINAPI | M3 | 83 | 43.26 | 10.82 | 54.08 | 4488.64
2.2 | 97645 | REMOÇÃO DE JANELAS, DE FORMA MANUAL, SEM REAPROVEITAMENTO. AF_12/2017 | SINAPI | M2 | 33.68 | 21.06 | 5.27 | 26.33 | 886.79
2.3 | 97644 | REMOÇÃO DE PORTAS, DE FORMA MANUAL, SEM REAPROVEITAMENTO. AF_12/2017 | SINAPI | M2 | 17.04 | 7.27 | 1.82 | 9.09 | 154.89
2.4 | 100328 | RETIRADA E RECOLOCAÇÃO DE TELHA CERÂMICA DE ENCAIXE, COM ATÉ DUAS ÁGUAS, INCLUSO IÇAMENTO. AF_07/2019 | SINAPI | M2 | 13.9 | 9.57 | 2.39 | 11.96 | 166.24
2.5 | 97650 | REMOÇÃO DE TRAMA DE MADEIRA PARA COBERTURA, DE FORMA MANUAL, SEM REAPROVEITAMENTO. AF_12/2017 | SINAPI | M2 | 13.9 | 5.99 | 1.5 | 7.49 | 104.11
2.6 | S08387 | Remoção de bancada de granito (ou marmore) | ORSE | m2 | 12.2 | 15.28 | 3.82 | 19.1 | 233.02
2.7 | 72897 | CARGA MANUAL DE ENTULHO EM CAMINHAO BASCULANTE 6 M3 | SINAPI | M3 | 13.7 | 21.58 | 5.4 | 26.98 | 369.63
2.8 | 72899 | TRANSPORTE DE ENTULHO COM CAMINHÃO BASCULANTE 6 M3, RODOVIA PAVIMENTADA, DMT ATE 0,5 KM | SINAPI | M3 | 13.7 | 4.15 | 1.04 | 5.19 | 71.1
3 | FUNDAÇÃO E MOVIMENTO DE TERRA | [7 empty] | 62479.98
3.1 | 96527 | ESCAVAÇÃO MANUAL DE VALA PARA VIGA BALDRAME, COM PREVISÃO DE FÔRMA. AF_06/2017 | SINAPI | M3 | 43.7 | 101.61 | 25.4 | 127.01 | 5550.34
3.2 | 93358 | ESCAVAÇÃO MANUAL DE VALA COM PROFUNDIDADE MENOR OU IGUAL A 1,30 M. AF_03/2016 | SINAPI | M3 | 66 | 64.72 | 16.18 | 80.9 | 5339.4
3.3 | 93382 | REATERRO MANUAL DE VALAS COM COMPACTAÇÃO MECANIZADA. AF_04/2016 | SINAPI | M3 | 38.35 | 28.69 | 7.17 | 35.86 | 1375.23
3.4 | 94319 | ATERRO MANUAL DE VALAS COM SOLO ARGILO-ARENOSO E COMPACTAÇÃO MECANIZADA. AF_05/2016 | SINAPI | M3 | 203.57 | 40.4 | 10.1 | 50.5 | 10280.29
3.5 | 95241 | LASTRO DE CONCRETO MAGRO, APLICADO EM PISOS OU RADIERS, ESPESSURA DE 5 CM. AF_07/2016 | SINAPI | M2 | 123.04 | 23.06 | 5.77 | 28.83 | 3547.24
3.6 | 94965 | CONCRETO FCK = 25MPA, TRAÇO 1:2,3:2,7 (CIMENTO/ AREIA MÉDIA/ BRITA 1) - PREPARO MECÂNICO COM BETONEIRA 400 L. AF_07/2016 | SINAPI | M3 | 16.97 | 347.74 | 86.94 | 434.68 | 7376.52
3.7 | 92776 | ARMAÇÃO DE PILAR OU VIGA DE UMA ESTRUTURA CONVENCIONAL DE CONCRETO ARMADO EM UMA EDIFICAÇÃO TÉRREA OU SOBRADO UTILIZANDO AÇO CA-50 DE 6,3 MM - MONTAGEM. AF_12/2015 | SINAPI | KG | 254.9 | 11.38 | 2.85 | 14.23 | 3627.23
3.8 | 92777 | ARMAÇÃO DE PILAR OU VIGA DE UMA ESTRUTURA CONVENCIONAL DE CONCRETO ARMADO EM UMA EDIFICAÇÃO TÉRREA OU SOBRADO UTILIZANDO AÇO CA-50 DE 8,0 MM - MONTAGEM. AF_12/2015 | SINAPI | KG | 317.3 | 9.92 | 2.48 | 12.4 | 3934.52
3.9 | 92778 | ARMAÇÃO DE PILAR OU VIGA DE UMA ESTRUTURA CONVENCIONAL DE CONCRETO ARMADO EM UMA EDIFICAÇÃO TÉRREA OU SOBRADO UTILIZANDO AÇO CA-50 DE 10,0 MM - MONTAGEM. AF_12/2015 | SINAPI | KG | 351.6 | 8.48 | 2.12 | 10.6 | 3726.96
3.10 | 92779 | ARMAÇÃO DE PILAR OU VIGA DE UMA ESTRUTURA CONVENCIONAL DE CONCRETO ARMADO EM UMA EDIFICAÇÃO TÉRREA OU SOBRADO UTILIZANDO AÇO CA-50 DE 12,5 MM - MONTAGEM. AF_12/2015 | SINAPI | KG | 179.4 | 6.92 | 1.73 | 8.65 | 1551.81
3.11 | 92780 | ARMAÇÃO DE PILAR OU VIGA DE UMA ESTRUTURA CONVENCIONAL DE CONCRETO ARMADO EM UMA EDIFICAÇÃO TÉRREA OU SOBRADO UTILIZANDO AÇO CA-50 DE 16,0 MM - MONTAGEM. AF_12/2015 | SINAPI | KG | 200.8 | 6.21 | 1.55 | 7.76 | 1558.21
3.12 | 96533 | FABRICAÇÃO, MONTAGEM E DESMONTAGEM DE FÔRMA PARA VIGA BALDRAME, EM MADEIRA SERRADA, E=25 MM, 2 UTILIZAÇÕES. AF_06/2017 | SINAPI | M2 | 154.17 | 75.82 | 18.96 | 94.78 | 14612.23
4 | ESTRUTURA | [7 empty] | 195737.12
4.1 | 94965 | CONCRETO FCK = 25MPA, TRAÇO 1:2,3:2,7 (CIMENTO/ AREIA MÉDIA/ BRITA 1) - PREPARO MECÂNICO COM BETONEIRA 400 L. AF_07/2016 | SINAPI | M3 | 62.38 | 347.74 | 86.94 | 434.68 | 27115.34
4.2 | 92775 | ARMAÇÃO DE PILAR OU VIGA DE UMA ESTRUTURA CONVENCIONAL DE CONCRETO ARMADO EM UMA EDIFICAÇÃO TÉRREA OU SOBRADO UTILIZANDO AÇO CA-60 DE 5,0 MM - MONTAGEM. AF_12/2015 | SINAPI | KG | 6 | 13.14 | 3.29 | 16.43 | 98.58
4.3 | 92776 | ARMAÇÃO DE PILAR OU VIGA DE UMA ESTRUTURA CONVENCIONAL DE CONCRETO ARMADO EM UMA EDIFICAÇÃO TÉRREA OU SOBRADO UTILIZANDO AÇO CA-50 DE 6,3 MM - MONTAGEM. AF_12/2015 | SINAPI | KG | 1420.8 | 11.38 | 2.85 | 14.23 | 20217.98
4.4 | 92777 | ARMAÇÃO DE PILAR OU VIGA DE UMA ESTRUTURA CONVENCIONAL DE CONCRETO ARMADO EM UMA EDIFICAÇÃO TÉRREA OU SOBRADO UTILIZANDO AÇO CA-50 DE 8,0 MM - MONTAGEM. AF_12/2015 | SINAPI | KG | 949.9 | 9.92 | 2.48 | 12.4 | 11778.76
4.5 | 92778 | ARMAÇÃO DE PILAR OU VIGA DE UMA ESTRUTURA CONVENCIONAL DE CONCRETO ARMADO EM UMA EDIFICAÇÃO TÉRREA OU SOBRADO UTILIZANDO AÇO CA-50 DE 10,0 MM - MONTAGEM. AF_12/2015 | SINAPI | KG | 617.5 | 8.48 | 2.12 | 10.6 | 6545.5
4.6 | 92779 | ARMAÇÃO DE PILAR OU VIGA DE UMA ESTRUTURA CONVENCIONAL DE CONCRETO ARMADO EM UMA EDIFICAÇÃO TÉRREA OU SOBRADO UTILIZANDO AÇO CA-50 DE 12,5 MM - MONTAGEM. AF_12/2015 | SINAPI | KG | 621 | 6.92 | 1.73 | 8.65 | 5371.65
4.7 | 92780 | ARMAÇÃO DE PILAR OU VIGA DE UMA ESTRUTURA CONVENCIONAL DE CONCRETO ARMADO EM UMA EDIFICAÇÃO TÉRREA OU SOBRADO UTILIZANDO AÇO CA-50 DE 16,0 MM - MONTAGEM. AF_12/2015 | SINAPI | KG | 238.2 | 6.21 | 1.55 | 7.76 | 1848.43
4.8 | 92269 | FABRICAÇÃO DE FÔRMA PARA PILARES E ESTRUTURAS SIMILARES, EM MADEIRA SERRADA, E=25 MM. AF_12/2015 | SINAPI | M2 | 837.64 | 89.11 | 22.28 | 111.39 | 93304.72
4.9 | 74202/002 | LAJE PRE-MOLDADA P/PISO, SOBRECARGA 200KG/M2, VAOS ATE 3,50M/E=8CM, C/LAJOTAS E CAP.C/CONC FCK=20MPA, 4CM, INTER-EIXO 38CM, C/ESCORAMENTO (REAPR.3X) E FERRAGEM NEGATIVA | SINAPI | M2 | 327 | 72.06 | 18.02 | 90.08 | 29456.16
5 | ALVENARIA DE ELEVAÇÃO E DIVISÓRIAS | [7 empty] | 102175.39
5.1 | 87520 | ALVENARIA DE VEDAÇÃO DE BLOCOS CERÂMICOS FURADOS NA HORIZONTAL DE 9X19X19CM (ESPESSURA 9CM) DE PAREDES COM ÁREA LÍQUIDA MAIOR OU IGUAL A 6M² COM VÃOS E ARGAMASSA DE ASSENTAMENTO COM PREPARO MANUAL. AF_06/2014 | SINAPI | M2 | 942.18 | 67.74 | 16.94 | 84.68 | 79783.8
5.2 | 73937/005 | COBOGO DE CONCRETO (ELEMENTO VAZADO), 10X29X39CM ABERTURA COM VIDRO, ASSENTADO COM ARGAMASSA TRACO 1:4 (CIMENTO E AREIA MEDIA NAO PENEIRADA) | SINAPI | M2 | 6.94 | 149.45 | 37.36 | 186.81 | 1296.46
5.3 | 93183 | VERGA PRÉ-MOLDADA PARA JANELAS COM MAIS DE 1,5 M DE VÃO. AF_03/2016 | SINAPI | M | 112.2 | 33.28 | 8.32 | 41.6 | 4667.52
5.4 | 79627 | DIVISORIA EM GRANITO BRANCO POLIDO, ESP = 3CM, ASSENTADO COM ARGAMASSA TRACO 1:4, ARREMATE EM CIMENTO BRANCO, EXCLUSIVE FERRAGENS | SINAPI | M2 | 22.88 | 574.39 | 143.6 | 717.99 | 16427.61
6 | REVESTIMENTO | [7 empty] | 120576.09
6.1 | 87904 | CHAPISCO APLICADO EM ALVENARIA (COM PRESENÇA DE VÃOS) E ESTRUTURAS DE CONCRETO DE FACHADA, COM COLHER DE PEDREIRO. ARGAMASSA TRAÇO 1:3 COM PREPARO MANUAL. AF_06/2014 | SINAPI | M2 | 1885 | 7.69 | 1.92 | 9.61 | 18114.85
6.2 | 87884 | CHAPISCO APLICADO NO TETO, COM ROLO PARA TEXTURA ACRÍLICA. ARGAMASSA INDUSTRIALIZADA COM PREPARO MANUAL. AF_06/2014 | SINAPI | M2 | 286.46 | 8.59 | 2.15 | 10.74 | 3076.58
6.3 | 87547 | MASSA ÚNICA, PARA RECEBIMENTO DE PINTURA, EM ARGAMASSA TRAÇO 1:2:8, PREPARO MECÂNICO COM BETONEIRA 400L, APLICADA MANUALMENTE EM FACES INTERNAS DE PAREDES, ESPESSURA DE 10MM, COM EXECUÇÃO DE TALISCAS. AF_06/2014 | SINAPI | M2 | 1396 | 19.17 | 4.79 | 23.96 | 33448.16
6.4 | 87549 | EMBOÇO, PARA RECEBIMENTO DE CERÂMICA, EM ARGAMASSA TRAÇO 1:2:8, PREPARO MECÂNICO COM BETONEIRA 400L, APLICADO MANUALMENTE EM FACES INTERNAS DE PAREDES, PARA AMBIENTE COM ÁREA ENTRE 5M2 E 10M2, ESPESSURA DE 10MM, COM EXECUÇÃO DE TALISCAS. AF_06/2014 | SINAPI | M2 | 489 | 18.01 | 4.5 | 22.51 | 11007.39
6.5 | 87530 | MASSA ÚNICA, PARA RECEBIMENTO DE PINTURA, EM ARGAMASSA TRAÇO 1:2:8, PREPARO MANUAL, APLICADA MANUALMENTE EM FACES INTERNAS DE PAREDES, ESPESSURA DE 20MM, COM EXECUÇÃO DE TALISCAS. AF_06/2014 | SINAPI | M2 | 286.46 | 32.16 | 8.04 | 40.2 | 11515.69
6.6 | S09775 | Revestimento cerâmico para piso ou parede, 61 x 61 cm, c/ piso porcelanato merano branco, INCEPA ou similar, PEI 5, aplicado com argamassa industrializada ac-iii, rejuntado, exclusive regularização de base ou emboço | ORSE | m2 | 489 | 71.02 | 17.76 | 88.78 | 43413.42
7 | COBERTURA | [7 empty] | 66356.14
7.1 | ESTRUTURA METÁLICA | [7 empty] | 3050.92
7.1.1 | 92580 | TRAMA DE AÇO COMPOSTA POR TERÇAS PARA TELHADOS DE ATÉ 2 ÁGUAS PARA TELHA ONDULADA DE FIBROCIMENTO, METÁLICA, PLÁSTICA OU TERMOACÚSTICA, INCLUSO TRANSPORTE VERTICAL. AF_07/2019 | SINAPI | M2 | 24.25 | 31.36 | 7.84 | 39.2 | 950.6
7.1.2 | 100327 | RUFO EXTERNO/INTERNO EM CHAPA DE AÇO GALVANIZADO NÚMERO 26, CORTE DE 33 CM, INCLUSO IÇAMENTO. AF_07/2019 | SINAPI | M | 15.63 | 36.34 | 9.09 | 45.43 | 710.07
7.1.3 | 94213 | TELHAMENTO COM TELHA DE AÇO/ALUMÍNIO E = 0,5 MM, COM ATÉ 2 ÁGUAS, INCLUSO IÇAMENTO. AF_07/2019 | SINAPI | M2 | 24.25 | 45.86 | 11.47 | 57.33 | 1390.25
7.2 | ESTRUTURA DE MADEIRA E TELHAS CERÂMICA | [7 empty] | 63305.22
7.2.1 | 92542 | TRAMA DE MADEIRA COMPOSTA POR RIPAS, CAIBROS E TERÇAS PARA TELHADOS DE MAIS QUE 2 ÁGUAS PARA TELHA CERÂMICA CAPA-CANAL, INCLUSO TRANSPORTE VERTICAL. AF_07/2019 | SINAPI | M2 | 440.58 | 73.6 | 18.4 | 92 | 40533.36
7.2.2 | 94204 | TELHAMENTO COM TELHA CERÂMICA CAPA-CANAL, TIPO COLONIAL, COM MAIS DE 2 ÁGUAS, INCLUSO TRANSPORTE VERTICAL. AF_07/2019 | SINAPI | M2 | 440.58 | 34.07 | 8.52 | 42.59 | 18764.3
7.2.3 | S84093S | Tabeira de madeira lei, 1a qualidade, 2,5x30,0cm para beiral de telhado | ORSE | m | 90.95 | 29.41 | 7.35 | 36.76 | 3343.32
7.2.4 | 94219 | CUMEEIRA E ESPIGÃO PARA TELHA CERÂMICA EMBOÇADA COM ARGAMASSA TRAÇO 1:2:9 (CIMENTO, CAL E AREIA), PARA TELHADOS COM MAIS DE 2 ÁGUAS, INCLUSO TRANSPORTE VERTICAL. AF_07/2019 | SINAPI | M | 23 | 23.1 | 5.78 | 28.88 | 664.24
8 | PAVIMENTAÇÃO INTERNA | [7 empty] | 82832.51
8.1 | 68333 | PISO EM CONCRETO 20 MPA PREPARO MECANICO, ESPESSURA 7CM, INCLUSO JUNTAS DE DILATACAO EM MADEIRA | SINAPI | M2 | 471.04 | 49.1 | 12.28 | 61.38 | 28912.44
8.2 | 87755 | CONTRAPISO EM ARGAMASSA TRAÇO 1:4 (CIMENTO E AREIA), PREPARO MECÂNICO COM BETONEIRA 400 L, APLICADO EM ÁREAS MOLHADAS SOBRE IMPERMEABILIZAÇÃO, ESPESSURA 3CM. AF_06/2014 | SINAPI | M2 | 40.84 | 40.44 | 10.11 | 50.55 | 2064.46
8.3 | S10175 | Piso alta resistencia, branco, e=12mm, aplicado com juntas, polido até o esmeril 400 e encerado, exclusive argamassa de regualrização | ORSE | m2 | 430.2 | 73.1 | 18.28 | 91.38 | 39311.68
8.4 | 87249 | REVESTIMENTO CERÂMICO PARA PISO COM PLACAS TIPO ESMALTADA EXTRA DE DIMENSÕES 45X45 CM APLICADA EM AMBIENTES DE ÁREA MENOR QUE 5 M2. AF_06/2014 | SINAPI | M2 | 40.84 | 51.15 | 12.79 | 63.94 | 2611.31
8.5 | 88649 | RODAPÉ CERÂMICO DE 7CM DE ALTURA COM PLACAS TIPO ESMALTADA EXTRA DE DIMENSÕES 45X45CM. AF_06/2014 | SINAPI | M | 128 | 5.91 | 1.48 | 7.39 | 945.92
8.6 | 84186 | PISO DE BORRACHA CANELADA, ESPESSURA 3,5MM, FIXADO COM COLA | SINAPI | M2 | 12.5 | 69.58 | 17.4 | 86.98 | 1087.25
8.7 | 98689 | SOLEIRA EM GRANITO, LARGURA 15 CM, ESPESSURA 2,0 CM. AF_06/2018 | SINAPI | M | 87.2 | 72.47 | 18.12 | 90.59 | 7899.45
9 | ESQUADRIAS, FERRAGENS E VIDROS | [7 empty] | 51817.88
9.1 | 91313 | KIT DE PORTA DE MADEIRA PARA PINTURA, SEMI-OCA (LEVE OU MÉDIA), PADRÃO POPULAR, 70X210CM, ESPESSURA DE 3,5CM, ITENS INCLUSOS: DOBRADIÇAS, MONTAGEM E INSTALAÇÃO DO BATENTE, FECHADURA COM EXECUÇÃO DO FURO - FORNECIMENTO E INSTALAÇÃO. AF_12/2019 | SINAPI | UN | 2 | 644.89 | 161.22 | 806.11 | 1612.22
9.2 | 91314 | KIT DE PORTA DE MADEIRA PARA PINTURA, SEMI-OCA (LEVE OU MÉDIA), PADRÃO POPULAR, 80X210CM, ESPESSURA DE 3,5CM, ITENS INCLUSOS: DOBRADIÇAS, MONTAGEM E INSTALAÇÃO DO BATENTE, FECHADURA COM EXECUÇÃO DO FURO - FORNECIMENTO E INSTALAÇÃO. AF_12/2019 | SINAPI | UN | 11 | 660.33 | 165.08 | 825.41 | 9079.51
9.3 | 91315 | KIT DE PORTA DE MADEIRA PARA PINTURA, SEMI-OCA (LEVE OU MÉDIA), PADRÃO POPULAR, 90X210CM, ESPESSURA DE 3,5CM, ITENS INCLUSOS: DOBRADIÇAS, MONTAGEM E INSTALAÇÃO DO BATENTE, FECHADURA COM EXECUÇÃO DO FURO - FORNECIMENTO E INSTALAÇÃO. AF_12/2019 | SINAPI | UN | 2 | 676.94 | 169.24 | 846.18 | 1692.36
9.4 | 91338 | PORTA DE ALUMÍNIO DE ABRIR COM LAMBRI, COM GUARNIÇÃO, FIXAÇÃO COM PARAFUSOS - FORNECIMENTO E INSTALAÇÃO. AF_12/2019 | SINAPI | M2 | 5.4 | 524.23 | 131.06 | 655.29 | 3538.57
9.5 | 100702 | PORTA DE CORRER DE ALUMÍNIO, COM DUAS FOLHAS PARA VIDRO, INCLUSO VIDRO LISO INCOLOR, FECHADURA E PUXADOR, SEM ALIZAR. AF_12/2019 | SINAPI | M2 | 13.92 | 315.4 | 78.85 | 394.25 | 5487.96
9.6 | 94805 | PORTA DE ALUMÍNIO DE ABRIR PARA VIDRO SEM GUARNIÇÃO, 87X210CM, FIXAÇÃO COM PARAFUSOS, INCLUSIVE VIDROS - FORNECIMENTO E INSTALAÇÃO. AF_12/2019 | SINAPI | UN | 2 | 620.81 | 155.2 | 776.01 | 1552.02
9.7 | S12169 | Porta corta fogo, 1,65 x 2,10, de abrir, 02 folha, em chapa de aço galvanizado nº24, batente em chapa nº18, classe 90, isolante em manta cerâmica incombustível e=5cm, dobradiças tipo helicoidal em aço 1010/1020, e fechadura reversível sem chave | ORSE | un | 2 | 2832.83 | 708.21 | 3541.04 | 7082.08
9.8 | S11532 | Portao em tela arame galvanizado n.12 malha 2" e moldura em tubos de aco com duas folhas de abrir, incluso ferragens | ORSE | m2 | 10.44 | 415.2 | 103.8 | 519 | 5418.36
9.9 | S12332 | Janela em alumínio, cor N/P/B, tipo veneziana, tipo camarão, duas folhas móveis | ORSE | m2 | 26.7 | 382.57 | 95.64 | 478.21 | 12768.21
9.10 | 94569 | JANELA DE ALUMÍNIO TIPO MAXIM-AR, COM VIDROS, BATENTE E FERRAGENS. EXCLUSIVE ALIZAR, ACABAMENTO E CONTRAMARCO. FORNECIMENTO E INSTALAÇÃO. AF_12/2019 | SINAPI | M2 | 6.84 | 320.96 | 80.24 | 401.2 | 2744.21
9.11 | S11944 | Janela em alumínio, cor N/P/B, moldura-vidro, tipo guilhotina, exclusive vidro | ORSE | m2 | 2.4 | 280.79 | 70.2 | 350.99 | 842.38
10 | INSTALAÇÕES HIDRO-SANITÁRIAS | [7 empty] | 86094.31
10.1 | TUBULAÇÕES E CONEXÕES DE PVC | [7 empty] | 2468.38
10.1.1 | 89446 | TUBO, PVC, SOLDÁVEL, DN 25MM, INSTALADO EM PRUMADA DE ÁGUA - FORNECIMENTO E INSTALAÇÃO. AF_12/2014 | SINAPI | M | 172.32 | 3.3 | 0.83 | 4.13 | 711.68
10.1.2 | 89449 | TUBO, PVC, SOLDÁVEL, DN 50MM, INSTALADO EM PRUMADA DE ÁGUA - FORNECIMENTO E INSTALAÇÃO. AF_12/2014 | SINAPI | M | 42 | 11.15 | 2.79 | 13.94 | 585.48
10.1.3 | 89504 | CURVA 45 GRAUS, PVC, SOLDÁVEL, DN 50MM, INSTALADO EM PRUMADA DE ÁGUA - FORNECIMENTO E INSTALAÇÃO. AF_12/2014 | SINAPI | UN | 2 | 14.6 | 3.65 | 18.25 | 36.5
10.1.4 | 89489 | CURVA 90 GRAUS, PVC, SOLDÁVEL, DN 25MM, INSTALADO EM PRUMADA DE ÁGUA - FORNECIMENTO E INSTALAÇÃO. AF_12/2014 | SINAPI | UN | 18 | 5.21 | 1.3 | 6.51 | 117.18
10.1.5 | 89503 | CURVA 90 GRAUS, PVC, SOLDÁVEL, DN 50MM, INSTALADO EM PRUMADA DE ÁGUA - FORNECIMENTO E INSTALAÇÃO. AF_12/2014 | SINAPI | UN | 6 | 16.5 | 4.13 | 20.63 | 123.78
10.1.6 | 90373 | JOELHO 90 GRAUS COM BUCHA DE LATÃO, PVC, SOLDÁVEL, DN 25MM, X 1/2? INSTALADO EM RAMAL OU SUB-RAMAL DE ÁGUA - FORNECIMENTO E INSTALAÇÃO. AF_12/2014 | SINAPI | UN | 12 | 10.99 | 2.75 | 13.74 | 164.88
10.1.7 | 89617 | TE, PVC, SOLDÁVEL, DN 25MM, INSTALADO EM PRUMADA DE ÁGUA - FORNECIMENTO E INSTALAÇÃO. AF_12/2014 | SINAPI | UN | 26 | 5.18 | 1.3 | 6.48 | 168.48
10.1.8 | 89625 | TE, PVC, SOLDÁVEL, DN 50MM, INSTALADO EM PRUMADA DE ÁGUA - FORNECIMENTO E INSTALAÇÃO. AF_12/2014 | SINAPI | UN | 6 | 15.48 | 3.87 | 19.35 | 116.1
10.1.9 | 89627 | TÊ DE REDUÇÃO, PVC, SOLDÁVEL, DN 50MM X 25MM, INSTALADO EM PRUMADA DE ÁGUA - FORNECIMENTO E INSTALAÇÃO. AF_12/2014 | SINAPI | UN | 8 | 14.69 | 3.67 | 18.36 | 146.88
10.1.10 | 89534 | LUVA SOLDÁVEL E COM ROSCA, PVC, SOLDÁVEL, DN 25MM X 3/4?, INSTALADO EM PRUMADA DE ÁGUA - FORNECIMENTO E INSTALAÇÃO. AF_12/2014 | SINAPI | UN | 38 | 3.43 | 0.86 | 4.29 | 163.02
10.1.11 | 90375 | BUCHA DE REDUÇÃO, PVC, SOLDÁVEL, DN 40MM X 32MM, INSTALADO EM RAMAL OU SUB-RAMAL DE ÁGUA - FORNECIMENTO E INSTALAÇÃO. AF_03/2015 | SINAPI | UN | 15 | 7.17 | 1.79 | 8.96 | 134.4
10.2 | REGISTROS E OUTROS | [7 empty] | 3088.84
10.2.1 | 94497 | REGISTRO DE GAVETA BRUTO, LATÃO, ROSCÁVEL, 1 1/2?, INSTALADO EM RESERVAÇÃO DE ÁGUA DE EDIFICAÇÃO QUE POSSUA RESERVATÓRIO DE FIBRA/FIBROCIMENTO ? FORNECIMENTO E INSTALAÇÃO. AF_06/2016 | SINAPI | UN | 2 | 102.67 | 25.67 | 128.34 | 256.68
10.2.2 | 94498 | REGISTRO DE GAVETA BRUTO, LATÃO, ROSCÁVEL, 2?, INSTALADO EM RESERVAÇÃO DE ÁGUA DE EDIFICAÇÃO QUE POSSUA RESERVATÓRIO DE FIBRA/FIBROCIMENTO ? FORNECIMENTO E INSTALAÇÃO. AF_06/2016 | SINAPI | UN | 15 | 131.74 | 32.94 | 164.68 | 2470.2
10.2.3 | 89985 | REGISTRO DE PRESSÃO BRUTO, LATÃO, ROSCÁVEL, 3/4", COM ACABAMENTO E CANOPLA CROMADOS. FORNECIDO E INSTALADO EM RAMAL DE ÁGUA. AF_12/2014 | SINAPI | UN | 2 | 70.7 | 17.68 | 88.38 | 176.76
10.2.4 | 89538 | ADAPTADOR CURTO COM BOLSA E ROSCA PARA REGISTRO, PVC, SOLDÁVEL, DN 25MM X 3/4?, INSTALADO EM PRUMADA DE ÁGUA - FORNECIMENTO E INSTALAÇÃO. AF_12/2014 | SINAPI | UN | 8 | 2.92 | 0.73 | 3.65 | 29.2
10.2.5 | 89553 | ADAPTADOR CURTO COM BOLSA E ROSCA PARA REGISTRO, PVC, SOLDÁVEL, DN 32MM X 1?, INSTALADO EM PRUMADA DE ÁGUA - FORNECIMENTO E INSTALAÇÃO. AF_12/2014 | SINAPI | UN | 30 | 4.16 | 1.04 | 5.2 | 156
10.3 | INSTALAÇÕES SANITÁRIAS | [7 empty] | 19360.44
10.3.1 | 89711 | TUBO PVC, SERIE NORMAL, ESGOTO PREDIAL, DN 40 MM, FORNECIDO E INSTALADO EM RAMAL DE DESCARGA OU RAMAL DE ESGOTO SANITÁRIO. AF_12/2014 | SINAPI | M | 12.52 | 15.49 | 3.87 | 19.36 | 242.39
10.3.2 | 89712 | TUBO PVC, SERIE NORMAL, ESGOTO PREDIAL, DN 50 MM, FORNECIDO E INSTALADO EM RAMAL DE DESCARGA OU RAMAL DE ESGOTO SANITÁRIO. AF_12/2014 | SINAPI | M | 67.43 | 22.24 | 5.56 | 27.8 | 1874.55
10.3.3 | 89713 | TUBO PVC, SERIE NORMAL, ESGOTO PREDIAL, DN 75 MM, FORNECIDO E INSTALADO EM RAMAL DE DESCARGA OU RAMAL DE ESGOTO SANITÁRIO. AF_12/2014 | SINAPI | M | 101.36 | 33.71 | 8.43 | 42.14 | 4271.31
10.3.4 | 89714 | TUBO PVC, SERIE NORMAL, ESGOTO PREDIAL, DN 100 MM, FORNECIDO E INSTALADO EM RAMAL DE DESCARGA OU RAMAL DE ESGOTO SANITÁRIO. AF_12/2014 | SINAPI | M | 102.92 | 43.62 | 10.91 | 54.53 | 5612.23
10.3.5 | 89728 | CURVA CURTA 90 GRAUS, PVC, SERIE NORMAL, ESGOTO PREDIAL, DN 40 MM, JUNTA SOLDÁVEL, FORNECIDO E INSTALADO EM RAMAL DE DESCARGA OU RAMAL DE ESGOTO SANITÁRIO. AF_12/2014 | SINAPI | UN | 7 | 7.69 | 1.92 | 9.61 | 67.27
10.3.6 | 89733 | CURVA CURTA 90 GRAUS, PVC, SERIE NORMAL, ESGOTO PREDIAL, DN 50 MM, JUNTA ELÁSTICA, FORNECIDO E INSTALADO EM RAMAL DE DESCARGA OU RAMAL DE ESGOTO SANITÁRIO. AF_12/2014 | SINAPI | UN | 2 | 12.6 | 3.15 | 15.75 | 31.5
10.3.7 | 89811 | CURVA CURTA 90 GRAUS, PVC, SERIE NORMAL, ESGOTO PREDIAL, DN 100 MM, JUNTA ELÁSTICA, FORNECIDO E INSTALADO EM PRUMADA DE ESGOTO SANITÁRIO OU VENTILAÇÃO. AF_12/2014 | SINAPI | UN | 4 | 20.71 | 5.18 | 25.89 | 103.56
10.3.8 | 89726 | JOELHO 45 GRAUS, PVC, SERIE NORMAL, ESGOTO PREDIAL, DN 40 MM, JUNTA SOLDÁVEL, FORNECIDO E INSTALADO EM RAMAL DE DESCARGA OU RAMAL DE ESGOTO SANITÁRIO. AF_12/2014 | SINAPI | UN | 2 | 5.83 | 1.46 | 7.29 | 14.58
10.3.9 | 89732 | JOELHO 45 GRAUS, PVC, SERIE NORMAL, ESGOTO PREDIAL, DN 50 MM, JUNTA ELÁSTICA, FORNECIDO E INSTALADO EM RAMAL DE DESCARGA OU RAMAL DE ESGOTO SANITÁRIO. AF_12/2014 | SINAPI | UN | 17 | 8.82 | 2.21 | 11.03 | 187.51
10.3.10 | 89746 | JOELHO 45 GRAUS, PVC, SERIE NORMAL, ESGOTO PREDIAL, DN 100 MM, JUNTA ELÁSTICA, FORNECIDO E INSTALADO EM RAMAL DE DESCARGA OU RAMAL DE ESGOTO SANITÁRIO. AF_12/2014 | SINAPI | UN | 2 | 18.18 | 4.55 | 22.73 | 45.46
10.3.11 | 89724 | JOELHO 90 GRAUS, PVC, SERIE NORMAL, ESGOTO PREDIAL, DN 40 MM, JUNTA SOLDÁVEL, FORNECIDO E INSTALADO EM RAMAL DE DESCARGA OU RAMAL DE ESGOTO SANITÁRIO. AF_12/2014 | SINAPI | UN | 5 | 7.32 | 1.83 | 9.15 | 45.75
10.3.12 | 89731 | JOELHO 90 GRAUS, PVC, SERIE NORMAL, ESGOTO PREDIAL, DN 50 MM, JUNTA ELÁSTICA, FORNECIDO E INSTALADO EM RAMAL DE DESCARGA OU RAMAL DE ESGOTO SANITÁRIO. AF_12/2014 | SINAPI | UN | 34 | 8.47 | 2.12 | 10.59 | 360.06
10.3.13 | 89737 | JOELHO 90 GRAUS, PVC, SERIE NORMAL, ESGOTO PREDIAL, DN 75 MM, JUNTA ELÁSTICA, FORNECIDO E INSTALADO EM RAMAL DE DESCARGA OU RAMAL DE ESGOTO SANITÁRIO. AF_12/2014 | SINAPI | UN | 1 | 13.96 | 3.49 | 17.45 | 17.45
10.3.14 | 89744 | JOELHO 90 GRAUS, PVC, SERIE NORMAL, ESGOTO PREDIAL, DN 100 MM, JUNTA ELÁSTICA, FORNECIDO E INSTALADO EM RAMAL DE DESCARGA OU RAMAL DE ESGOTO SANITÁRIO. AF_12/2014 | SINAPI | UN | 5 | 18.21 | 4.55 | 22.76 | 113.8
10.3.15 | 89785 | JUNÇÃO SIMPLES, PVC, SERIE NORMAL, ESGOTO PREDIAL, DN 50 X 50 MM, JUNTA ELÁSTICA, FORNECIDO E INSTALADO EM RAMAL DE DESCARGA OU RAMAL DE ESGOTO SANITÁRIO. AF_12/2014 | SINAPI | UN | 1 | 15.45 | 3.86 | 19.31 | 19.31
10.3.16 | 89795 | JUNÇÃO SIMPLES, PVC, SERIE NORMAL, ESGOTO PREDIAL, DN 75 X 75 MM, JUNTA ELÁSTICA, FORNECIDO E INSTALADO EM RAMAL DE DESCARGA OU RAMAL DE ESGOTO SANITÁRIO. AF_12/2014 | SINAPI | UN | 1 | 24.64 | 6.16 | 30.8 | 30.8
10.3.17 | 89834 | JUNÇÃO SIMPLES, PVC, SERIE NORMAL, ESGOTO PREDIAL, DN 100 X 100 MM, JUNTA ELÁSTICA, FORNECIDO E INSTALADO EM PRUMADA DE ESGOTO SANITÁRIO OU VENTILAÇÃO. AF_12/2014 | SINAPI | UN | 1 | 25.44 | 6.36 | 31.8 | 31.8
10.3.18 | 89813 | LUVA SIMPLES, PVC, SERIE NORMAL, ESGOTO PREDIAL, DN 50 MM, JUNTA ELÁSTICA, FORNECIDO E INSTALADO EM PRUMADA DE ESGOTO SANITÁRIO OU VENTILAÇÃO. AF_12/2014 | SINAPI | UN | 26 | 4.61 | 1.15 | 5.76 | 149.76
10.3.19 | 89821 | LUVA SIMPLES, PVC, SERIE NORMAL, ESGOTO PREDIAL, DN 100 MM, JUNTA ELÁSTICA, FORNECIDO E INSTALADO EM PRUMADA DE ESGOTO SANITÁRIO OU VENTILAÇÃO. AF_12/2014 | SINAPI | UN | 12 | 10.16 | 2.54 | 12.7 | 152.4
10.3.20 | 89823 | LUVA DE CORRER, PVC, SERIE NORMAL, ESGOTO PREDIAL, DN 100 MM, JUNTA ELÁSTICA, FORNECIDO E INSTALADO EM PRUMADA DE ESGOTO SANITÁRIO OU VENTILAÇÃO. AF_12/2014 | SINAPI | UN | 2 | 16.17 | 4.04 | 20.21 | 40.42
10.3.21 | 89709 | RALO SIFONADO, PVC, DN 100 X 40 MM, JUNTA SOLDÁVEL, FORNECIDO E INSTALADO EM RAMAL DE DESCARGA OU EM RAMAL DE ESGOTO SANITÁRIO. AF_12/2014 | SINAPI | UN | 4 | 8.93 | 2.23 | 11.16 | 44.64
10.3.22 | 89707 | CAIXA SIFONADA, PVC, DN 100 X 100 X 50 MM, JUNTA ELÁSTICA, FORNECIDA E INSTALADA EM RAMAL DE DESCARGA OU EM RAMAL DE ESGOTO SANITÁRIO. AF_12/2014 | SINAPI | UN | 1 | 24.42 | 6.11 | 30.53 | 30.53
10.3.23 | 89708 | CAIXA SIFONADA, PVC, DN 150 X 185 X 75 MM, JUNTA ELÁSTICA, FORNECIDA E INSTALADA EM RAMAL DE DESCARGA OU EM RAMAL DE ESGOTO SANITÁRIO. AF_12/2014 | SINAPI | UN | 4 | 53.43 | 13.36 | 66.79 | 267.16
10.3.24 | 74166/001 | CAIXA DE INSPEÇÃO EM CONCRETO PRÉ-MOLDADO DN 60CM COM TAMPA H= 60CM - FORNECIMENTO E INSTALACAO | SINAPI | UN | 3 | 281.89 | 70.47 | 352.36 | 1057.08
10.3.25 | S09030 | Caixa de passagem em alvenaria de tijolos maciços esp. = 0,12m, dim. int.= 0,80x0,80x0,40m | ORSE | un | 10 | 341.23 | 85.31 | 426.54 | 4265.4
10.3.26 | 86877 | VÁLVULA EM METAL CROMADO 1.1/2? X 1.1/2? PARA TANQUE OU LAVATÓRIO, COM OU SEM LADRÃO - FORNECIMENTO E INSTALAÇÃO. AF_01/2020 | SINAPI | UN | 5 | 23.09 | 5.77 | 28.86 | 144.3
10.3.27 | S86879S | Válvula em plástico 1" para pia, tanque ou lavatório, com ou sem ladrão - fornecimento e instalação. af_12/2013 | ORSE | un | 14 | 5.51 | 1.38 | 6.89 | 96.46
10.3.28 | 86883 | SIFÃO DO TIPO FLEXÍVEL EM PVC 1 X 1.1/2 - FORNECIMENTO E INSTALAÇÃO. AF_01/2020 | SINAPI | UN | 4 | 8.59 | 2.15 | 10.74 | 42.96
10.4 | LOUÇAS ACESSÓRIOS E METAIS | [7 empty] | 25097.15
10.4.1 | 86888 | VASO SANITÁRIO SIFONADO COM CAIXA ACOPLADA LOUÇA BRANCA - FORNECIMENTO E INSTALAÇÃO. AF_01/2020 | SINAPI | UN | 4 | 347.42 | 86.86 | 434.28 | 1737.12
10.4.2 | S742341S | Mictorio sifonado de louca branca com pertences, com registro de pressao 1/2" com canopla cromada acabamento simples e conjunto para fixacao - fornecimento e instalacao | ORSE | un | 2 | 434.22 | 108.56 | 542.78 | 1085.56
10.4.3 | 86901 | CUBA DE EMBUTIR OVAL EM LOUÇA BRANCA, 35 X 50CM OU EQUIVALENTE - FORNECIMENTO E INSTALAÇÃO. AF_01/2020 | SINAPI | UN | 8 | 111.32 | 27.83 | 139.15 | 1113.2
10.4.4 | 86942 | LAVATÓRIO LOUÇA BRANCA SUSPENSO, 29,5 X 39CM OU EQUIVALENTE, PADRÃO POPULAR, INCLUSO SIFÃO TIPO GARRAFA EM PVC, VÁLVULA E ENGATE FLEXÍVEL 30CM EM PLÁSTICO E TORNEIRA CROMADA DE MESA, PADRÃO POPULAR - FORNECIMENTO E INSTALAÇÃO. AF_01/2020 | SINAPI | UN | 1 | 172.87 | 43.22 | 216.09 | 216.09
10.4.5 | S08211 | Ducha higiênica com registro, linha aspen, ref. 1984 C35 da DECA ou similar | ORSE | un | 4 | 237.25 | 59.31 | 296.56 | 1186.24
10.4.6 | 86906 | TORNEIRA CROMADA DE MESA, 1/2? OU 3/4?, PARA LAVATÓRIO, PADRÃO POPULAR - FORNECIMENTO E INSTALAÇÃO. AF_01/2020 | SINAPI | UN | 9 | 42.71 | 10.68 | 53.39 | 480.51
10.4.7 | S09535S | Chuveiro eletrico comum corpo plastico tipo ducha, fornecimento e instalacao | ORSE | un | 2 | 69.13 | 17.28 | 86.41 | 172.82
10.4.8 | 95546 | KIT DE ACESSORIOS PARA BANHEIRO EM METAL CROMADO, 5 PECAS, INCLUSO FIXAÇÃO. AF_01/2020 | SINAPI | UN | 3 | 104.3 | 26.08 | 130.38 | 391.14
10.4.9 | S02021 | Cuba de aço inox 304, dimensões 34 x 56cm, para instalação em bancada, c/ válvula cromada (deca ref 1623), sifão cromado (deca ref c1680), torneira cromada (deca linha c40 ref1159) e engate de plástico ou similares | ORSE | un | 18 | 456.28 | 114.07 | 570.35 | 10266.3
10.4.10 | S07227 | Cuba de aço inox 304, dimensões 60 x 50cm, para instalação em bancada, c/ válvula cromada (deca ref 1623), sifão cromado (deca ref c1680), torneira cromada (deca linha c40 ref1159) e engate de plástico ou similares | ORSE | un | 4 | 1107.48 | 276.87 | 1384.35 | 5537.4
10.4.11 | 86922 | TANQUE DE LOUÇA BRANCA SUSPENSO, 18L OU EQUIVALENTE, INCLUSO SIFÃO TIPO GARRAFA EM METAL CROMADO, VÁLVULA METÁLICA E TORNEIRA DE METAL CROMADO PADRÃO MÉDIO - FORNECIMENTO E INSTALAÇÃO. AF_01/2020 | SINAPI | UN | 2 | 537.83 | 134.46 | 672.29 | 1344.58
10.4.12 | 74125/002 | ESPELHO CRISTAL ESPESSURA 4MM, COM MOLDURA EM ALUMINIO E COMPENSADO 6MM PLASTIFICADO COLADO | SINAPI | M2 | 2.4 | 522.06 | 130.52 | 652.58 | 1566.19
10.5 | FOSSA E SUMIDOURO | [7 empty] | 36079.5
10.5.1 | 98070 | TANQUE SÉPTICO RETANGULAR, EM ALVENARIA COM TIJOLOS CERÂMICOS MACIÇOS, DIMENSÕES INTERNAS: 1,6 X 4,8 X 2,0 M, VOLUME ÚTIL: 12288 L (PARA 86 CONTRIBUINTES). AF_05/2018 | SINAPI | UN | 1 | 11375.43 | 2843.86 | 14219.29 | 14219.29
10.5.2 | 98079 | SUMIDOURO RETANGULAR, EM ALVENARIA COM TIJOLOS CERÂMICOS MACIÇOS, DIMENSÕES INTERNAS: 1,0 X 3,0 X 3,0 M, ÁREA DE INFILTRAÇÃO: 25 M² (PARA 10 CONTRIBUINTES). AF_05/2018 | SINAPI | UN | 1 | 5679.92 | 1419.98 | 7099.9 | 7099.9
10.5.3 | 98076 | FILTRO ANAERÓBIO RETANGULAR, EM ALVENARIA COM TIJOLOS CERÂMICOS MACIÇOS, DIMENSÕES INTERNAS: 1,6 X 4,6 X 1,67 M, VOLUME ÚTIL: 8832 L (PARA 84 CONTRIBUINTES). AF_05/2018 | SINAPI | UN | 1 | 11808.25 | 2952.06 | 14760.31 | 14760.31
11 | INSTALAÇÕES DE COMBATE A INCÊNDIO | [7 empty] | 1851.09
11.1 | 83635 | EXTINTOR INCENDIO TP PO QUIMICO 6KG - FORNECIMENTO E INSTALACAO | SINAPI | UN | 6 | 169.8 | 42.45 | 212.25 | 1273.5
11.2 | 72554 | EXTINTOR DE CO2 6KG - FORNECIMENTO E INSTALACAO | SINAPI | UN | 1 | 462.07 | 115.52 | 577.59 | 577.59
12 | INSTALAÇÕES ELÉTRICAS, TELEFÔNICAS E DE LÓGICA | [7 empty] | 64960.97
12.1 | CABOS E FIOS CONDUTORES | [7 empty] | 26429.53
12.1.1 | 91933 | CABO DE COBRE FLEXÍVEL ISOLADO, 10 MM², ANTI-CHAMA 0,6/1,0 KV, PARA CIRCUITOS TERMINAIS - FORNECIMENTO E INSTALAÇÃO. AF_12/2015 | SINAPI | M | 123.5 | 10.02 | 2.51 | 12.53 | 1547.46
12.1.2 | 91927 | CABO DE COBRE FLEXÍVEL ISOLADO, 2,5 MM², ANTI-CHAMA 0,6/1,0 KV, PARA CIRCUITOS TERMINAIS - FORNECIMENTO E INSTALAÇÃO. AF_12/2015 | SINAPI | M | 51.1 | 3.43 | 0.86 | 4.29 | 219.22
12.1.3 | 91929 | CABO DE COBRE FLEXÍVEL ISOLADO, 4 MM², ANTI-CHAMA 0,6/1,0 KV, PARA CIRCUITOS TERMINAIS - FORNECIMENTO E INSTALAÇÃO. AF_12/2015 | SINAPI | M | 1045 | 4.78 | 1.2 | 5.98 | 6249.1
12.1.4 | 91924 | CABO DE COBRE FLEXÍVEL ISOLADO, 1,5 MM², ANTI-CHAMA 450/750 V, PARA CIRCUITOS TERMINAIS - FORNECIMENTO E INSTALAÇÃO. AF_12/2015 | SINAPI | M | 1812.28 | 1.93 | 0.48 | 2.41 | 4367.59
12.1.5 | 92982 | CABO DE COBRE FLEXÍVEL ISOLADO, 16 MM², ANTI-CHAMA 0,6/1,0 KV, PARA DISTRIBUIÇÃO - FORNECIMENTO E INSTALAÇÃO. AF_12/2015 | SINAPI | M | 27.6 | 9.54 | 2.39 | 11.93 | 329.27
12.1.6 | 91926 | CABO DE COBRE FLEXÍVEL ISOLADO, 2,5 MM², ANTI-CHAMA 450/750 V, PARA CIRCUITOS TERMINAIS - FORNECIMENTO E INSTALAÇÃO. AF_12/2015 | SINAPI | M | 1498.63 | 2.72 | 0.68 | 3.4 | 5095.34
12.1.7 | 92983 | CABO DE COBRE FLEXÍVEL ISOLADO, 25 MM², ANTI-CHAMA 450/750 V, PARA DISTRIBUIÇÃO - FORNECIMENTO E INSTALAÇÃO. AF_12/2015 | SINAPI | M | 27.6 | 15.82 | 3.96 | 19.78 | 545.93
12.1.8 | 92985 | CABO DE COBRE FLEXÍVEL ISOLADO, 35 MM², ANTI-CHAMA 450/750 V, PARA DISTRIBUIÇÃO - FORNECIMENTO E INSTALAÇÃO. AF_12/2015 | SINAPI | M | 146.8 | 21.12 | 5.28 | 26.4 | 3875.52
12.1.9 | 91928 | CABO DE COBRE FLEXÍVEL ISOLADO, 4 MM², ANTI-CHAMA 450/750 V, PARA CIRCUITOS TERMINAIS - FORNECIMENTO E INSTALAÇÃO. AF_12/2015 | SINAPI | M | 304.4 | 4.28 | 1.07 | 5.35 | 1628.54
12.1.10 | 91930 | CABO DE COBRE FLEXÍVEL ISOLADO, 6 MM², ANTI-CHAMA 450/750 V, PARA CIRCUITOS TERMINAIS - FORNECIMENTO E INSTALAÇÃO. AF_12/2015 | SINAPI | M | 197.5 | 5.82 | 1.46 | 7.28 | 1437.8
12.1.11 | 91932 | CABO DE COBRE FLEXÍVEL ISOLADO, 10 MM², ANTI-CHAMA 450/750 V, PARA CIRCUITOS TERMINAIS - FORNECIMENTO E INSTALAÇÃO. AF_12/2015 | SINAPI | M | 96 | 9.45 | 2.36 | 11.81 | 1133.76
12.2 | INTERRUPTOR E TOMADAS | [7 empty] | 8170.47
12.2.1 | 91956 | INTERRUPTOR SIMPLES (1 MÓDULO) COM INTERRUPTOR PARALELO (1 MÓDULO), 10A/250V, SEM SUPORTE E SEM PLACA - FORNECIMENTO E INSTALAÇÃO. AF_12/2015 | SINAPI | UN | 4 | 33.5 | 8.38 | 41.88 | 167.52
12.2.2 | 91961 | INTERRUPTOR PARALELO (2 MÓDULOS), 10A/250V, INCLUINDO SUPORTE E PLACA - FORNECIMENTO E INSTALAÇÃO. AF_12/2015 | SINAPI | UN | 6 | 45.52 | 11.38 | 56.9 | 341.4
12.2.3 | 91969 | INTERRUPTOR PARALELO (3 MÓDULOS), 10A/250V, INCLUINDO SUPORTE E PLACA - FORNECIMENTO E INSTALAÇÃO. AF_12/2015 | SINAPI | UN | 4 | 63.63 | 15.91 | 79.54 | 318.16
12.2.4 | 91953 | INTERRUPTOR SIMPLES (1 MÓDULO), 10A/250V, INCLUINDO SUPORTE E PLACA - FORNECIMENTO E INSTALAÇÃO. AF_12/2015 | SINAPI | UN | 14 | 22.11 | 5.53 | 27.64 | 386.96
12.2.5 | 91959 | INTERRUPTOR SIMPLES (2 MÓDULOS), 10A/250V, INCLUINDO SUPORTE E PLACA - FORNECIMENTO E INSTALAÇÃO. AF_12/2015 | SINAPI | UN | 3 | 34.99 | 8.75 | 43.74 | 131.22
12.2.6 | 92025 | INTERRUPTOR SIMPLES (1 MÓDULO) COM 2 TOMADAS DE EMBUTIR 2P+T 10 A, INCLUINDO SUPORTE E PLACA - FORNECIMENTO E INSTALAÇÃO. AF_12/2015 | SINAPI | UN | 3 | 56.44 | 14.11 | 70.55 | 211.65
12.2.7 | 91952 | INTERRUPTOR SIMPLES (1 MÓDULO), 10A/250V, SEM SUPORTE E SEM PLACA - FORNECIMENTO E INSTALAÇÃO. AF_12/2015 | SINAPI | UN | 1 | 15.37 | 3.84 | 19.21 | 19.21
12.2.8 | 92023 | INTERRUPTOR SIMPLES (1 MÓDULO) COM 1 TOMADA DE EMBUTIR 2P+T 10 A, INCLUINDO SUPORTE E PLACA - FORNECIMENTO E INSTALAÇÃO. AF_12/2015 | SINAPI | UN | 54 | 39.26 | 9.82 | 49.08 | 2650.32
12.2.9 | 92022 | INTERRUPTOR SIMPLES (1 MÓDULO) COM 1 TOMADA DE EMBUTIR 2P+T 10 A, SEM SUPORTE E SEM PLACA - FORNECIMENTO E INSTALAÇÃO. AF_12/2015 | SINAPI | UN | 30 | 32.52 | 8.13 | 40.65 | 1219.5
12.2.10 | 92001 | TOMADA BAIXA DE EMBUTIR (1 MÓDULO), 2P+T 20 A, INCLUINDO SUPORTE E PLACA - FORNECIMENTO E INSTALAÇÃO. AF_12/2015 | SINAPI | UN | 5 | 25.27 | 6.32 | 31.59 | 157.95
12.2.11 | 98308 | TOMADA PARA TELEFONE RJ11 - FORNECIMENTO E INSTALAÇÃO. AF_11/2019 | SINAPI | UN | 2 | 26.24 | 6.56 | 32.8 | 65.6
12.2.12 | S03730 | Ponto de telefone, com eletroduto de pvc rígido embutido Ø 3/4", inclusive fio trançado 2 x 22 | ORSE | un | 2 | 133.64 | 33.41 | 167.05 | 334.1
12.2.13 | 91941 | CAIXA RETANGULAR 4" X 2" BAIXA (0,30 M DO PISO), PVC, INSTALADA EM PAREDE - FORNECIMENTO E INSTALAÇÃO. AF_12/2015 | SINAPI | UN | 135 | 7.79 | 1.95 | 9.74 | 1314.9
12.2.14 | 91937 | CAIXA OCTOGONAL 3" X 3", PVC, INSTALADA EM LAJE - FORNECIMENTO E INSTALAÇÃO. AF_12/2015 | SINAPI | UN | 82 | 8.31 | 2.08 | 10.39 | 851.98
12.3 | QD E QDL - 127 / 220 VOLTS | [7 empty] | 6892.7
12.3.1 | S11336 | Quadro geral de distribuição de embutir, com barramento, em chapa galvaniz., medindo:1140x2090x200cm, exclusive disjuntores | ORSE | un | 1 | 2318.47 | 579.62 | 2898.09 | 2898.09
12.3.2 | 74131/004 | QUADRO DE DISTRIBUICAO DE ENERGIA DE EMBUTIR, EM CHAPA METALICA, PARA 18 DISJUNTORES TERMOMAGNETICOS MONOPOLARES, COM BARRAMENTO TRIFASICO E NEUTRO, FORNECIMENTO E INSTALACAO | SINAPI | UN | 8 | 349.07 | 87.27 | 436.34 | 3490.72
12.3.3 | 74131/005 | QUADRO DE DISTRIBUICAO DE ENERGIA DE EMBUTIR, EM CHAPA METALICA, PARA 24 DISJUNTORES TERMOMAGNETICOS MONOPOLARES, COM BARRAMENTO TRIFASICO E NEUTRO, FORNECIMENTO E INSTALACAO | SINAPI | UN | 1 | 403.11 | 100.78 | 503.89 | 503.89
12.4 | DISJUNTORES | [7 empty] | 3343.35
12.4.1 | 93669 | DISJUNTOR TRIPOLAR TIPO DIN, CORRENTE NOMINAL DE 20A - FORNECIMENTO E INSTALAÇÃO. AF_04/2016 | SINAPI | UN | 5 | 64.36 | 16.09 | 80.45 | 402.25
12.4.2 | 93653 | DISJUNTOR MONOPOLAR TIPO DIN, CORRENTE NOMINAL DE 10A - FORNECIMENTO E INSTALAÇÃO. AF_04/2016 | SINAPI | UN | 32 | 9.65 | 2.41 | 12.06 | 385.92
12.4.3 | 93654 | DISJUNTOR MONOPOLAR TIPO DIN, CORRENTE NOMINAL DE 16A - FORNECIMENTO E INSTALAÇÃO. AF_04/2016 | SINAPI | UN | 19 | 10.19 | 2.55 | 12.74 | 242.06
12.4.4 | 93655 | DISJUNTOR MONOPOLAR TIPO DIN, CORRENTE NOMINAL DE 20A - FORNECIMENTO E INSTALAÇÃO. AF_04/2016 | SINAPI | UN | 3 | 11.08 | 2.77 | 13.85 | 41.55
12.4.5 | 93656 | DISJUNTOR MONOPOLAR TIPO DIN, CORRENTE NOMINAL DE 25A - FORNECIMENTO E INSTALAÇÃO. AF_04/2016 | SINAPI | UN | 2 | 11.08 | 2.77 | 13.85 | 27.7
12.4.6 | 93670 | DISJUNTOR TRIPOLAR TIPO DIN, CORRENTE NOMINAL DE 25A - FORNECIMENTO E INSTALAÇÃO. AF_04/2016 | SINAPI | UN | 2 | 64.36 | 16.09 | 80.45 | 160.9
12.4.7 | 93668 | DISJUNTOR TRIPOLAR TIPO DIN, CORRENTE NOMINAL DE 16A - FORNECIMENTO E INSTALAÇÃO. AF_04/2016 | SINAPI | UN | 6 | 61.6 | 15.4 | 77 | 462
12.4.8 | 74130/006 | DISJUNTOR TERMOMAGNETICO TRIPOLAR PADRAO NEMA (AMERICANO) 125 A 150A 240V, FORNECIMENTO E INSTALACAO | SINAPI | UN | 1 | 312.49 | 78.12 | 390.61 | 390.61
12.4.9 | 74130/004 | DISJUNTOR TERMOMAGNETICO TRIPOLAR PADRAO NEMA (AMERICANO) 10 A 50A 240V, FORNECIMENTO E INSTALACAO | SINAPI | UN | 5 | 83.85 | 20.96 | 104.81 | 524.05
12.4.10 | 93671 | DISJUNTOR TRIPOLAR TIPO DIN, CORRENTE NOMINAL DE 32A - FORNECIMENTO E INSTALAÇÃO. AF_04/2016 | SINAPI | UN | 2 | 67.78 | 16.95 | 84.73 | 169.46
12.4.11 | 74130/005 | DISJUNTOR TERMOMAGNETICO TRIPOLAR PADRAO NEMA (AMERICANO) 60 A 100A 240V, FORNECIMENTO E INSTALACAO | SINAPI | UN | 1 | 111.3 | 27.83 | 139.13 | 139.13
12.4.12 | S09042 | Dispositivo de proteção contra surto de tensão DPS 40kA - 440v | ORSE | un | 4 | 79.54 | 19.89 | 99.43 | 397.72
12.5 | ELETROCALHAS E ELETRODUTOS | [7 empty] | 4533.45
12.5.1 | S00765 | Fornecimento e instalação de eletrocalha metálica 50 x 50 x 3000 mm (ref. valemam ou similar) | ORSE | un | 23 | 34.44 | 8.61 | 43.05 | 990.15
12.5.2 | S08740 | Fornecimento e instalação de eletrocalha metálica 75 x 75 x 3000 mm (ref. vl 3.01 ge 75/50 valemam ou similar) | ORSE | un | 7 | 20.43 | 5.11 | 25.54 | 178.78
12.5.3 | 91867 | ELETRODUTO RÍGIDO ROSCÁVEL, PVC, DN 25 MM (3/4"), PARA CIRCUITOS TERMINAIS, INSTALADO EM LAJE - FORNECIMENTO E INSTALAÇÃO. AF_12/2015 | SINAPI | M | 34.55 | 6.74 | 1.69 | 8.43 | 291.26
12.5.4 | 93008 | ELETRODUTO RÍGIDO ROSCÁVEL, PVC, DN 50 MM (1 1/2") - FORNECIMENTO E INSTALAÇÃO. AF_12/2015 | SINAPI | M | 34.8 | 10.77 | 2.69 | 13.46 | 468.41
12.5.5 | 91873 | ELETRODUTO RÍGIDO ROSCÁVEL, PVC, DN 40 MM (1 1/4"), PARA CIRCUITOS TERMINAIS, INSTALADO EM PAREDE - FORNECIMENTO E INSTALAÇÃO. AF_12/2015 | SINAPI | M | 59.2 | 14.36 | 3.59 | 17.95 | 1062.64
12.5.6 | 91870 | ELETRODUTO RÍGIDO ROSCÁVEL, PVC, DN 20 MM (1/2"), PARA CIRCUITOS TERMINAIS, INSTALADO EM PAREDE - FORNECIMENTO E INSTALAÇÃO. AF_12/2015 | SINAPI | M | 2 | 8.32 | 2.08 | 10.4 | 20.8
12.5.7 | 93010 | ELETRODUTO RÍGIDO ROSCÁVEL, PVC, DN 75 MM (2 1/2") - FORNECIMENTO E INSTALAÇÃO. AF_12/2015 | SINAPI | M | 8.2 | 20.99 | 5.25 | 26.24 | 215.17
12.5.8 | 91871 | ELETRODUTO RÍGIDO ROSCÁVEL, PVC, DN 25 MM (3/4"), PARA CIRCUITOS TERMINAIS, INSTALADO EM PAREDE - FORNECIMENTO E INSTALAÇÃO. AF_12/2015 | SINAPI | M | 109.4 | 9.55 | 2.39 | 11.94 | 1306.24
12.6 | CAIXAS E ACESSÓRIOS | [7 empty] | 1633.38
12.6.1 | 83446 | CAIXA DE PASSAGEM 30X30X40 COM TAMPA E DRENO BRITA | SINAPI | UN | 3 | 160.57 | 40.14 | 200.71 | 602.13
12.6.2 | S00666 | Caixa de passagem 30x30cm em chapa de aço galvanizado - fornecimento | ORSE | un | 15 | 55 | 13.75 | 68.75 | 1031.25
12.7 | ATERRAMENTO | [7 empty] | 2316.36
12.7.1 | 96985 | HASTE DE ATERRAMENTO 5/8 PARA SPDA - FORNECIMENTO E INSTALAÇÃO. AF_12/2017 | SINAPI | UN | 4 | 51.79 | 12.95 | 64.74 | 258.96
12.7.2 | 96974 | CORDOALHA DE COBRE NU 50 MM², NÃO ENTERRADA, COM ISOLADOR - FORNECIMENTO E INSTALAÇÃO. AF_12/2017 | SINAPI | M | 36 | 45.72 | 11.43 | 57.15 | 2057.4
12.8 | LUMINÁRIAS | [7 empty] | 11641.73
12.8.1 | 97592 | LUMINÁRIA TIPO PLAFON, DE SOBREPOR, COM 1 LÂMPADA LED DE 12/13 W, SEM REATOR - FORNECIMENTO E INSTALAÇÃO. AF_02/2020 | SINAPI | UN | 82 | 83.33 | 20.83 | 104.16 | 8541.12
12.8.2 | 97587 | LUMINÁRIA TIPO CALHA, DE EMBUTIR, COM 2 LÂMPADAS FLUORESCENTES DE 14 W, COM REATOR DE PARTIDA RÁPIDA - FORNECIMENTO E INSTALAÇÃO. AF_02/2020 | SINAPI | UN | 2 | 102.17 | 25.54 | 127.71 | 255.42
12.8.3 | 97599 | LUMINÁRIA DE EMERGÊNCIA, COM 30 LÂMPADAS LED DE 2 W, SEM REATOR - FORNECIMENTO E INSTALAÇÃO. AF_02/2020 | SINAPI | UN | 29 | 78.49 | 19.62 | 98.11 | 2845.19
13 | TERRAPLENAGEM ÁREA EXTERNA | [7 empty] | 544.06
13.1 | S73672S | Desmatamento e limpeza mecanizada de terreno com arvores ate ø 15cm, utilizando trator de esteiras | ORSE | m2 | 381.25 | 0.31 | 0.08 | 0.39 | 148.69
13.2 | 99064 | LOCAÇÃO DE PAVIMENTAÇÃO. AF_10/2018 | SINAPI | M | 59.15 | 0.55 | 0.14 | 0.69 | 40.81
13.3 | 100577 | REGULARIZAÇÃO E COMPACTAÇÃO DE SUBLEITO DE SOLO PREDOMINANTEMENTE ARENOSO. AF_11/2019 | SINAPI | M2 | 381.25 | 0.74 | 0.19 | 0.93 | 354.56
14 | PAVIMENTAÇÃO EXTERNA | [7 empty] | 53391.21
14.1 | 72183 | PISO EM CONCRETO 20MPA PREPARO MECANICO, ESPESSURA 7 CM, COM ARMACAO EM TELA SOLDADA | SINAPI | M2 | 188.7 | 79.13 | 19.78 | 98.91 | 18664.32
14.2 | 94274 | ASSENTAMENTO DE GUIA (MEIO-FIO) EM TRECHO CURVO, CONFECCIONADA EM CONCRETO PRÉ-FABRICADO, DIMENSÕES 100X15X13X30 CM (COMPRIMENTO X BASE INFERIOR X BASE SUPERIOR X ALTURA), PARA VIAS URBANAS (USO VIÁRIO). AF_06/2016 | SINAPI | M | 134 | 41.17 | 10.29 | 51.46 | 6895.64
14.3 | 72799 | PAVIMENTO EM PARALELEPIPEDO SOBRE COLCHAO DE AREIA REJUNTADO COM ARGAMASSA DE CIMENTO E AREIA NO TRAÇO 1:3 (PEDRAS PEQUENAS 30 A 35 PECAS POR M2) | SINAPI | M2 | 381.25 | 58.4 | 14.6 | 73 | 27831.25
15 | PINTURA | [7 empty] | 31745.3
15.1 | 88485 | APLICAÇÃO DE FUNDO SELADOR ACRÍLICO EM PAREDES, UMA DEMÃO. AF_06/2014 | SINAPI | M2 | 1396 | 2.06 | 0.52 | 2.58 | 3601.68
15.2 | 88484 | APLICAÇÃO DE FUNDO SELADOR ACRÍLICO EM TETO, UMA DEMÃO. AF_06/2014 | SINAPI | M2 | 286.46 | 2.45 | 0.61 | 3.06 | 876.57
15.3 | 88489 | APLICAÇÃO MANUAL DE PINTURA COM TINTA LÁTEX ACRÍLICA EM PAREDES, DUAS DEMÃOS. AF_06/2014 | SINAPI | M2 | 1396 | 11.07 | 2.77 | 13.84 | 19320.64
15.4 | 88488 | APLICAÇÃO MANUAL DE PINTURA COM TINTA LÁTEX ACRÍLICA EM TETO, DUAS DEMÃOS. AF_06/2014 | SINAPI | M2 | 286.46 | 12.79 | 3.2 | 15.99 | 4580.5
15.5 | S741451S | Pintura esmalte fosco, duas demaos, sobre superficie metalica, incluso uma demao de fundo anticorrosivo. utilizacao de revolver ( ar-comprimido). | ORSE | m2 | 177.06 | 15.21 | 3.8 | 19.01 | 3365.91
16 | DIVERSOS | [7 empty] | 40674.56
16.1 | 99855 | CORRIMÃO SIMPLES, DIÂMETRO EXTERNO = 1 1/2", EM AÇO GALVANIZADO. AF_04/2019_P | SINAPI | M | 58.43 | 77.43 | 19.36 | 96.79 | 5655.44
16.2 | S11935 | Corrimão Central em tubo ferro galvanizado, superior alt=1,10m, barras intermediárias alt=0,92m e 0,70m de cada lado, diam= 1.1/2" inclusive as verticais de apoio. | ORSE | m | 18.92 | 199.82 | 49.96 | 249.78 | 4725.84
16.3 | S10334 | Sinalização para deficientes - placa em braille - em aluminio fundido, dim: 23 x 15 cm | ORSE | un | 2 | 78.06 | 19.52 | 97.58 | 195.16
16.4 | S11853 | Placa de sinalizacao de seguranca contra incendio, fotoluminescente, retangular, *20 x 40* cm, em pvc *2* mm anti-chamas (simbolos, cores e pictogramas conforme nbr 13434) | ORSE | Un | 19 | 35.03 | 8.76 | 43.79 | 832.01
16.5 | S10759 | Bancada em granito cinza andorinha, e=2cm | ORSE | m2 | 51 | 270.26 | 67.57 | 337.83 | 17229.33
16.6 | S83624S | Grelha de ferro fundido para canaleta larg = 20cm, fornecimento e assentamento | ORSE | m | 16.95 | 138.66 | 34.67 | 173.33 | 2937.94
16.7 | INSTALAÇÃO CENTRAL GLP | [7 empty] | 9098.84
16.7.1 | 92688 | TUBO DE AÇO GALVANIZADO COM COSTURA, CLASSE MÉDIA, CONEXÃO ROSQUEADA, DN 20 (3/4"), INSTALADO EM RAMAIS E SUB-RAMAIS DE GÁS - FORNECIMENTO E INSTALAÇÃO. AF_12/2015 | SINAPI | M | 56 | 27.87 | 6.97 | 34.84 | 1951.04
16.7.2 | 92687 | TUBO DE AÇO GALVANIZADO COM COSTURA, CLASSE MÉDIA, CONEXÃO ROSQUEADA, DN 15 (1/2"), INSTALADO EM RAMAIS E SUB-RAMAIS DE GÁS - FORNECIMENTO E INSTALAÇÃO. AF_12/2015 | SINAPI | M | 5.2 | 19.5 | 4.88 | 24.38 | 126.78
16.7.3 | 92705 | TÊ, EM FERRO GALVANIZADO, CONEXÃO ROSQUEADA, DN 20 (3/4"), INSTALADO EM RAMAIS E SUB-RAMAIS DE GÁS - FORNECIMENTO E INSTALAÇÃO. AF_12/2015 | SINAPI | UN | 6 | 32.05 | 8.01 | 40.06 | 240.36
16.7.4 | 92695 | LUVA, EM FERRO GALVANIZADO, CONEXÃO ROSQUEADA, DN 20 (3/4"), INSTALADO EM RAMAIS E SUB-RAMAIS DE GÁS - FORNECIMENTO E INSTALAÇÃO. AF_12/2015 | SINAPI | UN | 7 | 16.97 | 4.24 | 21.21 | 148.47
16.7.5 | 92698 | JOELHO 45 GRAUS, EM FERRO GALVANIZADO, CONEXÃO ROSQUEADA, DN 15 (1/2"), INSTALADO EM RAMAIS E SUB-RAMAIS DE GÁS - FORNECIMENTO E INSTALAÇÃO. AF_12/2015 | SINAPI | UN | 7 | 15.37 | 3.84 | 19.21 | 134.47
16.7.6 | 92694 | NIPLE, EM FERRO GALVANIZADO, CONEXÃO ROSQUEADA, DN 20 (3/4"), INSTALADO EM RAMAIS E SUB-RAMAIS DE GÁS - FORNECIMENTO E INSTALAÇÃO. AF_12/2015 | SINAPI | UN | 8 | 16.74 | 4.19 | 20.93 | 167.44
16.7.7 | 92692 | NIPLE, EM FERRO GALVANIZADO, CONEXÃO ROSQUEADA, DN 15 (1/2"), INSTALADO EM RAMAIS E SUB-RAMAIS DE GÁS - FORNECIMENTO E INSTALAÇÃO. AF_12/2015 | SINAPI | UN | 9 | 10.37 | 2.59 | 12.96 | 116.64
16.7.8 | 92905 | UNIÃO, EM FERRO GALVANIZADO, CONEXÃO ROSQUEADA, DN 20 (3/4"), INSTALADO EM RAMAIS E SUB-RAMAIS DE GÁS - FORNECIMENTO E INSTALAÇÃO. AF_12/2015 | SINAPI | UN | 3 | 30.57 | 7.64 | 38.21 | 114.63
16.7.9 | 92701 | JOELHO 90 GRAUS, EM FERRO GALVANIZADO, CONEXÃO ROSQUEADA, DN 20 (3/4"), INSTALADO EM RAMAIS E SUB-RAMAIS DE GÁS - FORNECIMENTO E INSTALAÇÃO. AF_12/2015 | SINAPI | UN | 9 | 24.21 | 6.05 | 30.26 | 272.34
16.7.10 | 92699 | JOELHO 90 GRAUS, EM FERRO GALVANIZADO, CONEXÃO ROSQUEADA, DN 15 (1/2"), INSTALADO EM RAMAIS E SUB-RAMAIS DE GÁS - FORNECIMENTO E INSTALAÇÃO. AF_12/2015 | SINAPI | UN | 7 | 14.61 | 3.65 | 18.26 | 127.82
16.7.11 | 95249 | VÁLVULA DE ESFERA BRUTA, BRONZE, ROSCÁVEL, 3/4'', INSTALADO EM RESERVAÇÃO DE ÁGUA DE EDIFICAÇÃO QUE POSSUA RESERVATÓRIO DE FIBRA/FIBROCIMENTO - FORNECIMENTO E INSTALAÇÃO. AF_06/2016 | SINAPI | UN | 3 | 74.1 | 18.53 | 92.63 | 277.89
16.7.12 | S07835 | Caixa com regulador 2º estágio (instalação gás) | ORSE | un | 7 | 320.59 | 80.15 | 400.74 | 2805.18
16.7.13 | S02345 | Valvula de esfera em bronze d = 3/4" (fornecimento) | ORSE | un | 10 | 36.85 | 9.21 | 46.06 | 460.6
16.7.14 | S09092 | Regulador de alta pressão, d=28mm, tipo Fisher, classe 300, 1º estágio (instalação gás) | ORSE | un | 1 | 504.75 | 126.19 | 630.94 | 630.94
16.7.15 | S09093 | Regulador de baixa pressão, d=15mm, tipo Fisher, classe 300, 2º estágio (instalação gás) | ORSE | un | 1 | 475.87 | 118.97 | 594.84 | 594.84
16.7.16 | 85120 | MANOMETRO 0 A 200 PSI (0 A 14 KGF/CM2), D = 50MM - FORNECIMENTO E COLOCACAO | SINAPI | UN | 1 | 154.47 | 38.62 | 193.09 | 193.09
16.7.17 | 91167 | FIXAÇÃO DE TUBOS HORIZONTAIS DE PPR DIÂMETROS MENORES OU IGUAIS A 40 MM COM ABRAÇADEIRA METÁLICA RÍGIDA TIPO D 1/2", FIXADA EM PERFILADO EM LAJE. AF_05/2015 | SINAPI | M | 9 | 9.62 | 2.41 | 12.03 | 108.27
16.7.18 | S02479 | Rasgos em concreto para passagem de tubulação diâm 1/2" a 1" | ORSE | m | 52.6 | 5.95 | 1.49 | 7.44 | 391.34
16.7.19 | S02483 | Enchimento de rasgos em alvenaria e concreto para tubulação diâm 1/2" a 1" | ORSE | m | 52.6 | 3.6 | 0.9 | 4.5 | 236.7
17 | LIMPEZA FINAL | [7 empty] | 3338.39
17.1 | S02450 | Limpeza geral | ORSE | m2 | 1552.74 | 1.72 | 0.43 | 2.15 | 3338.39
[7 empty] | VALOR ORÇAMENTO: |  | 802345.4
[7 empty] | VALOR SEM ENCARGOS: |  | 680939.13
[7 empty] | VALOR ENCARGOS: |  | 121406.27
[7 empty] | VALOR COM ENCARGOS: |  | 802345.4
[7 empty] | VALOR BDI TOTAL: |  | 197279.6
[7 empty] | VALOR TOTAL: |  | 999625
Novecentos e Noventa e Nove Mil Seiscentos e Vinte e Cinco reais

## CUSTO DIRETO
ITEM | CÓDIGO | DESCRIÇÃO | FONTE | UNIDADE | QTD | CUSTO DIRETO (R$) |  |  |  | PREÇO UNITÁRIO (R$) | PREÇO TOTAL (R$)
[6 empty] | MÃO DE OBRA | MATERIAL | EQUIPAMENTO | OUTROS
1 | SERVIÇOS PRELIMINARES | [9 empty] | 25535.47
1.1 | S738222S | Limpeza mecanizada de terreno com remocao de camada vegetal, utilizando motoniveladora | ORSE | m2 | 1040.99 | 0.09 | 0.17 | 0.16 | 0.03 | 0.45 | 468.45
1.2 | S79473S | Corte e aterro compensado | ORSE | m3 | 193.77 | 0.49 | 2.11 | 2.13 | 0 | 4.73 | 916.53
1.3 | 93584 | EXECUÇÃO DE DEPÓSITO EM CANTEIRO DE OBRA EM CHAPA DE MADEIRA COMPENSADA, NÃO INCLUSO MOBILIÁRIO. AF_04/2016 - BDI = 0,00 | SINAPI | M2 | 16 | 123.54 | 423.47 | 0.07 | 38.3 | 585.38 | 9366.08
1.4 | 93212 | EXECUÇÃO DE SANITÁRIO E VESTIÁRIO EM CANTEIRO DE OBRA EM CHAPA DE MADEIRA COMPENSADA, NÃO INCLUSO MOBILIÁRIO. AF_02/2016 - BDI = 0,00 | SINAPI | M2 | 3.6 | 165.34 | 468.1 | 0.03 | 52.36 | 685.83 | 2468.99
1.5 | 99059 | LOCACAO CONVENCIONAL DE OBRA, UTILIZANDO GABARITO DE TÁBUAS CORRIDAS PONTALETADAS A CADA 2,00M - 2 UTILIZAÇÕES. AF_10/2018 | SINAPI | M | 60.45 | 19.99 | 15.4 | 0 | 6.08 | 41.47 | 2506.86
1.6 | S742091S | Placa de obra em chapa de aco galvanizado - BDI = 0,00 | ORSE | m2 | 6 | 34.45 | 220.25 | 0 | 0 | 254.7 | 1528.2
1.7 | S742201S | Tapume de chapa de madeira compensada, e= 6mm, com pintura a cal e reaproveitamento de 2x | ORSE | m2 | 153 | 25.06 | 29.06 | 0 | 0 | 54.12 | 8280.36
2 | DEMOLIÇÕES | [9 empty] | 5178.97
2.1 | 97622 | DEMOLIÇÃO DE ALVENARIA DE BLOCO FURADO, DE FORMA MANUAL, SEM REAPROVEITAMENTO. AF_12/2017 | SINAPI | M3 | 83 | 27.53 | 3.57 | 0 | 12.16 | 43.26 | 3590.58
2.2 | 97645 | REMOÇÃO DE JANELAS, DE FORMA MANUAL, SEM REAPROVEITAMENTO. AF_12/2017 | SINAPI | M2 | 33.68 | 13.49 | 2.43 | 0 | 5.14 | 21.06 | 709.3
2.3 | 97644 | REMOÇÃO DE PORTAS, DE FORMA MANUAL, SEM REAPROVEITAMENTO. AF_12/2017 | SINAPI | M2 | 17.04 | 4.86 | 0.55 | 0 | 1.86 | 7.27 | 123.88
2.4 | 100328 | RETIRADA E RECOLOCAÇÃO DE TELHA CERÂMICA DE ENCAIXE, COM ATÉ DUAS ÁGUAS, INCLUSO IÇAMENTO. AF_07/2019 | SINAPI | M2 | 13.9 | 4.86 | 2.98 | 0 | 1.73 | 9.57 | 133.02
2.5 | 97650 | REMOÇÃO DE TRAMA DE MADEIRA PARA COBERTURA, DE FORMA MANUAL, SEM REAPROVEITAMENTO. AF_12/2017 | SINAPI | M2 | 13.9 | 4.05 | 0.44 | 0 | 1.5 | 5.99 | 83.26
2.6 | S08387 | Remoção de bancada de granito (ou marmore) | ORSE | m2 | 12.2 | 11.87 | 2.65 | 0 | 0.76 | 15.28 | 186.42
2.7 | 72897 | CARGA MANUAL DE ENTULHO EM CAMINHAO BASCULANTE 6 M3 | SINAPI | M3 | 13.7 | 11.89 | 1.14 | 4.01 | 4.54 | 21.58 | 295.65
2.8 | 72899 | TRANSPORTE DE ENTULHO COM CAMINHÃO BASCULANTE 6 M3, RODOVIA PAVIMENTADA, DMT ATE 0,5 KM | SINAPI | M3 | 13.7 | 0.62 | 2.07 | 1.31 | 0.15 | 4.15 | 56.86
3 | FUNDAÇÃO E MOVIMENTO DE TERRA | [9 empty] | 49982.36
3.1 | 96527 | ESCAVAÇÃO MANUAL DE VALA PARA VIGA BALDRAME, COM PREVISÃO DE FÔRMA. AF_06/2017 | SINAPI | M3 | 43.7 | 67.01 | 7.91 | 0 | 26.69 | 101.61 | 4440.36
3.2 | 93358 | ESCAVAÇÃO MANUAL DE VALA COM PROFUNDIDADE MENOR OU IGUAL A 1,30 M. AF_03/2016 | SINAPI | M3 | 66 | 40.33 | 5.53 | 0 | 18.86 | 64.72 | 4271.52
3.3 | 93382 | REATERRO MANUAL DE VALAS COM COMPACTAÇÃO MECANIZADA. AF_04/2016 | SINAPI | M3 | 38.35 | 18.84 | 3.28 | 0.88 | 5.69 | 28.69 | 1100.26
3.4 | 94319 | ATERRO MANUAL DE VALAS COM SOLO ARGILO-ARENOSO E COMPACTAÇÃO MECANIZADA. AF_05/2016 | SINAPI | M3 | 203.57 | 18.84 | 14.98 | 0.88 | 5.7 | 40.4 | 8224.23
3.5 | 95241 | LASTRO DE CONCRETO MAGRO, APLICADO EM PISOS OU RADIERS, ESPESSURA DE 5 CM. AF_07/2016 | SINAPI | M2 | 123.04 | 7.91 | 12.46 | 0.11 | 2.58 | 23.06 | 2837.3
3.6 | 94965 | CONCRETO FCK = 25MPA, TRAÇO 1:2,3:2,7 (CIMENTO/ AREIA MÉDIA/ BRITA 1) - PREPARO MECÂNICO COM BETONEIRA 400 L. AF_07/2016 | SINAPI | M3 | 16.97 | 49.24 | 280.01 | 0.53 | 17.96 | 347.74 | 5901.15
3.7 | 92776 | ARMAÇÃO DE PILAR OU VIGA DE UMA ESTRUTURA CONVENCIONAL DE CONCRETO ARMADO EM UMA EDIFICAÇÃO TÉRREA OU SOBRADO UTILIZANDO AÇO CA-50 DE 6,3 MM - MONTAGEM. AF_12/2015 | SINAPI | KG | 254.9 | 3.99 | 5.92 | 0 | 1.47 | 11.38 | 2900.76
3.8 | 92777 | ARMAÇÃO DE PILAR OU VIGA DE UMA ESTRUTURA CONVENCIONAL DE CONCRETO ARMADO EM UMA EDIFICAÇÃO TÉRREA OU SOBRADO UTILIZANDO AÇO CA-50 DE 8,0 MM - MONTAGEM. AF_12/2015 | SINAPI | KG | 317.3 | 2.8 | 6.01 | 0 | 1.11 | 9.92 | 3147.62
3.9 | 92778 | ARMAÇÃO DE PILAR OU VIGA DE UMA ESTRUTURA CONVENCIONAL DE CONCRETO ARMADO EM UMA EDIFICAÇÃO TÉRREA OU SOBRADO UTILIZANDO AÇO CA-50 DE 10,0 MM - MONTAGEM. AF_12/2015 | SINAPI | KG | 351.6 | 2.02 | 5.58 | 0 | 0.88 | 8.48 | 2981.57
3.10 | 92779 | ARMAÇÃO DE PILAR OU VIGA DE UMA ESTRUTURA CONVENCIONAL DE CONCRETO ARMADO EM UMA EDIFICAÇÃO TÉRREA OU SOBRADO UTILIZANDO AÇO CA-50 DE 12,5 MM - MONTAGEM. AF_12/2015 | SINAPI | KG | 179.4 | 1.43 | 0.18 | 0 | 5.31 | 6.92 | 1241.45
3.11 | 92780 | ARMAÇÃO DE PILAR OU VIGA DE UMA ESTRUTURA CONVENCIONAL DE CONCRETO ARMADO EM UMA EDIFICAÇÃO TÉRREA OU SOBRADO UTILIZANDO AÇO CA-50 DE 16,0 MM - MONTAGEM. AF_12/2015 | SINAPI | KG | 200.8 | 0.93 | 0.11 | 0 | 5.17 | 6.21 | 1246.97
3.12 | 96533 | FABRICAÇÃO, MONTAGEM E DESMONTAGEM DE FÔRMA PARA VIGA BALDRAME, EM MADEIRA SERRADA, E=25 MM, 2 UTILIZAÇÕES. AF_06/2017 | SINAPI | M2 | 154.17 | 29.8 | 37.21 | 0 | 8.81 | 75.82 | 11689.17
4 | ESTRUTURA | [9 empty] | 156581.23
4.1 | 94965 | CONCRETO FCK = 25MPA, TRAÇO 1:2,3:2,7 (CIMENTO/ AREIA MÉDIA/ BRITA 1) - PREPARO MECÂNICO COM BETONEIRA 400 L. AF_07/2016 | SINAPI | M3 | 62.38 | 49.24 | 280.01 | 0.53 | 17.96 | 347.74 | 21692.02
4.2 | 92775 | ARMAÇÃO DE PILAR OU VIGA DE UMA ESTRUTURA CONVENCIONAL DE CONCRETO ARMADO EM UMA EDIFICAÇÃO TÉRREA OU SOBRADO UTILIZANDO AÇO CA-60 DE 5,0 MM - MONTAGEM. AF_12/2015 | SINAPI | KG | 6 | 5.65 | 0.7 | 0 | 6.79 | 13.14 | 78.84
4.3 | 92776 | ARMAÇÃO DE PILAR OU VIGA DE UMA ESTRUTURA CONVENCIONAL DE CONCRETO ARMADO EM UMA EDIFICAÇÃO TÉRREA OU SOBRADO UTILIZANDO AÇO CA-50 DE 6,3 MM - MONTAGEM. AF_12/2015 | SINAPI | KG | 1420.8 | 3.99 | 5.92 | 0 | 1.47 | 11.38 | 16168.7
4.4 | 92777 | ARMAÇÃO DE PILAR OU VIGA DE UMA ESTRUTURA CONVENCIONAL DE CONCRETO ARMADO EM UMA EDIFICAÇÃO TÉRREA OU SOBRADO UTILIZANDO AÇO CA-50 DE 8,0 MM - MONTAGEM. AF_12/2015 | SINAPI | KG | 949.9 | 2.8 | 6.01 | 0 | 1.11 | 9.92 | 9423.01
4.5 | 92778 | ARMAÇÃO DE PILAR OU VIGA DE UMA ESTRUTURA CONVENCIONAL DE CONCRETO ARMADO EM UMA EDIFICAÇÃO TÉRREA OU SOBRADO UTILIZANDO AÇO CA-50 DE 10,0 MM - MONTAGEM. AF_12/2015 | SINAPI | KG | 617.5 | 2.02 | 5.58 | 0 | 0.88 | 8.48 | 5236.4
4.6 | 92779 | ARMAÇÃO DE PILAR OU VIGA DE UMA ESTRUTURA CONVENCIONAL DE CONCRETO ARMADO EM UMA EDIFICAÇÃO TÉRREA OU SOBRADO UTILIZANDO AÇO CA-50 DE 12,5 MM - MONTAGEM. AF_12/2015 | SINAPI | KG | 621 | 1.43 | 0.18 | 0 | 5.31 | 6.92 | 4297.32
4.7 | 92780 | ARMAÇÃO DE PILAR OU VIGA DE UMA ESTRUTURA CONVENCIONAL DE CONCRETO ARMADO EM UMA EDIFICAÇÃO TÉRREA OU SOBRADO UTILIZANDO AÇO CA-50 DE 16,0 MM - MONTAGEM. AF_12/2015 | SINAPI | KG | 238.2 | 0.93 | 0.11 | 0 | 5.17 | 6.21 | 1479.22
4.8 | 92269 | FABRICAÇÃO DE FÔRMA PARA PILARES E ESTRUTURAS SIMILARES, EM MADEIRA SERRADA, E=25 MM. AF_12/2015 | SINAPI | M2 | 837.64 | 16.26 | 68.33 | 0.01 | 4.51 | 89.11 | 74642.1
4.9 | 74202/002 | LAJE PRE-MOLDADA P/PISO, SOBRECARGA 200KG/M2, VAOS ATE 3,50M/E=8CM, C/LAJOTAS E CAP.C/CONC FCK=20MPA, 4CM, INTER-EIXO 38CM, C/ESCORAMENTO (REAPR.3X) E FERRAGEM NEGATIVA | SINAPI | M2 | 327 | 18.8 | 44.51 | 0.08 | 8.67 | 72.06 | 23563.62
5 | ALVENARIA DE ELEVAÇÃO E DIVISÓRIAS | [9 empty] | 81736.51
5.1 | 87520 | ALVENARIA DE VEDAÇÃO DE BLOCOS CERÂMICOS FURADOS NA HORIZONTAL DE 9X19X19CM (ESPESSURA 9CM) DE PAREDES COM ÁREA LÍQUIDA MAIOR OU IGUAL A 6M² COM VÃOS E ARGAMASSA DE ASSENTAMENTO COM PREPARO MANUAL. AF_06/2014 | SINAPI | M2 | 942.18 | 35.38 | 20.77 | 0 | 11.59 | 67.74 | 63823.27
5.2 | 73937/005 | COBOGO DE CONCRETO (ELEMENTO VAZADO), 10X29X39CM ABERTURA COM VIDRO, ASSENTADO COM ARGAMASSA TRACO 1:4 (CIMENTO E AREIA MEDIA NAO PENEIRADA) | SINAPI | M2 | 6.94 | 27.88 | 111.72 | 0 | 9.85 | 149.45 | 1037.18
5.3 | 93183 | VERGA PRÉ-MOLDADA PARA JANELAS COM MAIS DE 1,5 M DE VÃO. AF_03/2016 | SINAPI | M | 112.2 | 5.9 | 25.41 | 0.05 | 1.92 | 33.28 | 3734.02
5.4 | 79627 | DIVISORIA EM GRANITO BRANCO POLIDO, ESP = 3CM, ASSENTADO COM ARGAMASSA TRACO 1:4, ARREMATE EM CIMENTO BRANCO, EXCLUSIVE FERRAGENS | SINAPI | M2 | 22.88 | 105.51 | 434.9 | 0 | 33.98 | 574.39 | 13142.04
6 | REVESTIMENTO | [9 empty] | 96465.88
6.1 | 87904 | CHAPISCO APLICADO EM ALVENARIA (COM PRESENÇA DE VÃOS) E ESTRUTURAS DE CONCRETO DE FACHADA, COM COLHER DE PEDREIRO. ARGAMASSA TRAÇO 1:3 COM PREPARO MANUAL. AF_06/2014 | SINAPI | M2 | 1885 | 4.51 | 1.66 | 0 | 1.52 | 7.69 | 14495.65
6.2 | 87884 | CHAPISCO APLICADO NO TETO, COM ROLO PARA TEXTURA ACRÍLICA. ARGAMASSA INDUSTRIALIZADA COM PREPARO MANUAL. AF_06/2014 | SINAPI | M2 | 286.46 | 0.92 | 7.37 | 0 | 0.3 | 8.59 | 2460.69
6.3 | 87547 | MASSA ÚNICA, PARA RECEBIMENTO DE PINTURA, EM ARGAMASSA TRAÇO 1:2:8, PREPARO MECÂNICO COM BETONEIRA 400L, APLICADA MANUALMENTE EM FACES INTERNAS DE PAREDES, ESPESSURA DE 10MM, COM EXECUÇÃO DE TALISCAS. AF_06/2014 | SINAPI | M2 | 1396 | 8.95 | 7.48 | 0.01 | 2.73 | 19.17 | 26761.32
6.4 | 87549 | EMBOÇO, PARA RECEBIMENTO DE CERÂMICA, EM ARGAMASSA TRAÇO 1:2:8, PREPARO MECÂNICO COM BETONEIRA 400L, APLICADO MANUALMENTE EM FACES INTERNAS DE PAREDES, PARA AMBIENTE COM ÁREA ENTRE 5M2 E 10M2, ESPESSURA DE 10MM, COM EXECUÇÃO DE TALISCAS. AF_06/2014 | SINAPI | M2 | 489 | 8.12 | 7.4 | 0.02 | 2.47 | 18.01 | 8806.89
6.5 | 87530 | MASSA ÚNICA, PARA RECEBIMENTO DE PINTURA, EM ARGAMASSA TRAÇO 1:2:8, PREPARO MANUAL, APLICADA MANUALMENTE EM FACES INTERNAS DE PAREDES, ESPESSURA DE 20MM, COM EXECUÇÃO DE TALISCAS. AF_06/2014 | SINAPI | M2 | 286.46 | 13.99 | 13.13 | 0 | 5.04 | 32.16 | 9212.55
6.6 | S09775 | Revestimento cerâmico para piso ou parede, 61 x 61 cm, c/ piso porcelanato merano branco, INCEPA ou similar, PEI 5, aplicado com argamassa industrializada ac-iii, rejuntado, exclusive regularização de base ou emboço | ORSE | m2 | 489 | 12.44 | 57.93 | 0 | 0.65 | 71.02 | 34728.78
7 | COBERTURA | [9 empty] | 53083.97
7.1 | ESTRUTURA METÁLICA | [9 empty] | 2440.58
7.1.1 | 92580 | TRAMA DE AÇO COMPOSTA POR TERÇAS PARA TELHADOS DE ATÉ 2 ÁGUAS PARA TELHA ONDULADA DE FIBROCIMENTO, METÁLICA, PLÁSTICA OU TERMOACÚSTICA, INCLUSO TRANSPORTE VERTICAL. AF_07/2019 | SINAPI | M2 | 24.25 | 7.04 | 0.97 | 0 | 23.35 | 31.36 | 760.48
7.1.2 | 100327 | RUFO EXTERNO/INTERNO EM CHAPA DE AÇO GALVANIZADO NÚMERO 26, CORTE DE 33 CM, INCLUSO IÇAMENTO. AF_07/2019 | SINAPI | M | 15.63 | 5.7 | 28.67 | 0 | 1.97 | 36.34 | 567.99
7.1.3 | 94213 | TELHAMENTO COM TELHA DE AÇO/ALUMÍNIO E = 0,5 MM, COM ATÉ 2 ÁGUAS, INCLUSO IÇAMENTO. AF_07/2019 | SINAPI | M2 | 24.25 | 2.67 | 42.29 | 0 | 0.9 | 45.86 | 1112.11
7.2 | ESTRUTURA DE MADEIRA E TELHAS CERÂMICA | [9 empty] | 50643.39
7.2.1 | 92542 | TRAMA DE MADEIRA COMPOSTA POR RIPAS, CAIBROS E TERÇAS PARA TELHADOS DE MAIS QUE 2 ÁGUAS PARA TELHA CERÂMICA CAPA-CANAL, INCLUSO TRANSPORTE VERTICAL. AF_07/2019 | SINAPI | M2 | 440.58 | 20.09 | 47.41 | 0.02 | 6.08 | 73.6 | 32426.69
7.2.2 | 94204 | TELHAMENTO COM TELHA CERÂMICA CAPA-CANAL, TIPO COLONIAL, COM MAIS DE 2 ÁGUAS, INCLUSO TRANSPORTE VERTICAL. AF_07/2019 | SINAPI | M2 | 440.58 | 11.71 | 18.21 | 0.03 | 4.12 | 34.07 | 15010.56
7.2.3 | S84093S | Tabeira de madeira lei, 1a qualidade, 2,5x30,0cm para beiral de telhado | ORSE | m | 90.95 | 6.62 | 22.79 | 0 | 0 | 29.41 | 2674.84
7.2.4 | 94219 | CUMEEIRA E ESPIGÃO PARA TELHA CERÂMICA EMBOÇADA COM ARGAMASSA TRAÇO 1:2:9 (CIMENTO, CAL E AREIA), PARA TELHADOS COM MAIS DE 2 ÁGUAS, INCLUSO TRANSPORTE VERTICAL. AF_07/2019 | SINAPI | M | 23 | 10.42 | 9.18 | 0.05 | 3.45 | 23.1 | 531.3
8 | PAVIMENTAÇÃO INTERNA | [9 empty] | 66261.83
8.1 | 68333 | PISO EM CONCRETO 20 MPA PREPARO MECANICO, ESPESSURA 7CM, INCLUSO JUNTAS DE DILATACAO EM MADEIRA | SINAPI | M2 | 471.04 | 17.94 | 24.41 | 0.13 | 6.62 | 49.1 | 23128.06
8.2 | 87755 | CONTRAPISO EM ARGAMASSA TRAÇO 1:4 (CIMENTO E AREIA), PREPARO MECÂNICO COM BETONEIRA 400 L, APLICADO EM ÁREAS MOLHADAS SOBRE IMPERMEABILIZAÇÃO, ESPESSURA 3CM. AF_06/2014 | SINAPI | M2 | 40.84 | 18.27 | 16.4 | 0.06 | 5.71 | 40.44 | 1651.57
8.3 | S10175 | Piso alta resistencia, branco, e=12mm, aplicado com juntas, polido até o esmeril 400 e encerado, exclusive argamassa de regualrização | ORSE | m2 | 430.2 | 0 | 28.1 | 0 | 45 | 73.1 | 31447.62
8.4 | 87249 | REVESTIMENTO CERÂMICO PARA PISO COM PLACAS TIPO ESMALTADA EXTRA DE DIMENSÕES 45X45 CM APLICADA EM AMBIENTES DE ÁREA MENOR QUE 5 M2. AF_06/2014 | SINAPI | M2 | 40.84 | 18.08 | 27.69 | 0 | 5.38 | 51.15 | 2088.97
8.5 | 88649 | RODAPÉ CERÂMICO DE 7CM DE ALTURA COM PLACAS TIPO ESMALTADA EXTRA DE DIMENSÕES 45X45CM. AF_06/2014 | SINAPI | M | 128 | 1.65 | 3.76 | 0 | 0.5 | 5.91 | 756.48
8.6 | 84186 | PISO DE BORRACHA CANELADA, ESPESSURA 3,5MM, FIXADO COM COLA | SINAPI | M2 | 12.5 | 4.61 | 63.35 | 0 | 1.62 | 69.58 | 869.75
8.7 | 98689 | SOLEIRA EM GRANITO, LARGURA 15 CM, ESPESSURA 2,0 CM. AF_06/2018 | SINAPI | M | 87.2 | 12.09 | 56.47 | 0 | 3.91 | 72.47 | 6319.38
9 | ESQUADRIAS, FERRAGENS E VIDROS | [9 empty] | 41454.36
9.1 | 91313 | KIT DE PORTA DE MADEIRA PARA PINTURA, SEMI-OCA (LEVE OU MÉDIA), PADRÃO POPULAR, 70X210CM, ESPESSURA DE 3,5CM, ITENS INCLUSOS: DOBRADIÇAS, MONTAGEM E INSTALAÇÃO DO BATENTE, FECHADURA COM EXECUÇÃO DO FURO - FORNECIMENTO E INSTALAÇÃO. AF_12/2019 | SINAPI | UN | 2 | 167.41 | 422.97 | 0 | 54.51 | 644.89 | 1289.78
9.2 | 91314 | KIT DE PORTA DE MADEIRA PARA PINTURA, SEMI-OCA (LEVE OU MÉDIA), PADRÃO POPULAR, 80X210CM, ESPESSURA DE 3,5CM, ITENS INCLUSOS: DOBRADIÇAS, MONTAGEM E INSTALAÇÃO DO BATENTE, FECHADURA COM EXECUÇÃO DO FURO - FORNECIMENTO E INSTALAÇÃO. AF_12/2019 | SINAPI | UN | 11 | 175.81 | 427.29 | 0 | 57.23 | 660.33 | 7263.63
9.3 | 91315 | KIT DE PORTA DE MADEIRA PARA PINTURA, SEMI-OCA (LEVE OU MÉDIA), PADRÃO POPULAR, 90X210CM, ESPESSURA DE 3,5CM, ITENS INCLUSOS: DOBRADIÇAS, MONTAGEM E INSTALAÇÃO DO BATENTE, FECHADURA COM EXECUÇÃO DO FURO - FORNECIMENTO E INSTALAÇÃO. AF_12/2019 | SINAPI | UN | 2 | 179.01 | 439.66 | 0 | 58.27 | 676.94 | 1353.88
9.4 | 91338 | PORTA DE ALUMÍNIO DE ABRIR COM LAMBRI, COM GUARNIÇÃO, FIXAÇÃO COM PARAFUSOS - FORNECIMENTO E INSTALAÇÃO. AF_12/2019 | SINAPI | M2 | 5.4 | 7.87 | 513.81 | 0 | 2.55 | 524.23 | 2830.84
9.5 | 100702 | PORTA DE CORRER DE ALUMÍNIO, COM DUAS FOLHAS PARA VIDRO, INCLUSO VIDRO LISO INCOLOR, FECHADURA E PUXADOR, SEM ALIZAR. AF_12/2019 | SINAPI | M2 | 13.92 | 6.23 | 307.16 | 0 | 2.01 | 315.4 | 4390.37
9.6 | 94805 | PORTA DE ALUMÍNIO DE ABRIR PARA VIDRO SEM GUARNIÇÃO, 87X210CM, FIXAÇÃO COM PARAFUSOS, INCLUSIVE VIDROS - FORNECIMENTO E INSTALAÇÃO. AF_12/2019 | SINAPI | UN | 2 | 14.39 | 601.77 | 0 | 4.65 | 620.81 | 1241.62
9.7 | S12169 | Porta corta fogo, 1,65 x 2,10, de abrir, 02 folha, em chapa de aço galvanizado nº24, batente em chapa nº18, classe 90, isolante em manta cerâmica incombustível e=5cm, dobradiças tipo helicoidal em aço 1010/1020, e fechadura reversível sem chave | ORSE | un | 2 | 164.55 | 2659.67 | 0 | 8.61 | 2832.83 | 5665.66
9.8 | S11532 | Portao em tela arame galvanizado n.12 malha 2" e moldura em tubos de aco com duas folhas de abrir, incluso ferragens | ORSE | m2 | 10.44 | 133.65 | 274.59 | 0 | 6.96 | 415.2 | 4334.69
9.9 | S12332 | Janela em alumínio, cor N/P/B, tipo veneziana, tipo camarão, duas folhas móveis | ORSE | m2 | 26.7 | 24.01 | 357.28 | 0 | 1.28 | 382.57 | 10214.62
9.10 | 94569 | JANELA DE ALUMÍNIO TIPO MAXIM-AR, COM VIDROS, BATENTE E FERRAGENS. EXCLUSIVE ALIZAR, ACABAMENTO E CONTRAMARCO. FORNECIMENTO E INSTALAÇÃO. AF_12/2019 | SINAPI | M2 | 6.84 | 37.74 | 271.01 | 0 | 12.21 | 320.96 | 2195.37
9.11 | S11944 | Janela em alumínio, cor N/P/B, moldura-vidro, tipo guilhotina, exclusive vidro | ORSE | m2 | 2.4 | 24.01 | 255.5 | 0 | 1.28 | 280.79 | 673.9
10 | INSTALAÇÕES HIDRO-SANITÁRIAS | [9 empty] | 68873.69
10.1 | TUBULAÇÕES E CONEXÕES DE PVC | [9 empty] | 1973.79
10.1.1 | 89446 | TUBO, PVC, SOLDÁVEL, DN 25MM, INSTALADO EM PRUMADA DE ÁGUA - FORNECIMENTO E INSTALAÇÃO. AF_12/2014 | SINAPI | M | 172.32 | 0.45 | 2.7 | 0 | 0.15 | 3.3 | 568.66
10.1.2 | 89449 | TUBO, PVC, SOLDÁVEL, DN 50MM, INSTALADO EM PRUMADA DE ÁGUA - FORNECIMENTO E INSTALAÇÃO. AF_12/2014 | SINAPI | M | 42 | 0.83 | 10.05 | 0 | 0.27 | 11.15 | 468.3
10.1.3 | 89504 | CURVA 45 GRAUS, PVC, SOLDÁVEL, DN 50MM, INSTALADO EM PRUMADA DE ÁGUA - FORNECIMENTO E INSTALAÇÃO. AF_12/2014 | SINAPI | UN | 2 | 3.11 | 10.46 | 0 | 1.03 | 14.6 | 29.2
10.1.4 | 89489 | CURVA 90 GRAUS, PVC, SOLDÁVEL, DN 25MM, INSTALADO EM PRUMADA DE ÁGUA - FORNECIMENTO E INSTALAÇÃO. AF_12/2014 | SINAPI | UN | 18 | 1.73 | 2.91 | 0 | 0.57 | 5.21 | 93.78
10.1.5 | 89503 | CURVA 90 GRAUS, PVC, SOLDÁVEL, DN 50MM, INSTALADO EM PRUMADA DE ÁGUA - FORNECIMENTO E INSTALAÇÃO. AF_12/2014 | SINAPI | UN | 6 | 3.11 | 12.36 | 0 | 1.03 | 16.5 | 99
10.1.6 | 90373 | JOELHO 90 GRAUS COM BUCHA DE LATÃO, PVC, SOLDÁVEL, DN 25MM, X 1/2? INSTALADO EM RAMAL OU SUB-RAMAL DE ÁGUA - FORNECIMENTO E INSTALAÇÃO. AF_12/2014 | SINAPI | UN | 12 | 4.34 | 5.22 | 0 | 1.43 | 10.99 | 131.88
10.1.7 | 89617 | TE, PVC, SOLDÁVEL, DN 25MM, INSTALADO EM PRUMADA DE ÁGUA - FORNECIMENTO E INSTALAÇÃO. AF_12/2014 | SINAPI | UN | 26 | 2.3 | 2.12 | 0 | 0.76 | 5.18 | 134.68
10.1.8 | 89625 | TE, PVC, SOLDÁVEL, DN 50MM, INSTALADO EM PRUMADA DE ÁGUA - FORNECIMENTO E INSTALAÇÃO. AF_12/2014 | SINAPI | UN | 6 | 4.16 | 9.95 | 0 | 1.37 | 15.48 | 92.88
10.1.9 | 89627 | TÊ DE REDUÇÃO, PVC, SOLDÁVEL, DN 50MM X 25MM, INSTALADO EM PRUMADA DE ÁGUA - FORNECIMENTO E INSTALAÇÃO. AF_12/2014 | SINAPI | UN | 8 | 4.16 | 9.16 | 0 | 1.37 | 14.69 | 117.52
10.1.10 | 89534 | LUVA SOLDÁVEL E COM ROSCA, PVC, SOLDÁVEL, DN 25MM X 3/4?, INSTALADO EM PRUMADA DE ÁGUA - FORNECIMENTO E INSTALAÇÃO. AF_12/2014 | SINAPI | UN | 38 | 1.15 | 1.9 | 0 | 0.38 | 3.43 | 130.34
10.1.11 | 90375 | BUCHA DE REDUÇÃO, PVC, SOLDÁVEL, DN 40MM X 32MM, INSTALADO EM RAMAL OU SUB-RAMAL DE ÁGUA - FORNECIMENTO E INSTALAÇÃO. AF_03/2015 | SINAPI | UN | 15 | 3.44 | 2.6 | 0 | 1.13 | 7.17 | 107.55
10.2 | REGISTROS E OUTROS | [9 empty] | 2471
10.2.1 | 94497 | REGISTRO DE GAVETA BRUTO, LATÃO, ROSCÁVEL, 1 1/2?, INSTALADO EM RESERVAÇÃO DE ÁGUA DE EDIFICAÇÃO QUE POSSUA RESERVATÓRIO DE FIBRA/FIBROCIMENTO ? FORNECIMENTO E INSTALAÇÃO. AF_06/2016 | SINAPI | UN | 2 | 22.88 | 72.27 | 0 | 7.52 | 102.67 | 205.34
10.2.2 | 94498 | REGISTRO DE GAVETA BRUTO, LATÃO, ROSCÁVEL, 2?, INSTALADO EM RESERVAÇÃO DE ÁGUA DE EDIFICAÇÃO QUE POSSUA RESERVATÓRIO DE FIBRA/FIBROCIMENTO ? FORNECIMENTO E INSTALAÇÃO. AF_06/2016 | SINAPI | UN | 15 | 23.73 | 100.23 | 0 | 7.78 | 131.74 | 1976.1
10.2.3 | 89985 | REGISTRO DE PRESSÃO BRUTO, LATÃO, ROSCÁVEL, 3/4", COM ACABAMENTO E CANOPLA CROMADOS. FORNECIDO E INSTALADO EM RAMAL DE ÁGUA. AF_12/2014 | SINAPI | UN | 2 | 7.85 | 60.32 | 0 | 2.53 | 70.7 | 141.4
10.2.4 | 89538 | ADAPTADOR CURTO COM BOLSA E ROSCA PARA REGISTRO, PVC, SOLDÁVEL, DN 25MM X 3/4?, INSTALADO EM PRUMADA DE ÁGUA - FORNECIMENTO E INSTALAÇÃO. AF_12/2014 | SINAPI | UN | 8 | 1.15 | 1.39 | 0 | 0.38 | 2.92 | 23.36
10.2.5 | 89553 | ADAPTADOR CURTO COM BOLSA E ROSCA PARA REGISTRO, PVC, SOLDÁVEL, DN 32MM X 1?, INSTALADO EM PRUMADA DE ÁGUA - FORNECIMENTO E INSTALAÇÃO. AF_12/2014 | SINAPI | UN | 30 | 1.41 | 2.29 | 0 | 0.46 | 4.16 | 124.8
10.3 | INSTALAÇÕES SANITÁRIAS | [9 empty] | 15487.64
10.3.1 | 89711 | TUBO PVC, SERIE NORMAL, ESGOTO PREDIAL, DN 40 MM, FORNECIDO E INSTALADO EM RAMAL DE DESCARGA OU RAMAL DE ESGOTO SANITÁRIO. AF_12/2014 | SINAPI | M | 12.52 | 8.7 | 3.93 | 0 | 2.86 | 15.49 | 193.93
10.3.2 | 89712 | TUBO PVC, SERIE NORMAL, ESGOTO PREDIAL, DN 50 MM, FORNECIDO E INSTALADO EM RAMAL DE DESCARGA OU RAMAL DE ESGOTO SANITÁRIO. AF_12/2014 | SINAPI | M | 67.43 | 11.01 | 7.61 | 0 | 3.62 | 22.24 | 1499.64
10.3.3 | 89713 | TUBO PVC, SERIE NORMAL, ESGOTO PREDIAL, DN 75 MM, FORNECIDO E INSTALADO EM RAMAL DE DESCARGA OU RAMAL DE ESGOTO SANITÁRIO. AF_12/2014 | SINAPI | M | 101.36 | 16.23 | 12.15 | 0 | 5.33 | 33.71 | 3416.85
10.3.4 | 89714 | TUBO PVC, SERIE NORMAL, ESGOTO PREDIAL, DN 100 MM, FORNECIDO E INSTALADO EM RAMAL DE DESCARGA OU RAMAL DE ESGOTO SANITÁRIO. AF_12/2014 | SINAPI | M | 102.92 | 21.45 | 15.13 | 0 | 7.04 | 43.62 | 4489.37
10.3.5 | 89728 | CURVA CURTA 90 GRAUS, PVC, SERIE NORMAL, ESGOTO PREDIAL, DN 40 MM, JUNTA SOLDÁVEL, FORNECIDO E INSTALADO EM RAMAL DE DESCARGA OU RAMAL DE ESGOTO SANITÁRIO. AF_12/2014 | SINAPI | UN | 7 | 2.89 | 3.85 | 0 | 0.95 | 7.69 | 53.83
10.3.6 | 89733 | CURVA CURTA 90 GRAUS, PVC, SERIE NORMAL, ESGOTO PREDIAL, DN 50 MM, JUNTA ELÁSTICA, FORNECIDO E INSTALADO EM RAMAL DE DESCARGA OU RAMAL DE ESGOTO SANITÁRIO. AF_12/2014 | SINAPI | UN | 2 | 3.76 | 7.6 | 0 | 1.24 | 12.6 | 25.2
10.3.7 | 89811 | CURVA CURTA 90 GRAUS, PVC, SERIE NORMAL, ESGOTO PREDIAL, DN 100 MM, JUNTA ELÁSTICA, FORNECIDO E INSTALADO EM PRUMADA DE ESGOTO SANITÁRIO OU VENTILAÇÃO. AF_12/2014 | SINAPI | UN | 4 | 3.47 | 16.1 | 0 | 1.14 | 20.71 | 82.84
10.3.8 | 89726 | JOELHO 45 GRAUS, PVC, SERIE NORMAL, ESGOTO PREDIAL, DN 40 MM, JUNTA SOLDÁVEL, FORNECIDO E INSTALADO EM RAMAL DE DESCARGA OU RAMAL DE ESGOTO SANITÁRIO. AF_12/2014 | SINAPI | UN | 2 | 2.89 | 1.99 | 0 | 0.95 | 5.83 | 11.66
10.3.9 | 89732 | JOELHO 45 GRAUS, PVC, SERIE NORMAL, ESGOTO PREDIAL, DN 50 MM, JUNTA ELÁSTICA, FORNECIDO E INSTALADO EM RAMAL DE DESCARGA OU RAMAL DE ESGOTO SANITÁRIO. AF_12/2014 | SINAPI | UN | 17 | 3.76 | 3.82 | 0 | 1.24 | 8.82 | 149.94
10.3.10 | 89746 | JOELHO 45 GRAUS, PVC, SERIE NORMAL, ESGOTO PREDIAL, DN 100 MM, JUNTA ELÁSTICA, FORNECIDO E INSTALADO EM RAMAL DE DESCARGA OU RAMAL DE ESGOTO SANITÁRIO. AF_12/2014 | SINAPI | UN | 2 | 7.24 | 8.55 | 0 | 2.39 | 18.18 | 36.36
10.3.11 | 89724 | JOELHO 90 GRAUS, PVC, SERIE NORMAL, ESGOTO PREDIAL, DN 40 MM, JUNTA SOLDÁVEL, FORNECIDO E INSTALADO EM RAMAL DE DESCARGA OU RAMAL DE ESGOTO SANITÁRIO. AF_12/2014 | SINAPI | UN | 5 | 2.89 | 3.48 | 0 | 0.95 | 7.32 | 36.6
10.3.12 | 89731 | JOELHO 90 GRAUS, PVC, SERIE NORMAL, ESGOTO PREDIAL, DN 50 MM, JUNTA ELÁSTICA, FORNECIDO E INSTALADO EM RAMAL DE DESCARGA OU RAMAL DE ESGOTO SANITÁRIO. AF_12/2014 | SINAPI | UN | 34 | 3.76 | 3.47 | 0 | 1.24 | 8.47 | 287.98
10.3.13 | 89737 | JOELHO 90 GRAUS, PVC, SERIE NORMAL, ESGOTO PREDIAL, DN 75 MM, JUNTA ELÁSTICA, FORNECIDO E INSTALADO EM RAMAL DE DESCARGA OU RAMAL DE ESGOTO SANITÁRIO. AF_12/2014 | SINAPI | UN | 1 | 5.51 | 6.65 | 0 | 1.8 | 13.96 | 13.96
10.3.14 | 89744 | JOELHO 90 GRAUS, PVC, SERIE NORMAL, ESGOTO PREDIAL, DN 100 MM, JUNTA ELÁSTICA, FORNECIDO E INSTALADO EM RAMAL DE DESCARGA OU RAMAL DE ESGOTO SANITÁRIO. AF_12/2014 | SINAPI | UN | 5 | 7.24 | 8.58 | 0 | 2.39 | 18.21 | 91.05
10.3.15 | 89785 | JUNÇÃO SIMPLES, PVC, SERIE NORMAL, ESGOTO PREDIAL, DN 50 X 50 MM, JUNTA ELÁSTICA, FORNECIDO E INSTALADO EM RAMAL DE DESCARGA OU RAMAL DE ESGOTO SANITÁRIO. AF_12/2014 | SINAPI | UN | 1 | 4.92 | 8.91 | 0 | 1.62 | 15.45 | 15.45
10.3.16 | 89795 | JUNÇÃO SIMPLES, PVC, SERIE NORMAL, ESGOTO PREDIAL, DN 75 X 75 MM, JUNTA ELÁSTICA, FORNECIDO E INSTALADO EM RAMAL DE DESCARGA OU RAMAL DE ESGOTO SANITÁRIO. AF_12/2014 | SINAPI | UN | 1 | 7.24 | 15.01 | 0 | 2.39 | 24.64 | 24.64
10.3.17 | 89834 | JUNÇÃO SIMPLES, PVC, SERIE NORMAL, ESGOTO PREDIAL, DN 100 X 100 MM, JUNTA ELÁSTICA, FORNECIDO E INSTALADO EM PRUMADA DE ESGOTO SANITÁRIO OU VENTILAÇÃO. AF_12/2014 | SINAPI | UN | 1 | 4.63 | 19.29 | 0 | 1.52 | 25.44 | 25.44
10.3.18 | 89813 | LUVA SIMPLES, PVC, SERIE NORMAL, ESGOTO PREDIAL, DN 50 MM, JUNTA ELÁSTICA, FORNECIDO E INSTALADO EM PRUMADA DE ESGOTO SANITÁRIO OU VENTILAÇÃO. AF_12/2014 | SINAPI | UN | 26 | 0.87 | 3.46 | 0 | 0.28 | 4.61 | 119.86
10.3.19 | 89821 | LUVA SIMPLES, PVC, SERIE NORMAL, ESGOTO PREDIAL, DN 100 MM, JUNTA ELÁSTICA, FORNECIDO E INSTALADO EM PRUMADA DE ESGOTO SANITÁRIO OU VENTILAÇÃO. AF_12/2014 | SINAPI | UN | 12 | 2.31 | 7.08 | 0 | 0.77 | 10.16 | 121.92
10.3.20 | 89823 | LUVA DE CORRER, PVC, SERIE NORMAL, ESGOTO PREDIAL, DN 100 MM, JUNTA ELÁSTICA, FORNECIDO E INSTALADO EM PRUMADA DE ESGOTO SANITÁRIO OU VENTILAÇÃO. AF_12/2014 | SINAPI | UN | 2 | 2.31 | 13.09 | 0 | 0.77 | 16.17 | 32.34
10.3.21 | 89709 | RALO SIFONADO, PVC, DN 100 X 40 MM, JUNTA SOLDÁVEL, FORNECIDO E INSTALADO EM RAMAL DE DESCARGA OU EM RAMAL DE ESGOTO SANITÁRIO. AF_12/2014 | SINAPI | UN | 4 | 2.01 | 6.26 | 0 | 0.66 | 8.93 | 35.72
10.3.22 | 89707 | CAIXA SIFONADA, PVC, DN 100 X 100 X 50 MM, JUNTA ELÁSTICA, FORNECIDA E INSTALADA EM RAMAL DE DESCARGA OU EM RAMAL DE ESGOTO SANITÁRIO. AF_12/2014 | SINAPI | UN | 1 | 7.23 | 14.81 | 0 | 2.38 | 24.42 | 24.42
10.3.23 | 89708 | CAIXA SIFONADA, PVC, DN 150 X 185 X 75 MM, JUNTA ELÁSTICA, FORNECIDA E INSTALADA EM RAMAL DE DESCARGA OU EM RAMAL DE ESGOTO SANITÁRIO. AF_12/2014 | SINAPI | UN | 4 | 11.01 | 38.81 | 0 | 3.61 | 53.43 | 213.72
10.3.24 | 74166/001 | CAIXA DE INSPEÇÃO EM CONCRETO PRÉ-MOLDADO DN 60CM COM TAMPA H= 60CM - FORNECIMENTO E INSTALACAO | SINAPI | UN | 3 | 69.84 | 188.21 | 0 | 23.84 | 281.89 | 845.67
10.3.25 | S09030 | Caixa de passagem em alvenaria de tijolos maciços esp. = 0,12m, dim. int.= 0,80x0,80x0,40m | ORSE | un | 10 | 159.77 | 172.63 | 0.04 | 8.79 | 341.23 | 3412.3
10.3.26 | 86877 | VÁLVULA EM METAL CROMADO 1.1/2? X 1.1/2? PARA TANQUE OU LAVATÓRIO, COM OU SEM LADRÃO - FORNECIMENTO E INSTALAÇÃO. AF_01/2020 | SINAPI | UN | 5 | 3.51 | 18.49 | 0 | 1.09 | 23.09 | 115.45
10.3.27 | S86879S | Válvula em plástico 1" para pia, tanque ou lavatório, com ou sem ladrão - fornecimento e instalação. af_12/2013 | ORSE | un | 14 | 2.1 | 3.41 | 0 | 0 | 5.51 | 77.14
10.3.28 | 86883 | SIFÃO DO TIPO FLEXÍVEL EM PVC 1 X 1.1/2 - FORNECIMENTO E INSTALAÇÃO. AF_01/2020 | SINAPI | UN | 4 | 1.7 | 6.36 | 0 | 0.53 | 8.59 | 34.36
10.4 | LOUÇAS ACESSÓRIOS E METAIS | [9 empty] | 20077.66
10.4.1 | 86888 | VASO SANITÁRIO SIFONADO COM CAIXA ACOPLADA LOUÇA BRANCA - FORNECIMENTO E INSTALAÇÃO. AF_01/2020 | SINAPI | UN | 4 | 17.69 | 323.92 | 0 | 5.81 | 347.42 | 1389.68
10.4.2 | S742341S | Mictorio sifonado de louca branca com pertences, com registro de pressao 1/2" com canopla cromada acabamento simples e conjunto para fixacao - fornecimento e instalacao | ORSE | un | 2 | 78.26 | 355.96 | 0 | 0 | 434.22 | 868.44
10.4.3 | 86901 | CUBA DE EMBUTIR OVAL EM LOUÇA BRANCA, 35 X 50CM OU EQUIVALENTE - FORNECIMENTO E INSTALAÇÃO. AF_01/2020 | SINAPI | UN | 8 | 17.12 | 88.89 | 0 | 5.31 | 111.32 | 890.56
10.4.4 | 86942 | LAVATÓRIO LOUÇA BRANCA SUSPENSO, 29,5 X 39CM OU EQUIVALENTE, PADRÃO POPULAR, INCLUSO SIFÃO TIPO GARRAFA EM PVC, VÁLVULA E ENGATE FLEXÍVEL 30CM EM PLÁSTICO E TORNEIRA CROMADA DE MESA, PADRÃO POPULAR - FORNECIMENTO E INSTALAÇÃO. AF_01/2020 | SINAPI | UN | 1 | 18.71 | 148.25 | 0 | 5.91 | 172.87 | 172.87
10.4.5 | S08211 | Ducha higiênica com registro, linha aspen, ref. 1984 C35 da DECA ou similar | ORSE | un | 4 | 7.06 | 229.87 | 0 | 0.32 | 237.25 | 949
10.4.6 | 86906 | TORNEIRA CROMADA DE MESA, 1/2? OU 3/4?, PARA LAVATÓRIO, PADRÃO POPULAR - FORNECIMENTO E INSTALAÇÃO. AF_01/2020 | SINAPI | UN | 9 | 1.93 | 40.18 | 0 | 0.6 | 42.71 | 384.39
10.4.7 | S09535S | Chuveiro eletrico comum corpo plastico tipo ducha, fornecimento e instalacao | ORSE | un | 2 | 9.48 | 59.65 | 0 | 0 | 69.13 | 138.26
10.4.8 | 95546 | KIT DE ACESSORIOS PARA BANHEIRO EM METAL CROMADO, 5 PECAS, INCLUSO FIXAÇÃO. AF_01/2020 | SINAPI | UN | 3 | 38.3 | 54.11 | 0 | 11.89 | 104.3 | 312.9
10.4.9 | S02021 | Cuba de aço inox 304, dimensões 34 x 56cm, para instalação em bancada, c/ válvula cromada (deca ref 1623), sifão cromado (deca ref c1680), torneira cromada (deca linha c40 ref1159) e engate de plástico ou similares | ORSE | un | 18 | 23.89 | 431.12 | 0 | 1.27 | 456.28 | 8213.04
10.4.10 | S07227 | Cuba de aço inox 304, dimensões 60 x 50cm, para instalação em bancada, c/ válvula cromada (deca ref 1623), sifão cromado (deca ref c1680), torneira cromada (deca linha c40 ref1159) e engate de plástico ou similares | ORSE | un | 4 | 23.89 | 1082.32 | 0 | 1.27 | 1107.48 | 4429.92
10.4.11 | 86922 | TANQUE DE LOUÇA BRANCA SUSPENSO, 18L OU EQUIVALENTE, INCLUSO SIFÃO TIPO GARRAFA EM METAL CROMADO, VÁLVULA METÁLICA E TORNEIRA DE METAL CROMADO PADRÃO MÉDIO - FORNECIMENTO E INSTALAÇÃO. AF_01/2020 | SINAPI | UN | 2 | 29.58 | 498.94 | 0 | 9.31 | 537.83 | 1075.66
10.4.12 | 74125/002 | ESPELHO CRISTAL ESPESSURA 4MM, COM MOLDURA EM ALUMINIO E COMPENSADO 6MM PLASTIFICADO COLADO | SINAPI | M2 | 2.4 | 44.89 | 460.01 | 0 | 17.16 | 522.06 | 1252.94
10.5 | FOSSA E SUMIDOURO | [9 empty] | 28863.6
10.5.1 | 98070 | TANQUE SÉPTICO RETANGULAR, EM ALVENARIA COM TIJOLOS CERÂMICOS MACIÇOS, DIMENSÕES INTERNAS: 1,6 X 4,8 X 2,0 M, VOLUME ÚTIL: 12288 L (PARA 86 CONTRIBUINTES). AF_05/2018 | SINAPI | UN | 1 | 4481.53 | 4950.69 | 40.98 | 1902.23 | 11375.43 | 11375.43
10.5.2 | 98079 | SUMIDOURO RETANGULAR, EM ALVENARIA COM TIJOLOS CERÂMICOS MACIÇOS, DIMENSÕES INTERNAS: 1,0 X 3,0 X 3,0 M, ÁREA DE INFILTRAÇÃO: 25 M² (PARA 10 CONTRIBUINTES). AF_05/2018 | SINAPI | UN | 1 | 2303.49 | 2509.54 | 32.87 | 834.02 | 5679.92 | 5679.92
10.5.3 | 98076 | FILTRO ANAERÓBIO RETANGULAR, EM ALVENARIA COM TIJOLOS CERÂMICOS MACIÇOS, DIMENSÕES INTERNAS: 1,6 X 4,6 X 1,67 M, VOLUME ÚTIL: 8832 L (PARA 84 CONTRIBUINTES). AF_05/2018 | SINAPI | UN | 1 | 4670.08 | 4944.19 | 172.85 | 2021.13 | 11808.25 | 11808.25
11 | INSTALAÇÕES DE COMBATE A INCÊNDIO | [9 empty] | 1480.87
11.1 | 83635 | EXTINTOR INCENDIO TP PO QUIMICO 6KG - FORNECIMENTO E INSTALACAO | SINAPI | UN | 6 | 13.6 | 151.43 | 0 | 4.77 | 169.8 | 1018.8
11.2 | 72554 | EXTINTOR DE CO2 6KG - FORNECIMENTO E INSTALACAO | SINAPI | UN | 1 | 8.15 | 451.06 | 0 | 2.86 | 462.07 | 462.07
12 | INSTALAÇÕES ELÉTRICAS, TELEFÔNICAS E DE LÓGICA | [9 empty] | 51965.97
12.1 | CABOS E FIOS CONDUTORES | [9 empty] | 21141.64
12.1.1 | 91933 | CABO DE COBRE FLEXÍVEL ISOLADO, 10 MM², ANTI-CHAMA 0,6/1,0 KV, PARA CIRCUITOS TERMINAIS - FORNECIMENTO E INSTALAÇÃO. AF_12/2015 | SINAPI | M | 123.5 | 2.26 | 7.03 | 0 | 0.73 | 10.02 | 1237.47
12.1.2 | 91927 | CABO DE COBRE FLEXÍVEL ISOLADO, 2,5 MM², ANTI-CHAMA 0,6/1,0 KV, PARA CIRCUITOS TERMINAIS - FORNECIMENTO E INSTALAÇÃO. AF_12/2015 | SINAPI | M | 51.1 | 0.87 | 2.28 | 0 | 0.28 | 3.43 | 175.27
12.1.3 | 91929 | CABO DE COBRE FLEXÍVEL ISOLADO, 4 MM², ANTI-CHAMA 0,6/1,0 KV, PARA CIRCUITOS TERMINAIS - FORNECIMENTO E INSTALAÇÃO. AF_12/2015 | SINAPI | M | 1045 | 1.16 | 3.24 | 0 | 0.38 | 4.78 | 4995.1
12.1.4 | 91924 | CABO DE COBRE FLEXÍVEL ISOLADO, 1,5 MM², ANTI-CHAMA 450/750 V, PARA CIRCUITOS TERMINAIS - FORNECIMENTO E INSTALAÇÃO. AF_12/2015 | SINAPI | M | 1812.28 | 0.69 | 1.01 | 0 | 0.23 | 1.93 | 3497.7
12.1.5 | 92982 | CABO DE COBRE FLEXÍVEL ISOLADO, 16 MM², ANTI-CHAMA 0,6/1,0 KV, PARA DISTRIBUIÇÃO - FORNECIMENTO E INSTALAÇÃO. AF_12/2015 | SINAPI | M | 27.6 | 0.37 | 9.05 | 0 | 0.12 | 9.54 | 263.3
12.1.6 | 91926 | CABO DE COBRE FLEXÍVEL ISOLADO, 2,5 MM², ANTI-CHAMA 450/750 V, PARA CIRCUITOS TERMINAIS - FORNECIMENTO E INSTALAÇÃO. AF_12/2015 | SINAPI | M | 1498.63 | 0.88 | 1.56 | 0 | 0.28 | 2.72 | 4076.27
12.1.7 | 92983 | CABO DE COBRE FLEXÍVEL ISOLADO, 25 MM², ANTI-CHAMA 450/750 V, PARA DISTRIBUIÇÃO - FORNECIMENTO E INSTALAÇÃO. AF_12/2015 | SINAPI | M | 27.6 | 1.87 | 13.34 | 0 | 0.61 | 15.82 | 436.63
12.1.8 | 92985 | CABO DE COBRE FLEXÍVEL ISOLADO, 35 MM², ANTI-CHAMA 450/750 V, PARA DISTRIBUIÇÃO - FORNECIMENTO E INSTALAÇÃO. AF_12/2015 | SINAPI | M | 146.8 | 2.13 | 18.3 | 0 | 0.69 | 21.12 | 3100.42
12.1.9 | 91928 | CABO DE COBRE FLEXÍVEL ISOLADO, 4 MM², ANTI-CHAMA 450/750 V, PARA CIRCUITOS TERMINAIS - FORNECIMENTO E INSTALAÇÃO. AF_12/2015 | SINAPI | M | 304.4 | 1.16 | 2.74 | 0 | 0.38 | 4.28 | 1302.83
12.1.10 | 91930 | CABO DE COBRE FLEXÍVEL ISOLADO, 6 MM², ANTI-CHAMA 450/750 V, PARA CIRCUITOS TERMINAIS - FORNECIMENTO E INSTALAÇÃO. AF_12/2015 | SINAPI | M | 197.5 | 1.51 | 3.81 | 0 | 0.5 | 5.82 | 1149.45
12.1.11 | 91932 | CABO DE COBRE FLEXÍVEL ISOLADO, 10 MM², ANTI-CHAMA 450/750 V, PARA CIRCUITOS TERMINAIS - FORNECIMENTO E INSTALAÇÃO. AF_12/2015 | SINAPI | M | 96 | 2.26 | 6.46 | 0 | 0.73 | 9.45 | 907.2
12.2 | INTERRUPTOR E TOMADAS | [9 empty] | 6535.66
12.2.1 | 91956 | INTERRUPTOR SIMPLES (1 MÓDULO) COM INTERRUPTOR PARALELO (1 MÓDULO), 10A/250V, SEM SUPORTE E SEM PLACA - FORNECIMENTO E INSTALAÇÃO. AF_12/2015 | SINAPI | UN | 4 | 13.83 | 15.17 | 0 | 4.5 | 33.5 | 134
12.2.2 | 91961 | INTERRUPTOR PARALELO (2 MÓDULOS), 10A/250V, INCLUINDO SUPORTE E PLACA - FORNECIMENTO E INSTALAÇÃO. AF_12/2015 | SINAPI | UN | 6 | 18.4 | 21.24 | 0 | 5.88 | 45.52 | 273.12
12.2.3 | 91969 | INTERRUPTOR PARALELO (3 MÓDULOS), 10A/250V, INCLUINDO SUPORTE E PLACA - FORNECIMENTO E INSTALAÇÃO. AF_12/2015 | SINAPI | UN | 4 | 25.64 | 29.76 | 0 | 8.23 | 63.63 | 254.52
12.2.4 | 91953 | INTERRUPTOR SIMPLES (1 MÓDULO), 10A/250V, INCLUINDO SUPORTE E PLACA - FORNECIMENTO E INSTALAÇÃO. AF_12/2015 | SINAPI | UN | 14 | 8.72 | 10.66 | 0 | 2.73 | 22.11 | 309.54
12.2.5 | 91959 | INTERRUPTOR SIMPLES (2 MÓDULOS), 10A/250V, INCLUINDO SUPORTE E PLACA - FORNECIMENTO E INSTALAÇÃO. AF_12/2015 | SINAPI | UN | 3 | 13.56 | 17.13 | 0 | 4.3 | 34.99 | 104.97
12.2.6 | 92025 | INTERRUPTOR SIMPLES (1 MÓDULO) COM 2 TOMADAS DE EMBUTIR 2P+T 10 A, INCLUINDO SUPORTE E PLACA - FORNECIMENTO E INSTALAÇÃO. AF_12/2015 | SINAPI | UN | 3 | 23.23 | 25.75 | 0 | 7.46 | 56.44 | 169.32
12.2.7 | 91952 | INTERRUPTOR SIMPLES (1 MÓDULO), 10A/250V, SEM SUPORTE E SEM PLACA - FORNECIMENTO E INSTALAÇÃO. AF_12/2015 | SINAPI | UN | 1 | 6.58 | 6.64 | 0 | 2.15 | 15.37 | 15.37
12.2.8 | 92023 | INTERRUPTOR SIMPLES (1 MÓDULO) COM 1 TOMADA DE EMBUTIR 2P+T 10 A, INCLUINDO SUPORTE E PLACA - FORNECIMENTO E INSTALAÇÃO. AF_12/2015 | SINAPI | UN | 54 | 15.96 | 18.21 | 0 | 5.09 | 39.26 | 2120.04
12.2.9 | 92022 | INTERRUPTOR SIMPLES (1 MÓDULO) COM 1 TOMADA DE EMBUTIR 2P+T 10 A, SEM SUPORTE E SEM PLACA - FORNECIMENTO E INSTALAÇÃO. AF_12/2015 | SINAPI | UN | 30 | 13.83 | 14.19 | 0 | 4.5 | 32.52 | 975.6
12.2.10 | 92001 | TOMADA BAIXA DE EMBUTIR (1 MÓDULO), 2P+T 20 A, INCLUINDO SUPORTE E PLACA - FORNECIMENTO E INSTALAÇÃO. AF_12/2015 | SINAPI | UN | 5 | 9.01 | 13.43 | 0 | 2.83 | 25.27 | 126.35
12.2.11 | 98308 | TOMADA PARA TELEFONE RJ11 - FORNECIMENTO E INSTALAÇÃO. AF_11/2019 | SINAPI | UN | 2 | 6.04 | 18.24 | 0 | 1.96 | 26.24 | 52.48
12.2.12 | S03730 | Ponto de telefone, com eletroduto de pvc rígido embutido Ø 3/4", inclusive fio trançado 2 x 22 | ORSE | un | 2 | 83.62 | 45.55 | 0 | 4.47 | 133.64 | 267.28
12.2.13 | 91941 | CAIXA RETANGULAR 4" X 2" BAIXA (0,30 M DO PISO), PVC, INSTALADA EM PAREDE - FORNECIMENTO E INSTALAÇÃO. AF_12/2015 | SINAPI | UN | 135 | 4.33 | 2.04 | 0 | 1.42 | 7.79 | 1051.65
12.2.14 | 91937 | CAIXA OCTOGONAL 3" X 3", PVC, INSTALADA EM LAJE - FORNECIMENTO E INSTALAÇÃO. AF_12/2015 | SINAPI | UN | 82 | 4.18 | 2.77 | 0 | 1.36 | 8.31 | 681.42
12.3 | QD E QDL - 127 / 220 VOLTS | [9 empty] | 5514.14
12.3.1 | S11336 | Quadro geral de distribuição de embutir, com barramento, em chapa galvaniz., medindo:1140x2090x200cm, exclusive disjuntores | ORSE | un | 1 | 191.12 | 2117.16 | 0 | 10.19 | 2318.47 | 2318.47
12.3.2 | 74131/004 | QUADRO DE DISTRIBUICAO DE ENERGIA DE EMBUTIR, EM CHAPA METALICA, PARA 18 DISJUNTORES TERMOMAGNETICOS MONOPOLARES, COM BARRAMENTO TRIFASICO E NEUTRO, FORNECIMENTO E INSTALACAO | SINAPI | UN | 8 | 73.28 | 251.94 | 0 | 23.85 | 349.07 | 2792.56
12.3.3 | 74131/005 | QUADRO DE DISTRIBUICAO DE ENERGIA DE EMBUTIR, EM CHAPA METALICA, PARA 24 DISJUNTORES TERMOMAGNETICOS MONOPOLARES, COM BARRAMENTO TRIFASICO E NEUTRO, FORNECIMENTO E INSTALACAO | SINAPI | UN | 1 | 87.93 | 286.56 | 0 | 28.62 | 403.11 | 403.11
12.4 | DISJUNTORES | [9 empty] | 2674.69
12.4.1 | 93669 | DISJUNTOR TRIPOLAR TIPO DIN, CORRENTE NOMINAL DE 20A - FORNECIMENTO E INSTALAÇÃO. AF_04/2016 | SINAPI | UN | 5 | 5.83 | 56.63 | 0 | 1.9 | 64.36 | 321.8
12.4.2 | 93653 | DISJUNTOR MONOPOLAR TIPO DIN, CORRENTE NOMINAL DE 10A - FORNECIMENTO E INSTALAÇÃO. AF_04/2016 | SINAPI | UN | 32 | 1.02 | 8.3 | 0 | 0.33 | 9.65 | 308.8
12.4.3 | 93654 | DISJUNTOR MONOPOLAR TIPO DIN, CORRENTE NOMINAL DE 16A - FORNECIMENTO E INSTALAÇÃO. AF_04/2016 | SINAPI | UN | 19 | 1.4 | 8.33 | 0 | 0.46 | 10.19 | 193.61
12.4.4 | 93655 | DISJUNTOR MONOPOLAR TIPO DIN, CORRENTE NOMINAL DE 20A - FORNECIMENTO E INSTALAÇÃO. AF_04/2016 | SINAPI | UN | 3 | 1.93 | 8.52 | 0 | 0.63 | 11.08 | 33.24
12.4.5 | 93656 | DISJUNTOR MONOPOLAR TIPO DIN, CORRENTE NOMINAL DE 25A - FORNECIMENTO E INSTALAÇÃO. AF_04/2016 | SINAPI | UN | 2 | 1.93 | 8.52 | 0 | 0.63 | 11.08 | 22.16
12.4.6 | 93670 | DISJUNTOR TRIPOLAR TIPO DIN, CORRENTE NOMINAL DE 25A - FORNECIMENTO E INSTALAÇÃO. AF_04/2016 | SINAPI | UN | 2 | 5.83 | 56.63 | 0 | 1.9 | 64.36 | 128.72
12.4.7 | 93668 | DISJUNTOR TRIPOLAR TIPO DIN, CORRENTE NOMINAL DE 16A - FORNECIMENTO E INSTALAÇÃO. AF_04/2016 | SINAPI | UN | 6 | 4.18 | 56.06 | 0 | 1.36 | 61.6 | 369.6
12.4.8 | 74130/006 | DISJUNTOR TERMOMAGNETICO TRIPOLAR PADRAO NEMA (AMERICANO) 125 A 150A 240V, FORNECIMENTO E INSTALACAO | SINAPI | UN | 1 | 11.72 | 296.95 | 0 | 3.82 | 312.49 | 312.49
12.4.9 | 74130/004 | DISJUNTOR TERMOMAGNETICO TRIPOLAR PADRAO NEMA (AMERICANO) 10 A 50A 240V, FORNECIMENTO E INSTALACAO | SINAPI | UN | 5 | 11.72 | 68.31 | 0 | 3.82 | 83.85 | 419.25
12.4.10 | 93671 | DISJUNTOR TRIPOLAR TIPO DIN, CORRENTE NOMINAL DE 32A - FORNECIMENTO E INSTALAÇÃO. AF_04/2016 | SINAPI | UN | 2 | 7.99 | 57.19 | 0 | 2.6 | 67.78 | 135.56
12.4.11 | 74130/005 | DISJUNTOR TERMOMAGNETICO TRIPOLAR PADRAO NEMA (AMERICANO) 60 A 100A 240V, FORNECIMENTO E INSTALACAO | SINAPI | UN | 1 | 11.72 | 95.76 | 0 | 3.82 | 111.3 | 111.3
12.4.12 | S09042 | Dispositivo de proteção contra surto de tensão DPS 40kA - 440v | ORSE | un | 4 | 7.15 | 72.03 | 0 | 0.36 | 79.54 | 318.16
12.5 | ELETROCALHAS E ELETRODUTOS | [9 empty] | 3626.44
12.5.1 | S00765 | Fornecimento e instalação de eletrocalha metálica 50 x 50 x 3000 mm (ref. valemam ou similar) | ORSE | un | 23 | 4.78 | 29.4 | 0 | 0.26 | 34.44 | 792.12
12.5.2 | S08740 | Fornecimento e instalação de eletrocalha metálica 75 x 75 x 3000 mm (ref. vl 3.01 ge 75/50 valemam ou similar) | ORSE | un | 7 | 7.15 | 12.92 | 0 | 0.36 | 20.43 | 143.01
12.5.3 | 91867 | ELETRODUTO RÍGIDO ROSCÁVEL, PVC, DN 25 MM (3/4"), PARA CIRCUITOS TERMINAIS, INSTALADO EM LAJE - FORNECIMENTO E INSTALAÇÃO. AF_12/2015 | SINAPI | M | 34.55 | 2.99 | 2.76 | 0 | 0.99 | 6.74 | 232.87
12.5.4 | 93008 | ELETRODUTO RÍGIDO ROSCÁVEL, PVC, DN 50 MM (1 1/2") - FORNECIMENTO E INSTALAÇÃO. AF_12/2015 | SINAPI | M | 34.8 | 3.28 | 6.43 | 0 | 1.06 | 10.77 | 374.8
12.5.5 | 91873 | ELETRODUTO RÍGIDO ROSCÁVEL, PVC, DN 40 MM (1 1/4"), PARA CIRCUITOS TERMINAIS, INSTALADO EM PAREDE - FORNECIMENTO E INSTALAÇÃO. AF_12/2015 | SINAPI | M | 59.2 | 6.47 | 5.79 | 0 | 2.1 | 14.36 | 850.11
12.5.6 | 91870 | ELETRODUTO RÍGIDO ROSCÁVEL, PVC, DN 20 MM (1/2"), PARA CIRCUITOS TERMINAIS, INSTALADO EM PAREDE - FORNECIMENTO E INSTALAÇÃO. AF_12/2015 | SINAPI | M | 2 | 4.45 | 2.42 | 0 | 1.45 | 8.32 | 16.64
12.5.7 | 93010 | ELETRODUTO RÍGIDO ROSCÁVEL, PVC, DN 75 MM (2 1/2") - FORNECIMENTO E INSTALAÇÃO. AF_12/2015 | SINAPI | M | 8.2 | 4.5 | 15.02 | 0 | 1.47 | 20.99 | 172.12
12.5.8 | 91871 | ELETRODUTO RÍGIDO ROSCÁVEL, PVC, DN 25 MM (3/4"), PARA CIRCUITOS TERMINAIS, INSTALADO EM PAREDE - FORNECIMENTO E INSTALAÇÃO. AF_12/2015 | SINAPI | M | 109.4 | 4.98 | 2.96 | 0 | 1.61 | 9.55 | 1044.77
12.6 | CAIXAS E ACESSÓRIOS | [9 empty] | 1306.71
12.6.1 | 83446 | CAIXA DE PASSAGEM 30X30X40 COM TAMPA E DRENO BRITA | SINAPI | UN | 3 | 74.26 | 47.17 | 0 | 39.14 | 160.57 | 481.71
12.6.2 | S00666 | Caixa de passagem 30x30cm em chapa de aço galvanizado - fornecimento | ORSE | un | 15 | 0 | 55 | 0 | 0 | 55 | 825
12.7 | ATERRAMENTO | [9 empty] | 1853.08
12.7.1 | 96985 | HASTE DE ATERRAMENTO 5/8 PARA SPDA - FORNECIMENTO E INSTALAÇÃO. AF_12/2017 | SINAPI | UN | 4 | 7.41 | 41.96 | 0 | 2.42 | 51.79 | 207.16
12.7.2 | 96974 | CORDOALHA DE COBRE NU 50 MM², NÃO ENTERRADA, COM ISOLADOR - FORNECIMENTO E INSTALAÇÃO. AF_12/2017 | SINAPI | M | 36 | 14.15 | 26.96 | 0 | 4.61 | 45.72 | 1645.92
12.8 | LUMINÁRIAS | [9 empty] | 9313.61
12.8.1 | 97592 | LUMINÁRIA TIPO PLAFON, DE SOBREPOR, COM 1 LÂMPADA LED DE 12/13 W, SEM REATOR - FORNECIMENTO E INSTALAÇÃO. AF_02/2020 | SINAPI | UN | 82 | 11.91 | 67.8 | 0 | 3.62 | 83.33 | 6833.06
12.8.2 | 97587 | LUMINÁRIA TIPO CALHA, DE EMBUTIR, COM 2 LÂMPADAS FLUORESCENTES DE 14 W, COM REATOR DE PARTIDA RÁPIDA - FORNECIMENTO E INSTALAÇÃO. AF_02/2020 | SINAPI | UN | 2 | 7.89 | 91.87 | 0 | 2.41 | 102.17 | 204.34
12.8.3 | 97599 | LUMINÁRIA DE EMERGÊNCIA, COM 30 LÂMPADAS LED DE 2 W, SEM REATOR - FORNECIMENTO E INSTALAÇÃO. AF_02/2020 | SINAPI | UN | 29 | 3.99 | 73.29 | 0 | 1.21 | 78.49 | 2276.21
13 | TERRAPLENAGEM ÁREA EXTERNA | [9 empty] | 432.85
13.1 | S73672S | Desmatamento e limpeza mecanizada de terreno com arvores ate ø 15cm, utilizando trator de esteiras | ORSE | m2 | 381.25 | 0.05 | 0.13 | 0.13 | 0 | 0.31 | 118.19
13.2 | 99064 | LOCAÇÃO DE PAVIMENTAÇÃO. AF_10/2018 | SINAPI | M | 59.15 | 0.42 | 0.03 | 0.02 | 0.08 | 0.55 | 32.53
13.3 | 100577 | REGULARIZAÇÃO E COMPACTAÇÃO DE SUBLEITO DE SOLO PREDOMINANTEMENTE ARENOSO. AF_11/2019 | SINAPI | M2 | 381.25 | 0.24 | 0.16 | 0.3 | 0.04 | 0.74 | 282.13
14 | PAVIMENTAÇÃO EXTERNA | [9 empty] | 42713.61
14.1 | 72183 | PISO EM CONCRETO 20MPA PREPARO MECANICO, ESPESSURA 7 CM, COM ARMACAO EM TELA SOLDADA | SINAPI | M2 | 188.7 | 27.56 | 39.76 | 0.12 | 11.69 | 79.13 | 14931.83
14.2 | 94274 | ASSENTAMENTO DE GUIA (MEIO-FIO) EM TRECHO CURVO, CONFECCIONADA EM CONCRETO PRÉ-FABRICADO, DIMENSÕES 100X15X13X30 CM (COMPRIMENTO X BASE INFERIOR X BASE SUPERIOR X ALTURA), PARA VIAS URBANAS (USO VIÁRIO). AF_06/2016 | SINAPI | M | 134 | 13.31 | 23.17 | 0 | 4.69 | 41.17 | 5516.78
14.3 | 72799 | PAVIMENTO EM PARALELEPIPEDO SOBRE COLCHAO DE AREIA REJUNTADO COM ARGAMASSA DE CIMENTO E AREIA NO TRAÇO 1:3 (PEDRAS PEQUENAS 30 A 35 PECAS POR M2) | SINAPI | M2 | 381.25 | 16.3 | 35.86 | 0 | 6.24 | 58.4 | 22265
15 | PINTURA | [9 empty] | 25388.21
15.1 | 88485 | APLICAÇÃO DE FUNDO SELADOR ACRÍLICO EM PAREDES, UMA DEMÃO. AF_06/2014 | SINAPI | M2 | 1396 | 0.79 | 1.03 | 0 | 0.24 | 2.06 | 2875.76
15.2 | 88484 | APLICAÇÃO DE FUNDO SELADOR ACRÍLICO EM TETO, UMA DEMÃO. AF_06/2014 | SINAPI | M2 | 286.46 | 1.05 | 1.07 | 0 | 0.33 | 2.45 | 701.83
15.3 | 88489 | APLICAÇÃO MANUAL DE PINTURA COM TINTA LÁTEX ACRÍLICA EM PAREDES, DUAS DEMÃOS. AF_06/2014 | SINAPI | M2 | 1396 | 3.86 | 5.99 | 0 | 1.22 | 11.07 | 15453.72
15.4 | 88488 | APLICAÇÃO MANUAL DE PINTURA COM TINTA LÁTEX ACRÍLICA EM TETO, DUAS DEMÃOS. AF_06/2014 | SINAPI | M2 | 286.46 | 5.04 | 6.16 | 0 | 1.59 | 12.79 | 3663.82
15.5 | S741451S | Pintura esmalte fosco, duas demaos, sobre superficie metalica, incluso uma demao de fundo anticorrosivo. utilizacao de revolver ( ar-comprimido). | ORSE | m2 | 177.06 | 4.06 | 11.15 | 0 | 0 | 15.21 | 2693.08
16 | DIVERSOS | [9 empty] | 32538.91
16.1 | 99855 | CORRIMÃO SIMPLES, DIÂMETRO EXTERNO = 1 1/2", EM AÇO GALVANIZADO. AF_04/2019_P | SINAPI | M | 58.43 | 25.84 | 43.38 | 0 | 8.21 | 77.43 | 4524.23
16.2 | S11935 | Corrimão Central em tubo ferro galvanizado, superior alt=1,10m, barras intermediárias alt=0,92m e 0,70m de cada lado, diam= 1.1/2" inclusive as verticais de apoio. | ORSE | m | 18.92 | 22.81 | 175.8 | 0 | 1.21 | 199.82 | 3780.59
16.3 | S10334 | Sinalização para deficientes - placa em braille - em aluminio fundido, dim: 23 x 15 cm | ORSE | un | 2 | 2.83 | 75.11 | 0 | 0.12 | 78.06 | 156.12
16.4 | S11853 | Placa de sinalizacao de seguranca contra incendio, fotoluminescente, retangular, *20 x 40* cm, em pvc *2* mm anti-chamas (simbolos, cores e pictogramas conforme nbr 13434) | ORSE | Un | 19 | 0 | 35.03 | 0 | 0 | 35.03 | 665.57
16.5 | S10759 | Bancada em granito cinza andorinha, e=2cm | ORSE | m2 | 51 | 20.31 | 248.81 | 0 | 1.14 | 270.26 | 13783.26
16.6 | S83624S | Grelha de ferro fundido para canaleta larg = 20cm, fornecimento e assentamento | ORSE | m | 16.95 | 1.57 | 137.09 | 0 | 0 | 138.66 | 2350.29
16.7 | INSTALAÇÃO CENTRAL GLP | [9 empty] | 7278.85
16.7.1 | 92688 | TUBO DE AÇO GALVANIZADO COM COSTURA, CLASSE MÉDIA, CONEXÃO ROSQUEADA, DN 20 (3/4"), INSTALADO EM RAMAIS E SUB-RAMAIS DE GÁS - FORNECIMENTO E INSTALAÇÃO. AF_12/2015 | SINAPI | M | 56 | 8.61 | 16.43 | 0 | 2.83 | 27.87 | 1560.72
16.7.2 | 92687 | TUBO DE AÇO GALVANIZADO COM COSTURA, CLASSE MÉDIA, CONEXÃO ROSQUEADA, DN 15 (1/2"), INSTALADO EM RAMAIS E SUB-RAMAIS DE GÁS - FORNECIMENTO E INSTALAÇÃO. AF_12/2015 | SINAPI | M | 5.2 | 5.01 | 12.85 | 0 | 1.64 | 19.5 | 101.4
16.7.3 | 92705 | TÊ, EM FERRO GALVANIZADO, CONEXÃO ROSQUEADA, DN 20 (3/4"), INSTALADO EM RAMAIS E SUB-RAMAIS DE GÁS - FORNECIMENTO E INSTALAÇÃO. AF_12/2015 | SINAPI | UN | 6 | 17.19 | 9.2 | 0 | 5.66 | 32.05 | 192.3
16.7.4 | 92695 | LUVA, EM FERRO GALVANIZADO, CONEXÃO ROSQUEADA, DN 20 (3/4"), INSTALADO EM RAMAIS E SUB-RAMAIS DE GÁS - FORNECIMENTO E INSTALAÇÃO. AF_12/2015 | SINAPI | UN | 7 | 8.61 | 5.53 | 0 | 2.83 | 16.97 | 118.79
16.7.5 | 92698 | JOELHO 45 GRAUS, EM FERRO GALVANIZADO, CONEXÃO ROSQUEADA, DN 15 (1/2"), INSTALADO EM RAMAIS E SUB-RAMAIS DE GÁS - FORNECIMENTO E INSTALAÇÃO. AF_12/2015 | SINAPI | UN | 7 | 7.51 | 5.4 | 0 | 2.46 | 15.37 | 107.59
16.7.6 | 92694 | NIPLE, EM FERRO GALVANIZADO, CONEXÃO ROSQUEADA, DN 20 (3/4"), INSTALADO EM RAMAIS E SUB-RAMAIS DE GÁS - FORNECIMENTO E INSTALAÇÃO. AF_12/2015 | SINAPI | UN | 8 | 8.61 | 5.3 | 0 | 2.83 | 16.74 | 133.92
16.7.7 | 92692 | NIPLE, EM FERRO GALVANIZADO, CONEXÃO ROSQUEADA, DN 15 (1/2"), INSTALADO EM RAMAIS E SUB-RAMAIS DE GÁS - FORNECIMENTO E INSTALAÇÃO. AF_12/2015 | SINAPI | UN | 9 | 5 | 3.73 | 0 | 1.64 | 10.37 | 93.33
16.7.8 | 92905 | UNIÃO, EM FERRO GALVANIZADO, CONEXÃO ROSQUEADA, DN 20 (3/4"), INSTALADO EM RAMAIS E SUB-RAMAIS DE GÁS - FORNECIMENTO E INSTALAÇÃO. AF_12/2015 | SINAPI | UN | 3 | 8.61 | 19.13 | 0 | 2.83 | 30.57 | 91.71
16.7.9 | 92701 | JOELHO 90 GRAUS, EM FERRO GALVANIZADO, CONEXÃO ROSQUEADA, DN 20 (3/4"), INSTALADO EM RAMAIS E SUB-RAMAIS DE GÁS - FORNECIMENTO E INSTALAÇÃO. AF_12/2015 | SINAPI | UN | 9 | 12.9 | 7.06 | 0 | 4.25 | 24.21 | 217.89
16.7.10 | 92699 | JOELHO 90 GRAUS, EM FERRO GALVANIZADO, CONEXÃO ROSQUEADA, DN 15 (1/2"), INSTALADO EM RAMAIS E SUB-RAMAIS DE GÁS - FORNECIMENTO E INSTALAÇÃO. AF_12/2015 | SINAPI | UN | 7 | 7.51 | 4.64 | 0 | 2.46 | 14.61 | 102.27
16.7.11 | 95249 | VÁLVULA DE ESFERA BRUTA, BRONZE, ROSCÁVEL, 3/4'', INSTALADO EM RESERVAÇÃO DE ÁGUA DE EDIFICAÇÃO QUE POSSUA RESERVATÓRIO DE FIBRA/FIBROCIMENTO - FORNECIMENTO E INSTALAÇÃO. AF_06/2016 | SINAPI | UN | 3 | 22.47 | 44.26 | 0 | 7.37 | 74.1 | 222.3
16.7.12 | S07835 | Caixa com regulador 2º estágio (instalação gás) | ORSE | un | 7 | 11.94 | 308.01 | 0 | 0.64 | 320.59 | 2244.13
16.7.13 | S02345 | Valvula de esfera em bronze d = 3/4" (fornecimento) | ORSE | un | 10 | 0 | 36.85 | 0 | 0 | 36.85 | 368.5
16.7.14 | S09092 | Regulador de alta pressão, d=28mm, tipo Fisher, classe 300, 1º estágio (instalação gás) | ORSE | un | 1 | 11.94 | 492.17 | 0 | 0.64 | 504.75 | 504.75
16.7.15 | S09093 | Regulador de baixa pressão, d=15mm, tipo Fisher, classe 300, 2º estágio (instalação gás) | ORSE | un | 1 | 11.94 | 463.29 | 0 | 0.64 | 475.87 | 475.87
16.7.16 | 85120 | MANOMETRO 0 A 200 PSI (0 A 14 KGF/CM2), D = 50MM - FORNECIMENTO E COLOCACAO | SINAPI | UN | 1 | 18.85 | 129.42 | 0 | 6.2 | 154.47 | 154.47
16.7.17 | 91167 | FIXAÇÃO DE TUBOS HORIZONTAIS DE PPR DIÂMETROS MENORES OU IGUAIS A 40 MM COM ABRAÇADEIRA METÁLICA RÍGIDA TIPO D 1/2", FIXADA EM PERFILADO EM LAJE. AF_05/2015 | SINAPI | M | 9 | 4.99 | 3.17 | 0 | 1.46 | 9.62 | 86.58
16.7.18 | S02479 | Rasgos em concreto para passagem de tubulação diâm 1/2" a 1" | ORSE | m | 52.6 | 4.78 | 0.91 | 0 | 0.26 | 5.95 | 312.97
16.7.19 | S02483 | Enchimento de rasgos em alvenaria e concreto para tubulação diâm 1/2" a 1" | ORSE | m | 52.6 | 2.24 | 1.24 | 0 | 0.12 | 3.6 | 189.36
17 | LIMPEZA FINAL | [9 empty] | 2670.71
17.1 | S02450 | Limpeza geral | ORSE | m2 | 1552.74 | 0.98 | 0.66 | 0 | 0.08 | 1.72 | 2670.71
[9 empty] | VALOR ORÇAMENTO: |  | 802345.4
[9 empty] | VALOR SEM ENCARGOS: |  | 680939.13
[9 empty] | VALOR ENCARGOS: |  | 121406.27
[9 empty] | VALOR COM ENCARGOS: |  | 802345.4
[9 empty] | VALOR BDI TOTAL: |  | 197279.6
[9 empty] | VALOR TOTAL: |  | 999625
Novecentos e Noventa e Nove Mil Seiscentos e Vinte e Cinco reais

## RESUMO
1 | SERVIÇOS PRELIMINARES |  | 28575.58 | 2.8586
2 | DEMOLIÇÕES |  | 6474.42 | 0.64768
3 | FUNDAÇÃO E MOVIMENTO DE TERRA |  | 62479.98 | 6.2503
4 | ESTRUTURA |  | 195737.12 | 19.5811
5 | ALVENARIA DE ELEVAÇÃO E DIVISÓRIAS |  | 102175.39 | 10.2214
6 | REVESTIMENTO |  | 120576.09 | 12.0621
7 | COBERTURA |  | 66356.14 | 6.6381
7.1 | ESTRUTURA METÁLICA |  | 3050.92 | 0.30521
7.2 | ESTRUTURA DE MADEIRA E TELHAS CERÂMICA |  | 63305.22 | 6.3329
8 | PAVIMENTAÇÃO INTERNA |  | 82832.51 | 8.2864
9 | ESQUADRIAS, FERRAGENS E VIDROS |  | 51817.88 | 5.1837
10 | INSTALAÇÕES HIDRO-SANITÁRIAS |  | 86094.31 | 8.6127
10.1 | TUBULAÇÕES E CONEXÕES DE PVC |  | 2468.38 | 0.24693
10.2 | REGISTROS E OUTROS |  | 3088.84 | 0.309
10.3 | INSTALAÇÕES SANITÁRIAS |  | 19360.44 | 1.9368
10.4 | LOUÇAS ACESSÓRIOS E METAIS |  | 25097.15 | 2.5107
10.5 | FOSSA E SUMIDOURO |  | 36079.5 | 3.6093
11 | INSTALAÇÕES DE COMBATE A INCÊNDIO |  | 1851.09 | 0.18518
12 | INSTALAÇÕES ELÉTRICAS, TELEFÔNICAS E DE LÓGICA |  | 64960.97 | 6.4985
12.1 | CABOS E FIOS CONDUTORES |  | 26429.53 | 2.6439
12.2 | INTERRUPTOR E TOMADAS |  | 8170.47 | 0.81735
12.3 | QD E QDL - 127 / 220 VOLTS |  | 6892.7 | 0.68953
12.4 | DISJUNTORES |  | 3343.35 | 0.33446
12.5 | ELETROCALHAS E ELETRODUTOS |  | 4533.45 | 0.45352
12.6 | CAIXAS E ACESSÓRIOS |  | 1633.38 | 0.1634
12.7 | ATERRAMENTO |  | 2316.36 | 0.23172
12.8 | LUMINÁRIAS |  | 11641.73 | 1.1646
13 | TERRAPLENAGEM ÁREA EXTERNA |  | 544.06 | 0.054426
14 | PAVIMENTAÇÃO EXTERNA |  | 53391.21 | 5.3411
15 | PINTURA |  | 31745.3 | 3.1757
16 | DIVERSOS |  | 40674.56 | 4.069
16.7 | INSTALAÇÃO CENTRAL GLP |  | 9098.84 | 0.91023
17 | LIMPEZA FINAL |  | 3338.39 | 0.33396
|  | VALOR ORÇAMENTO: | 802345.4 | 100
|  | VALOR SEM ENCARGOS: | 680939.13
|  | VALOR ENCARGOS: | 121406.27
|  | VALOR COM ENCARGOS: | 802345.4
|  | VALOR BDI TOTAL: | 197279.6
|  | VALOR TOTAL: | 999625
Novecentos e Noventa e Nove Mil Seiscentos e Vinte e Cinco reais

## COMPOSICOES
1.1. S738222S - Limpeza mecanizada de terreno com remocao de camada vegetal, utilizando motoniveladora (m2)
EQUIPAMENTO |  | FONTE | UNID | COEFICIENTE | PREÇO UNITÁRIO | TOTAL
I04090S | Motoniveladora potencia basica liquida (primeira marcha) 125 hp , peso bruto 13843 kg, largura da lamina de 3,7 m | ORSE | un | 3e-07 | 547000 | 0.16
|  |  |  | TOTAL EQUIPAMENTO: |  | 0.16
MAO DE OBRA |  | FONTE | UNID | COEFICIENTE | PREÇO UNITÁRIO | TOTAL
I04239S | Operador de motoniveladora | ORSE | h | 0.0030171 | 20.95 | 0.06
I06111S | Servente de obras | ORSE | h | 0.0030438 | 9.75 | 0.03
|  |  |  | TOTAL MAO DE OBRA: |  | 0.09
MATERIAL |  | FONTE | UNID | COEFICIENTE | PREÇO UNITÁRIO | TOTAL
I43488S | Epi - familia operador escavadeira - horista (encargos complementares - coletado caixa) | ORSE | h | 0.003 | 0.66 | 0
I43491S | Epi - familia servente - horista (encargos complementares -coletado caixa) | ORSE | h | 0.003 | 1.02 | 0
I37370S | Alimentacao - horista (coletado caixa) | ORSE | h | 0.006 | 2.23 | 0.01
I37373S | Seguro - horista (coletado caixa) | ORSE | h | 0.006 | 0.07 | 0
I37371S | Transporte - horista (coletado caixa) | ORSE | h | 0.006 | 0.72 | 0
I04221S | Oleo diesel combustivel comum | ORSE | l | 0.04197 | 3.77 | 0.16
I43467S | Ferramentas - familia servente - horista (encargos complementares - coletado caixa) | ORSE | h | 0.003 | 0.38 | 0
I43464S | Ferramentas - familia operador escavadeira - horista (encargos complementares - coletado caixa) | ORSE | h | 0.003 | 0.01 | 0
I37372S | Exames - horista (coletado caixa) | ORSE | h | 0.006 | 0.35 | 0
|  |  |  | TOTAL MATERIAL: |  | 0.17
|  |  |  | VALOR: |  | 0.45
|  |  |  | VALOR SEM ENCARGOS: |  | 0.39
|  |  |  | VALOR ENCARGOS (113.34%): |  | 0.06
|  |  |  | VALOR BDI (25.00%): |  | 0.1125
|  |  |  | VALOR COM BDI: |  | 0.56
|  |  |  | QUANTIDADE: |  | 1040.99
|  |  |  | VALOR TOTAL: |  | 468.4455
|  |  |  | VALOR BDI TOTAL: |  | 114.5089
|  |  |  | TOTAL GERAL: |  | 582.95
1.2. S79473S - Corte e aterro compensado (m3)
EQUIPAMENTO |  | FONTE | UNID | COEFICIENTE | PREÇO UNITÁRIO | TOTAL
I07625S | Trator de esteiras, potencia de 170 hp, peso operacional de19 t, com lamina com capacidade de 5,2 m3 | ORSE | un | 3.04e-06 | 715596.26 | 2.18
|  |  |  | TOTAL EQUIPAMENTO: |  | 2.18
MAO DE OBRA |  | FONTE | UNID | COEFICIENTE | PREÇO UNITÁRIO | TOTAL
I04237S | Operador de trator - exclusive agropecuaria | ORSE | h | 0.03064 | 17.54 | 0.54
|  |  |  | TOTAL MAO DE OBRA: |  | 0.54
MATERIAL |  | FONTE | UNID | COEFICIENTE | PREÇO UNITÁRIO | TOTAL
I43488S | Epi - familia operador escavadeira - horista (encargos complementares - coletado caixa) | ORSE | h | 0.0304 | 0.66 | 0.02
I37370S | Alimentacao - horista (coletado caixa) | ORSE | h | 0.0304 | 2.23 | 0.07
I37373S | Seguro - horista (coletado caixa) | ORSE | h | 0.0304 | 0.07 | 0
I37371S | Transporte - horista (coletado caixa) | ORSE | h | 0.0304 | 0.72 | 0.02
I04221S | Oleo diesel combustivel comum | ORSE | l | 0.5399 | 3.77 | 2.04
I43464S | Ferramentas - familia operador escavadeira - horista (encargos complementares - coletado caixa) | ORSE | h | 0.0304 | 0.01 | 0
I37372S | Exames - horista (coletado caixa) | ORSE | h | 0.0304 | 0.35 | 0.01
|  |  |  | TOTAL MATERIAL: |  | 2.16
|  |  |  | VALOR: |  | 4.73
|  |  |  | VALOR SEM ENCARGOS: |  | 4.59
|  |  |  | VALOR ENCARGOS (113.34%): |  | 0.14
|  |  |  | VALOR BDI (25.00%): |  | 1.1825
|  |  |  | VALOR COM BDI: |  | 5.91
|  |  |  | QUANTIDADE: |  | 193.77
|  |  |  | VALOR TOTAL: |  | 916.5321
|  |  |  | VALOR BDI TOTAL: |  | 228.6486
|  |  |  | TOTAL GERAL: |  | 1145.18
1.3. 93584 - EXECUÇÃO DE DEPÓSITO EM CANTEIRO DE OBRA EM CHAPA DE MADEIRA COMPENSADA, NÃO INCLUSO MOBILIÁRIO. AF_04/2016 (M2)
EQUIPAMENTO |  | FONTE | UNID | COEFICIENTE | PREÇO UNITÁRIO | TOTAL
00036487 | GUINCHO ELETRICO DE COLUNA, CAPACIDADE 400 KG, COM MOTO FREIO, MOTOR TRIFASICO DE 1,25 CV | SINAPI | UN | 3.94e-06 | 4334.81 | 0.02
00036397 | BETONEIRA, CAPACIDADE NOMINAL 600 L, CAPACIDADE DE MISTURA 360L, MOTOR ELETRICO TRIFASICO 220/380V, POTENCIA 4CV, EXCLUSO CARREGADOR | SINAPI | UN | 1.177e-05 | 15336.28 | 0.18
00014618 | SERRA CIRCULAR DE BANCADA COM MOTOR ELETRICO, POTENCIA DE *1600* W, PARA DISCO DE DIAMETRO DE 10" (250 MM) | SINAPI | UN | 1.484e-05 | 1089.34 | 0.02
|  |  |  | TOTAL EQUIPAMENTO: |  | 0.22
GERAL |  | FONTE | UNID | COEFICIENTE | PREÇO UNITÁRIO | TOTAL
00037373 | SEGURO - HORISTA (COLETADO CAIXA) | SINAPI | H | 8.0595 | 0.07 | 0.56
00037372 | EXAMES - HORISTA (COLETADO CAIXA) | SINAPI | H | 8.0595 | 0.35 | 2.82
00037371 | TRANSPORTE - HORISTA (COLETADO CAIXA) | SINAPI | H | 8.0595 | 0.68 | 5.48
00037370 | ALIMENTACAO - HORISTA (COLETADO CAIXA) | SINAPI | H | 8.0595 | 3.67 | 29.58
|  |  |  | TOTAL GERAL: |  | 38.44
MAO DE OBRA |  | FONTE | UNID | COEFICIENTE | PREÇO UNITÁRIO | TOTAL
00012869 | TELHADOR | SINAPI | H | 0.2218 | 18.04 | 4
00004783 | PINTOR | SINAPI | H | 0.66515 | 16.78 | 11.16
00037666 | OPERADOR DE BETONEIRA ESTACIONARIA / MISTURADOR | SINAPI | H | 0.11461 | 17.51 | 2.01
00006117 | CARPINTEIRO AUXILIAR | SINAPI | H | 1.0889 | 13.2 | 14.37
00006111 | SERVENTE DE OBRAS | SINAPI | H | 1.4519 | 10.05 | 14.59
00002436 | ELETRICISTA | SINAPI | H | 0.16894 | 16.78 | 2.83
00000247 | AJUDANTE DE ELETRICISTA | SINAPI | H | 0.14411 | 11.8 | 1.7
00004230 | OPERADOR DE MAQUINAS E TRATORES DIVERSOS (TERRAPLANAGEM) | SINAPI | H | 0.15627 | 22.45 | 3.51
00001213 | CARPINTEIRO DE FORMAS | SINAPI | H | 3.1257 | 16.78 | 52.45
00000246 | AUXILIAR DE ENCANADOR OU BOMBEIRO HIDRAULICO | SINAPI | H | 0.0035545 | 11.88 | 0.04
00004750 | PEDREIRO | SINAPI | H | 0.94185 | 16.78 | 15.8
00002696 | ENCANADOR OU BOMBEIRO HIDRAULICO | SINAPI | H | 0.024613 | 16.78 | 0.41
00004253 | OPERADOR DE GUINCHO OU GUINCHEIRO | SINAPI | H | 0.041032 | 19.89 | 0.82
|  |  |  | TOTAL MAO DE OBRA: |  | 123.69
MATERIAL |  | FONTE | UNID | COEFICIENTE | PREÇO UNITÁRIO | TOTAL
00000392 | ABRACADEIRA EM ACO PARA AMARRACAO DE ELETRODUTOS, TIPO D, COM 1/2" E PARAFUSO DE FIXACAO | SINAPI | UN | 0.22959 | 1.13 | 0.26
00011950 | BUCHA DE NYLON SEM ABA S6, COM PARAFUSO DE 4,20 X 40 MM EM ACO ZINCADO COM ROSCA SOBERBA, CABECA CHATA E FENDA PHILLIPS | SINAPI | UN | 0.265 | 0.14 | 0.04
00043467 | FERRAMENTAS - FAMILIA SERVENTE - HORISTA (ENCARGOS COMPLEMENTARES - COLETADO CAIXA) | SINAPI | H | 1.431 | 0.38 | 0.54
00004302 | PARAFUSO ZINCADO ROSCA SOBERBA, CABECA SEXTAVADA, 5/16 " X 250 MM, PARA FIXACAO DE TELHA EM MADEIRA | SINAPI | UN | 2.1662 | 2.68 | 5.81
00043491 | EPI - FAMILIA SERVENTE - HORISTA (ENCARGOS COMPLEMENTARES - COLETADO CAIXA) | SINAPI | H | 1.431 | 1.02 | 1.46
00043461 | FERRAMENTAS - FAMILIA ENCANADOR - HORISTA (ENCARGOS COMPLEMENTARES - COLETADO CAIXA) | SINAPI | H | 0.027823 | 0.24 | 0.01
00043483 | EPI - FAMILIA CARPINTEIRO DE FORMAS - HORISTA (ENCARGOS COMPLEMENTARES - COLETADO CAIXA) | SINAPI | H | 4.3992 | 1.08 | 4.75
00003799 | LUMINARIA DE SOBREPOR EM CHAPA DE ACO PARA 2 LAMPADAS FLUORESCENTES DE *36* W, ALETADA, COMPLETA (LAMPADAS E REATOR INCLUSOS) | SINAPI | UN | 0.0662 | 47.16 | 3.12
00038094 | ESPELHO / PLACA DE 3 POSTOS 4" X 2", PARA INSTALACAO DE TOMADAS E INTERRUPTORES | SINAPI | UN | 0.0662 | 2.53 | 0.17
00003992 | TABUA DE MADEIRA APARELHADA *2,5 X 30* CM, MACARANDUBA, ANGELIM OU EQUIVALENTE DA REGIAO | SINAPI | M | 4.5425 | 24.13 | 109.61
00040568 | PREGO DE ACO POLIDO COM CABECA 22 X 48 (4 1/4 X 5) | SINAPI | KG | 0.051576 | 10.3 | 0.53
00043460 | FERRAMENTAS - FAMILIA ELETRICISTA - HORISTA (ENCARGOS COMPLEMENTARES - COLETADO CAIXA) | SINAPI | H | 0.3052 | 0.55 | 0.17
00043484 | EPI - FAMILIA ELETRICISTA - HORISTA (ENCARGOS COMPLEMENTARES - COLETADO CAIXA) | SINAPI | H | 0.3052 | 0.93 | 0.28
00043488 | EPI - FAMILIA OPERADOR ESCAVADEIRA - HORISTA (ENCARGOS COMPLEMENTARES - COLETADO CAIXA) | SINAPI | H | 0.30958 | 0.66 | 0.2
00005061 | PREGO DE ACO POLIDO COM CABECA 18 X 27 (2 1/2 X 10) | SINAPI | KG | 0.15654 | 10.05 | 1.57
00011190 | JANELA BASCULANTE, ACO, COM BATENTE/REQUADRO, 60 X 60 CM (SEM VIDROS) | SINAPI | UN | 0.1839 | 157 | 28.87
00007345 | !EM PROCESSO DE DESATIVACAO! TINTA LATEX PVA PREMIUM, COR BRANCA | SINAPI | L | 1.6714 | 14.15 | 23.65
00039025 | PORTA DE ABRIR EM ALUMINIO TIPO VENEZIANA, ACABAMENTO ANODIZADO NATURAL, SEM GUARNICAO/ALIZAR/VISTA, 87 X 210 CM | SINAPI | UN | 0.083737 | 575.17 | 48.16
00000142 | SELANTE ELASTICO MONOCOMPONENTE A BASE DE POLIURETANO (PU) PARA JUNTAS DIVERSAS | SINAPI | 310ML | 0.13508 | 22.11 | 2.99
00043485 | EPI - FAMILIA ENCANADOR - HORISTA (ENCARGOS COMPLEMENTARES - COLETADO CAIXA) | SINAPI | H | 0.027823 | 0.83 | 0.02
00001350 | !EM PROCESSO DE DESATIVACAO! CHAPA DE MADEIRA COMPENSADA RESINADA PARA FORMA DE CONCRETO, DE *2,2 X 1,1* M, E = 10 MM | SINAPI | UN | 1.0989 | 32.9 | 36.15
00043459 | FERRAMENTAS - FAMILIA CARPINTEIRO DE FORMAS - HORISTA (ENCARGOS COMPLEMENTARES - COLETADO CAIXA) | SINAPI | H | 4.3992 | 0.34 | 1.5
00000370 | AREIA MEDIA - POSTO JAZIDA/FORNECEDOR (RETIRADO NA JAZIDA, SEM TRANSPORTE) | SINAPI | M3 | 0.08064 | 75.5 | 6.09
00000654 | BLOCO VEDACAO CONCRETO 19 X 19 X 39 CM (CLASSE C - NBR 6136) | SINAPI | UN | 2.6063 | 1.82 | 4.74
00001013 | CABO DE COBRE, FLEXIVEL, CLASSE 4 OU 5, ISOLACAO EM PVC/A, ANTICHAMA BWF-B, 1 CONDUTOR, 450/750 V, SECAO NOMINAL 1,5 MM2 | SINAPI | M | 0.80385 | 0.77 | 0.62
00001379 | CIMENTO PORTLAND COMPOSTO CP II-32 | SINAPI | KG | 21.253 | 0.51 | 10.84
00004721 | PEDRA BRITADA N. 1 (9,5 a 19 MM) POSTO PEDREIRA/FORNECEDOR, SEM FRETE | SINAPI | M3 | 0.053017 | 59.91 | 3.18
00043466 | FERRAMENTAS - FAMILIA PINTOR - HORISTA (ENCARGOS COMPLEMENTARES - COLETADO CAIXA) | SINAPI | H | 0.65844 | 1.17 | 0.77
00043464 | FERRAMENTAS - FAMILIA OPERADOR ESCAVADEIRA - HORISTA (ENCARGOS COMPLEMENTARES - COLETADO CAIXA) | SINAPI | H | 0.30958 | 0.01 | 0
00043490 | EPI - FAMILIA PINTOR - HORISTA (ENCARGOS COMPLEMENTARES - COLETADO CAIXA) | SINAPI | H | 0.65844 | 1.46 | 0.96
00038112 | INTERRUPTOR SIMPLES 10A, 250V (APENAS MODULO) | SINAPI | UN | 0.0662 | 5.98 | 0.4
00038099 | SUPORTE DE FIXACAO PARA ESPELHO / PLACA 4" X 2", PARA 3 MODULOS, PARA INSTALACAO DE TOMADAS E INTERRUPTORES (SOMENTE SUPORTE) | SINAPI | UN | 0.0662 | 1.31 | 0.09
00004425 | VIGA DE MADEIRA NAO APARELHADA 6 X 12 CM, MACARANDUBA, ANGELIM OU EQUIVALENTE DA REGIAO | SINAPI | M | 1.09 | 17.41 | 18.98
00002673 | ELETRODUTO DE PVC RIGIDO ROSCAVEL DE 1/2 ", SEM LUVA | SINAPI | M | 0.30988 | 1.95 | 0.6
00012010 | CONDULETE EM PVC, TIPO "B", SEM TAMPA, DE 1/2" OU 3/4" | SINAPI | UN | 0.1325 | 5.51 | 0.73
00002705 | ENERGIA ELETRICA ATE 2000 KWH INDUSTRIAL, SEM DEMANDA | SINAPI | KW/H | 0.25265 | 0.79 | 0.2
00001607 | CONJUNTO ARRUELAS DE VEDACAO 5/16" PARA TELHA FIBROCIMENTO (UMA ARRUELA METALICA E UMA ARRUELA PVC - CONICAS) | SINAPI | CJ | 2.1662 | 0.17 | 0.37
00036888 | GUARNICAO/MOLDURA DE ACABAMENTO PARA ESQUADRIA DE ALUMINIO ANODIZADO NATURAL, PARA 1 FACE | SINAPI | M | 1.0481 | 5.35 | 5.61
00038101 | TOMADA 2P+T 10A, 250V (APENAS MODULO) | SINAPI | UN | 0.0662 | 6.81 | 0.45
00007568 | BUCHA DE NYLON SEM ABA S10, COM PARAFUSO DE 6,10 X 65 MM EM ACO ZINCADO COM ROSCA SOBERBA, CABECA CHATA E FENDA PHILLIPS | SINAPI | UN | 0.73694 | 0.43 | 0.32
00021127 | FITA ISOLANTE ADESIVA ANTICHAMA, USO ATE 750 V, EM ROLO DE 19 MM X 5 M | SINAPI | UN | 0.0060795 | 2.54 | 0.02
00004433 | PECA DE MADEIRA NAO APARELHADA *7,5 X 7,5* CM (3 X 3 ") MACARANDUBA, ANGELIM OU EQUIVALENTE DA REGIAO | SINAPI | M | 4.4414 | 10.88 | 48.32
00007194 | TELHA DE FIBROCIMENTO ONDULADA E = 6 MM, DE 2,44 X 1,10 M (SEM AMIANTO) | SINAPI | M2 | 2.333 | 20.8 | 48.53
00043465 | FERRAMENTAS - FAMILIA PEDREIRO - HORISTA (ENCARGOS COMPLEMENTARES - COLETADO CAIXA) | SINAPI | H | 0.9283 | 0.5 | 0.46
00043489 | EPI - FAMILIA PEDREIRO - HORISTA (ENCARGOS COMPLEMENTARES - COLETADO CAIXA) | SINAPI | H | 0.9283 | 0.96 | 0.89
00002689 | ELETRODUTO PVC FLEXIVEL CORRUGADO, COR AMARELA, DE 20 MM | SINAPI | M | 0.067325 | 1.17 | 0.08
00011455 | FECHO / TRINCO / FERROLHO FIO REDONDO, DE SOBREPOR, 8", EM ACO GALVANIZADO / ZINCADO | SINAPI | UN | 0.0662 | 7.61 | 0.5
|  |  |  | TOTAL MATERIAL: |  | 423.61
|  |  |  | VALOR: |  | 585.38
|  |  |  | VALOR SEM ENCARGOS: |  | 520.42
|  |  |  | VALOR ENCARGOS (113.04%): |  | 64.96
|  |  |  | VALOR BDI: |  | 0
|  |  |  | VALOR COM BDI: |  | 585.38
|  |  |  | QUANTIDADE: |  | 16
|  |  |  | VALOR TOTAL: |  | 9366.08
|  |  |  | VALOR BDI TOTAL: |  | 0
|  |  |  | TOTAL GERAL: |  | 9366.08
1.4. 93212 - EXECUÇÃO DE SANITÁRIO E VESTIÁRIO EM CANTEIRO DE OBRA EM CHAPA DE MADEIRA COMPENSADA, NÃO INCLUSO MOBILIÁRIO. AF_02/2016 (M2)
EQUIPAMENTO |  | FONTE | UNID | COEFICIENTE | PREÇO UNITÁRIO | TOTAL
00036487 | GUINCHO ELETRICO DE COLUNA, CAPACIDADE 400 KG, COM MOTO FREIO, MOTOR TRIFASICO DE 1,25 CV | SINAPI | UN | 3.11e-06 | 4334.81 | 0.01
00036397 | BETONEIRA, CAPACIDADE NOMINAL 600 L, CAPACIDADE DE MISTURA 360L, MOTOR ELETRICO TRIFASICO 220/380V, POTENCIA 4CV, EXCLUSO CARREGADOR | SINAPI | UN | 1.051e-05 | 15336.28 | 0.16
00014618 | SERRA CIRCULAR DE BANCADA COM MOTOR ELETRICO, POTENCIA DE *1600* W, PARA DISCO DE DIAMETRO DE 10" (250 MM) | SINAPI | UN | 1.006e-05 | 1089.34 | 0.01
00013896 | VIBRADOR DE IMERSAO, DIAMETRO DA PONTEIRA DE *45* MM, COM MOTOR ELETRICO TRIFASICO DE 2 HP (2 CV) | SINAPI | UN | 3.86e-06 | 2296.54 | 0.01
00013458 | COMPACTADOR DE SOLOS DE PERCURSAO (SOQUETE) COM MOTOR A GASOLINA 4 TEMPOS DE 4 HP (4 CV) | SINAPI | UN | 2e-08 | 11957.6 | 0
00037544 | MISTURADOR DE ARGAMASSA, EIXO HORIZONTAL, CAPACIDADE DE MISTURA 300 KG, MOTOR ELETRICO TRIFASICO 220/380 V, POTENCIA 5 CV | SINAPI | UN | 6e-07 | 9992.78 | 0.01
00010535 | BETONEIRA CAPACIDADE NOMINAL 400 L, CAPACIDADE DE MISTURA 280 L, MOTOR ELETRICO TRIFASICO 220/380 V POTENCIA 2 CV, SEM CARREGADOR | SINAPI | UN | 1.933e-05 | 3770.17 | 0.07
|  |  |  | TOTAL EQUIPAMENTO: |  | 0.27
GERAL |  | FONTE | UNID | COEFICIENTE | PREÇO UNITÁRIO | TOTAL
00043132 | ARAME RECOZIDO 16 BWG, D = 1,60 MM (0,016 KG/M) OU 18 BWG, D = 1,25 MM (0,01 KG/M) | SINAPI | KG | 0.00063714 | 11.59 | 0.01
00037373 | SEGURO - HORISTA (COLETADO CAIXA) | SINAPI | H | 10.9971 | 0.07 | 0.77
00037372 | EXAMES - HORISTA (COLETADO CAIXA) | SINAPI | H | 10.9971 | 0.35 | 3.85
00037371 | TRANSPORTE - HORISTA (COLETADO CAIXA) | SINAPI | H | 10.9971 | 0.68 | 7.48
00037370 | ALIMENTACAO - HORISTA (COLETADO CAIXA) | SINAPI | H | 10.9971 | 3.67 | 40.36
00043059 | ACO CA-60, 4,2 MM, OU 5,0 MM, OU 6,0 MM, OU 7,0 MM, VERGALHAO | SINAPI | KG | 0.02727 | 4.53 | 0.12
|  |  |  | TOTAL GERAL: |  | 52.59
MAO DE OBRA |  | FONTE | UNID | COEFICIENTE | PREÇO UNITÁRIO | TOTAL
00012869 | TELHADOR | SINAPI | H | 0.17502 | 18.04 | 3.16
00037666 | OPERADOR DE BETONEIRA ESTACIONARIA / MISTURADOR | SINAPI | H | 0.3363 | 17.51 | 5.89
00006114 | AJUDANTE DE ARMADOR | SINAPI | H | 0.0011328 | 11.69 | 0.01
00006111 | SERVENTE DE OBRAS | SINAPI | H | 2.376 | 10.05 | 23.88
00000247 | AJUDANTE DE ELETRICISTA | SINAPI | H | 0.29273 | 11.8 | 3.45
00004230 | OPERADOR DE MAQUINAS E TRATORES DIVERSOS (TERRAPLANAGEM) | SINAPI | H | 0.1061 | 22.45 | 2.38
00000246 | AUXILIAR DE ENCANADOR OU BOMBEIRO HIDRAULICO | SINAPI | H | 0.56978 | 11.88 | 6.77
00004760 | AZULEJISTA OU LADRILHEIRO | SINAPI | H | 0.15234 | 18.04 | 2.75
00004750 | PEDREIRO | SINAPI | H | 2.6556 | 16.78 | 44.56
00004783 | PINTOR | SINAPI | H | 0.32099 | 16.78 | 5.39
00006117 | CARPINTEIRO AUXILIAR | SINAPI | H | 0.67658 | 13.2 | 8.93
00001214 | CARPINTEIRO DE ESQUADRIAS | SINAPI | H | 0.1003 | 16.78 | 1.68
00002436 | ELETRICISTA | SINAPI | H | 0.34947 | 16.78 | 5.86
00000378 | ARMADOR | SINAPI | H | 0.0072668 | 16.78 | 0.12
00001213 | CARPINTEIRO DE FORMAS | SINAPI | H | 1.9165 | 16.78 | 32.16
00002696 | ENCANADOR OU BOMBEIRO HIDRAULICO | SINAPI | H | 1.0694 | 16.78 | 17.95
00004253 | OPERADOR DE GUINCHO OU GUINCHEIRO | SINAPI | H | 0.032378 | 19.89 | 0.64
|  |  |  | TOTAL MAO DE OBRA: |  | 165.58
MATERIAL |  | FONTE | UNID | COEFICIENTE | PREÇO UNITÁRIO | TOTAL
00000392 | ABRACADEIRA EM ACO PARA AMARRACAO DE ELETRODUTOS, TIPO D, COM 1/2" E PARAFUSO DE FIXACAO | SINAPI | UN | 0.6604 | 1.13 | 0.75
00006141 | ENGATE/RABICHO FLEXIVEL PLASTICO (PVC OU ABS) BRANCO 1/2 " X 30 CM | SINAPI | UN | 0.0522 | 2.75 | 0.14
00004302 | PARAFUSO ZINCADO ROSCA SOBERBA, CABECA SEXTAVADA, 5/16 " X 250 MM, PARA FIXACAO DE TELHA EM MADEIRA | SINAPI | UN | 1.7093 | 2.68 | 4.58
00043491 | EPI - FAMILIA SERVENTE - HORISTA (ENCARGOS COMPLEMENTARES - COLETADO CAIXA) | SINAPI | H | 2.3418 | 1.02 | 2.39
00003906 | LUVA SOLDAVEL COM ROSCA, PVC, 25 MM X 3/4", PARA AGUA FRIA PREDIAL | SINAPI | UN | 0.0696 | 1.1 | 0.08
00043461 | FERRAMENTAS - FAMILIA ENCANADOR - HORISTA (ENCARGOS COMPLEMENTARES - COLETADO CAIXA) | SINAPI | H | 1.6191 | 0.24 | 0.39
00001106 | CAL HIDRATADA CH-I PARA ARGAMASSAS | SINAPI | KG | 7.4181 | 0.73 | 5.42
00038383 | LIXA D'AGUA EM FOLHA, GRAO 100 | SINAPI | UN | 0.14448 | 1.5 | 0.22
00003799 | LUMINARIA DE SOBREPOR EM CHAPA DE ACO PARA 2 LAMPADAS FLUORESCENTES DE *36* W, ALETADA, COMPLETA (LAMPADAS E REATOR INCLUSOS) | SINAPI | UN | 0.1392 | 47.16 | 6.56
00038094 | ESPELHO / PLACA DE 3 POSTOS 4" X 2", PARA INSTALACAO DE TOMADAS E INTERRUPTORES | SINAPI | UN | 0.0696 | 2.53 | 0.18
00003992 | TABUA DE MADEIRA APARELHADA *2,5 X 30* CM, MACARANDUBA, ANGELIM OU EQUIVALENTE DA REGIAO | SINAPI | M | 3.045 | 24.13 | 73.47
00037329 | REJUNTE EPOXI BRANCO | SINAPI | KG | 0.0061857 | 49.62 | 0.31
00043460 | FERRAMENTAS - FAMILIA ELETRICISTA - HORISTA (ENCARGOS COMPLEMENTARES - COLETADO CAIXA) | SINAPI | H | 0.62611 | 0.55 | 0.34
00043488 | EPI - FAMILIA OPERADOR ESCAVADEIRA - HORISTA (ENCARGOS COMPLEMENTARES - COLETADO CAIXA) | SINAPI | H | 0.47168 | 0.66 | 0.31
00005061 | PREGO DE ACO POLIDO COM CABECA 18 X 27 (2 1/2 X 10) | SINAPI | KG | 0.10493 | 10.05 | 1.05
00011190 | JANELA BASCULANTE, ACO, COM BATENTE/REQUADRO, 60 X 60 CM (SEM VIDROS) | SINAPI | UN | 0.25141 | 157 | 39.47
00003097 | FECHADURA DE EMBUTIR PARA PORTA DE BANHEIRO, TIPO TRANQUETA, MAQUINA 40 MM, MACANETAS ALAVANCA E ROSETAS REDONDAS EM METAL CROMADO - NIVEL SEGURANCA MEDIO - COMPLETA | SINAPI | CJ | 0.0522 | 37.36 | 1.95
00004222 | GASOLINA COMUM | SINAPI | L | 0.00013355 | 4.6 | 0
00020247 | PREGO DE ACO POLIDO COM CABECA 15 X 15 (1 1/4 X 13) | SINAPI | KG | 0.00039874 | 11.32 | 0
00002370 | DISJUNTOR TIPO NEMA, MONOPOLAR 10 ATE 30A, TENSAO MAXIMA DE 240 V | SINAPI | UN | 0.1044 | 10 | 1.04
00003080 | FECHADURA DE EMBUTIR PARA PORTA EXTERNA / ENTRADA, MAQUINA 40 MM, COM CILINDRO, MACANETA ALAVANCA E ESPELHO EM METAL CROMADO - NIVEL SEGURANCA MEDIO - COMPLETA | SINAPI | CJ | 0.0348 | 49.93 | 1.74
00006148 | SIFAO PLASTICO FLEXIVEL SAIDA VERTICAL PARA COLUNA LAVATORIO, 1 X 1.1/2 " | SINAPI | UN | 0.0522 | 6.12 | 0.32
00011712 | CAIXA SIFONADA PVC, 150 X 150 X 50 MM, COM GRELHA QUADRADA BRANCA (NBR 5688) | SINAPI | UN | 0.0348 | 24.9 | 0.87
00037411 | TELA DE ACO SOLDADA GALVANIZADA/ZINCADA PARA ALVENARIA, FIO D = *1,24 MM, MALHA 25 X 25 MM | SINAPI | M2 | 0.023332 | 11.22 | 0.26
00010422 | BACIA SANITARIA (VASO) COM CAIXA ACOPLADA, DE LOUCA BRANCA | SINAPI | UN | 0.0522 | 293.16 | 15.3
00000122 | ADESIVO PLASTICO PARA PVC, FRASCO COM 850 GR | SINAPI | UN | 0.011517 | 50.58 | 0.58
00006138 | VEDACAO PVC, 100 MM, PARA SAIDA VASO SANITARIO | SINAPI | UN | 0.0522 | 1.69 | 0.09
00039764 | !EM PROCESSO DE DESATIVACAO! QUADRO DE DISTRIBUICAO SEM BARRAMENTO, COM PORTA, DE EMBUTIR, EM CHAPA DE ACO GALVANIZADO, PARA 6 DISJUNTORES NEMA | SINAPI | UN | 0.0174 | 21.84 | 0.38
00037395 | PINO DE ACO COM FURO, HASTE = 27 MM (ACAO DIRETA) | SINAPI | CENTO | 0.0033257 | 47.25 | 0.16
00000367 | AREIA GROSSA - POSTO JAZIDA/FORNECEDOR (RETIRADO NA JAZIDA, SEM TRANSPORTE) | SINAPI | M3 | 2.13e-05 | 75.5 | 0
00001013 | CABO DE COBRE, FLEXIVEL, CLASSE 4 OU 5, ISOLACAO EM PVC/A, ANTICHAMA BWF-B, 1 CONDUTOR, 450/750 V, SECAO NOMINAL 1,5 MM2 | SINAPI | M | 1.4911 | 0.77 | 1.15
00003670 | JUNCAO SIMPLES, PVC, 45 GRAUS, DN 100 X 100 MM, SERIE NORMAL PARA ESGOTO PREDIAL | SINAPI | UN | 0.0348 | 12.3 | 0.43
00003529 | JOELHO PVC, SOLDAVEL, 90 GRAUS, 25 MM, PARA AGUA FRIA PREDIAL | SINAPI | UN | 0.20532 | 0.49 | 0.1
00007266 | BLOCO CERAMICO (ALVENARIA DE VEDACAO), DE 9 X 19 X 19 CM | SINAPI | MIL | 0.013157 | 472.5 | 6.22
00020083 | SOLUCAO LIMPADORA PARA PVC, FRASCO COM 1000 CM3 | SINAPI | UN | 0.015569 | 43.93 | 0.68
00001379 | CIMENTO PORTLAND COMPOSTO CP II-32 | SINAPI | KG | 37.9589 | 0.51 | 19.36
00004721 | PEDRA BRITADA N. 1 (9,5 a 19 MM) POSTO PEDREIRA/FORNECEDOR, SEM FRETE | SINAPI | M3 | 0.046208 | 59.91 | 2.77
00010425 | LAVATORIO LOUCA BRANCA SUSPENSO *40 X 30* CM | SINAPI | UN | 0.0522 | 71.75 | 3.75
00043464 | FERRAMENTAS - FAMILIA OPERADOR ESCAVADEIRA - HORISTA (ENCARGOS COMPLEMENTARES - COLETADO CAIXA) | SINAPI | H | 0.47168 | 0.01 | 0
00043466 | FERRAMENTAS - FAMILIA PINTOR - HORISTA (ENCARGOS COMPLEMENTARES - COLETADO CAIXA) | SINAPI | H | 0.31775 | 1.17 | 0.37
00043490 | EPI - FAMILIA PINTOR - HORISTA (ENCARGOS COMPLEMENTARES - COLETADO CAIXA) | SINAPI | H | 0.31775 | 1.46 | 0.46
00003659 | JUNCAO SIMPLES, PVC, DN 100 X 50 MM, SERIE NORMAL PARA ESGOTO PREDIAL | SINAPI | UN | 0.0174 | 9.25 | 0.16
00001381 | ARGAMASSA COLANTE AC I PARA CERAMICAS | SINAPI | KG | 2.2492 | 0.56 | 1.26
00002673 | ELETRODUTO DE PVC RIGIDO ROSCAVEL DE 1/2 ", SEM LUVA | SINAPI | M | 0.49558 | 1.95 | 0.97
00011367 | !EM PROCESSO DE DESATIVACAO! PORTA DE MADEIRA, FOLHA LEVE (NBR 15930), E = 35 MM, NUCLEO COLMEIA, CAPA LISA EM HDF, ACABAMENTO MELAMINICO EM PADRAO MADEIRA | SINAPI | M2 | 0.0564 | 80.42 | 4.54
00010555 | PORTA DE MADEIRA, FOLHA MEDIA (NBR 15930) DE 80 X 210 CM, E = 35 MM, NUCLEO SARRAFEADO, CAPA LISA EM HDF, ACABAMENTO EM PRIMER PARA PINTURA | SINAPI | UN | 0.0348 | 183.62 | 6.39
00011587 | FORRO DE PVC LISO, BRANCO, REGUA DE 10 CM, ESPESSURA DE 8 MM A 10 MM (COM COLOCACAO / SEM ESTRUTURA METALICA) | SINAPI | M2 | 0.9762 | 53.27 | 52
00003526 | JOELHO PVC, SOLDAVEL, PB, 90 GRAUS, DN 50 MM, PARA ESGOTO PREDIAL | SINAPI | UN | 0.0174 | 1.43 | 0.02
00011055 | PARAFUSO ROSCA SOBERBA ZINCADO CABECA CHATA FENDA SIMPLES 3,5 X 25 MM (1 ") | SINAPI | UN | 0.68904 | 0.05 | 0.03
00001607 | CONJUNTO ARRUELAS DE VEDACAO 5/16" PARA TELHA FIBROCIMENTO (UMA ARRUELA METALICA E UMA ARRUELA PVC - CONICAS) | SINAPI | CJ | 1.7093 | 0.17 | 0.29
00000296 | ANEL BORRACHA PARA TUBO ESGOTO PREDIAL DN 50 MM (NBR 5688) | SINAPI | UN | 0.0522 | 1.39 | 0.07
00007258 | TIJOLO CERAMICO MACICO *5 X 10 X 20* CM | SINAPI | UN | 2.5448 | 0.3 | 0.76
00021127 | FITA ISOLANTE ADESIVA ANTICHAMA, USO ATE 750 V, EM ROLO DE 19 MM X 5 M | SINAPI | UN | 0.027515 | 2.54 | 0.07
00003524 | JOELHO PVC, SOLDAVEL, COM BUCHA DE LATAO, 90 GRAUS, 25 MM X 3/4", PARA AGUA FRIA PREDIAL | SINAPI | UN | 0.174 | 4.9 | 0.85
00013415 | TORNEIRA CROMADA DE MESA PARA LAVATORIO, PADRAO POPULAR, 1/2 " OU 3/4 " (REF 1193) | SINAPI | UN | 0.0522 | 39.96 | 2.09
00004433 | PECA DE MADEIRA NAO APARELHADA *7,5 X 7,5* CM (3 X 3 ") MACARANDUBA, ANGELIM OU EQUIVALENTE DA REGIAO | SINAPI | M | 2.8426 | 10.88 | 30.93
00043489 | EPI - FAMILIA PEDREIRO - HORISTA (ENCARGOS COMPLEMENTARES - COLETADO CAIXA) | SINAPI | H | 2.7765 | 0.96 | 2.67
00009838 | TUBO PVC SERIE NORMAL, DN 50 MM, PARA ESGOTO PREDIAL (NBR 5688) | SINAPI | M | 0.23467 | 5.1 | 1.2
00004720 | PEDRA BRITADA N. 0, OU PEDRISCO (4,8 A 9,5 MM) POSTO PEDREIRA/FORNECEDOR, SEM FRETE | SINAPI | M3 | 0.0020671 | 76.49 | 0.16
00001287 | PISO EM CERAMICA ESMALTADA EXTRA, PEI MAIOR OU IGUAL A 4, FORMATO MENOR OU IGUAL A 2025 CM2 | SINAPI | M2 | 0.49108 | 19.95 | 9.8
00011741 | RALO SIFONADO PVC CILINDRICO, 100 X 40 MM, COM GRELHA REDONDA BRANCA | SINAPI | UN | 0.0696 | 5.51 | 0.38
00011753 | REGISTRO PRESSAO BRUTO EM LATAO FORJADO, BITOLA 3/4 " (REF 1400) | SINAPI | UN | 0.0696 | 20.77 | 1.45
00001014 | CABO DE COBRE, FLEXIVEL, CLASSE 4 OU 5, ISOLACAO EM PVC/A, ANTICHAMA BWF-B, 1 CONDUTOR, 450/750 V, SECAO NOMINAL 2,5 MM2 | SINAPI | M | 0.55918 | 1.22 | 0.68
00011950 | BUCHA DE NYLON SEM ABA S6, COM PARAFUSO DE 4,20 X 40 MM EM ACO ZINCADO COM ROSCA SOBERBA, CABECA CHATA E FENDA PHILLIPS | SINAPI | UN | 0.0348 | 0.14 | 0
00000301 | ANEL BORRACHA PARA TUBO ESGOTO PREDIAL, DN 100 MM (NBR 5688) | SINAPI | UN | 0.0522 | 2.47 | 0.13
00002432 | DOBRADICA EM ACO/FERRO, 3 1/2" X 3", E= 1,9 A 2 MM, COM ANEL, CROMADO OU ZINCADO, TAMPA BOLA, COM PARAFUSOS | SINAPI | UN | 0.1044 | 20.84 | 2.18
00002692 | DESMOLDANTE PROTETOR PARA FORMAS DE MADEIRA, DE BASE OLEOSA EMULSIONADA EM AGUA | SINAPI | L | 7.609e-05 | 4.43 | 0
00043467 | FERRAMENTAS - FAMILIA SERVENTE - HORISTA (ENCARGOS COMPLEMENTARES - COLETADO CAIXA) | SINAPI | H | 2.3418 | 0.38 | 0.89
00003517 | JOELHO PVC, SOLDAVEL, BB, 90 GRAUS, DN 40 MM, PARA ESGOTO PREDIAL | SINAPI | UN | 0.174 | 2.08 | 0.36
00001358 | CHAPA DE MADEIRA COMPENSADA RESINADA PARA FORMA DE CONCRETO, DE *2,2 X 1,1* M, E = 17 MM | SINAPI | M2 | 0.0017726 | 22.34 | 0.04
00004517 | SARRAFO DE MADEIRA NAO APARELHADA *2,5 X 7,5* CM (1 X 3 ") PINUS, MISTA OU EQUIVALENTE DA REGIAO | SINAPI | M | 0.0051414 | 1.6 | 0.01
00043483 | EPI - FAMILIA CARPINTEIRO DE FORMAS - HORISTA (ENCARGOS COMPLEMENTARES - COLETADO CAIXA) | SINAPI | H | 2.8441 | 1.08 | 3.07
00000979 | CABO DE COBRE, FLEXIVEL, CLASSE 4 OU 5, ISOLACAO EM PVC/A, ANTICHAMA BWF-B, 1 CONDUTOR, 450/750 V, SECAO NOMINAL 16 MM2 | SINAPI | M | 0.26815 | 8.07 | 2.16
00040568 | PREGO DE ACO POLIDO COM CABECA 22 X 48 (4 1/4 X 5) | SINAPI | KG | 0.040698 | 10.3 | 0.42
00021112 | VALVULA DE DESCARGA EM METAL CROMADO PARA MICTORIO COM ACIONAMENTO POR PRESSAO E FECHAMENTO AUTOMATICO | SINAPI | UN | 0.0174 | 174.74 | 3.04
00043484 | EPI - FAMILIA ELETRICISTA - HORISTA (ENCARGOS COMPLEMENTARES - COLETADO CAIXA) | SINAPI | H | 0.62611 | 0.93 | 0.58
00034557 | TELA DE ACO SOLDADA GALVANIZADA/ZINCADA PARA ALVENARIA, FIO D = *1,20 A 1,70* MM, MALHA 15 X 15 MM, (C X L) *50 X 7,5* CM | SINAPI | M | 0.27832 | 1.53 | 0.43
00001966 | CURVA PVC CURTA 90 GRAUS, 100 MM, PARA ESGOTO PREDIAL | SINAPI | UN | 0.0522 | 12.52 | 0.65
00007345 | !EM PROCESSO DE DESATIVACAO! TINTA LATEX PVA PREMIUM, COR BRANCA | SINAPI | L | 0.80659 | 14.15 | 11.41
00039017 | ESPACADOR / DISTANCIADOR CIRCULAR COM ENTRADA LATERAL, EM PLASTICO, PARA VERGALHAO *4,2 A 12,5* MM, COBRIMENTO 20 MM | SINAPI | UN | 0.071767 | 0.18 | 0.01
00043485 | EPI - FAMILIA ENCANADOR - HORISTA (ENCARGOS COMPLEMENTARES - COLETADO CAIXA) | SINAPI | H | 1.6191 | 0.83 | 1.34
00034357 | REJUNTE COLORIDO, CIMENTICIO | SINAPI | KG | 0.11107 | 3.56 | 0.4
00001350 | !EM PROCESSO DE DESATIVACAO! CHAPA DE MADEIRA COMPENSADA RESINADA PARA FORMA DE CONCRETO, DE *2,2 X 1,1* M, E = 10 MM | SINAPI | UN | 0.73659 | 32.9 | 24.23
00001879 | CURVA 90 GRAUS, LONGA, DE PVC RIGIDO ROSCAVEL, DE 3/4", PARA ELETRODUTO | SINAPI | UN | 0.0174 | 1.52 | 0.03
00000981 | CABO DE COBRE, FLEXIVEL, CLASSE 4 OU 5, ISOLACAO EM PVC/A, ANTICHAMA BWF-B, 1 CONDUTOR, 450/750 V, SECAO NOMINAL 4 MM2 | SINAPI | M | 1.2426 | 2.19 | 2.72
00004351 | PARAFUSO NIQUELADO 3 1/2" COM ACABAMENTO CROMADO PARA FIXAR PECA SANITARIA, INCLUI PORCA CEGA, ARRUELA E BUCHA DE NYLON TAMANHO S-8 | SINAPI | UN | 0.1044 | 8.62 | 0.9
00043459 | FERRAMENTAS - FAMILIA CARPINTEIRO DE FORMAS - HORISTA (ENCARGOS COMPLEMENTARES - COLETADO CAIXA) | SINAPI | H | 2.8441 | 0.34 | 0.97
00003148 | FITA VEDA ROSCA EM ROLOS DE 18 MM X 50 M (L X C) | SINAPI | UN | 0.0009048 | 13.64 | 0.01
00000370 | AREIA MEDIA - POSTO JAZIDA/FORNECEDOR (RETIRADO NA JAZIDA, SEM TRANSPORTE) | SINAPI | M3 | 0.14294 | 75.5 | 10.79
00000654 | BLOCO VEDACAO CONCRETO 19 X 19 X 39 CM (CLASSE C - NBR 6136) | SINAPI | UN | 1.7875 | 1.82 | 3.25
00012016 | CONDULETE EM PVC, TIPO "LB", SEM TAMPA, DE 1/2" OU 3/4" | SINAPI | UN | 0.0522 | 6.07 | 0.32
00000065 | ADAPTADOR PVC SOLDAVEL CURTO COM BOLSA E ROSCA, 25 MM X 3/4", PARA AGUA FRIA | SINAPI | UN | 0.0696 | 0.59 | 0.04
00009836 | TUBO PVC SERIE NORMAL, DN 100 MM, PARA ESGOTO PREDIAL (NBR 5688) | SINAPI | M | 0.04935 | 8.32 | 0.41
00001891 | LUVA EM PVC RIGIDO ROSCAVEL, DE 3/4", PARA ELETRODUTO | SINAPI | UN | 0.0348 | 0.66 | 0.02
00038112 | INTERRUPTOR SIMPLES 10A, 250V (APENAS MODULO) | SINAPI | UN | 0.087 | 5.98 | 0.52
00001368 | CHUVEIRO COMUM EM PLASTICO BRANCO, COM CANO, 3 TEMPERATURAS, 5500 W (110/220 V) | SINAPI | UN | 0.0696 | 56.38 | 3.92
00038099 | SUPORTE DE FIXACAO PARA ESPELHO / PLACA 4" X 2", PARA 3 MODULOS, PARA INSTALACAO DE TOMADAS E INTERRUPTORES (SOMENTE SUPORTE) | SINAPI | UN | 0.0696 | 1.31 | 0.09
00003671 | JUNTA PLASTICA DE DILATACAO PARA PISOS, COR CINZA, 17 X 3 MM (ALTURA X ESPESSURA) | SINAPI | M | 0.85738 | 0.88 | 0.75
00009868 | TUBO PVC, SOLDAVEL, DN 25 MM, AGUA FRIA (NBR-5648) | SINAPI | M | 0.39507 | 2.51 | 0.99
00004425 | VIGA DE MADEIRA NAO APARELHADA 6 X 12 CM, MACARANDUBA, ANGELIM OU EQUIVALENTE DA REGIAO | SINAPI | M | 0.86008 | 17.41 | 14.97
00001901 | LUVA EM PVC RIGIDO ROSCAVEL, DE 1/2", PARA ELETRODUTO | SINAPI | UN | 0.0348 | 0.44 | 0.02
00002674 | ELETRODUTO DE PVC RIGIDO ROSCAVEL DE 3/4 ", SEM LUVA | SINAPI | M | 0.15926 | 2.42 | 0.39
00012010 | CONDULETE EM PVC, TIPO "B", SEM TAMPA, DE 1/2" OU 3/4" | SINAPI | UN | 0.0174 | 5.51 | 0.1
00007097 | TE SANITARIO, PVC, DN 50 X 50 MM, SERIE NORMAL, PARA ESGOTO PREDIAL | SINAPI | UN | 0.0174 | 4.03 | 0.07
00003146 | FITA VEDA ROSCA EM ROLOS DE 18 MM X 10 M (L X C) | SINAPI | UN | 0.0071201 | 3.7 | 0.03
00002705 | ENERGIA ELETRICA ATE 2000 KWH INDUSTRIAL, SEM DEMANDA | SINAPI | KW/H | 0.28358 | 0.79 | 0.22
00003379 | !EM PROCESSO DE DESATIVACAO! HASTE DE ATERRAMENTO EM ACO COM 3,00 M DE COMPRIMENTO E DN = 5/8", REVESTIDA COM BAIXA CAMADA DE COBRE, SEM CONECTOR | SINAPI | UN | 0.0522 | 41.22 | 2.15
00038101 | TOMADA 2P+T 10A, 250V (APENAS MODULO) | SINAPI | UN | 0.0348 | 6.81 | 0.24
00007139 | TE SOLDAVEL, PVC, 90 GRAUS, 25 MM, PARA AGUA FRIA PREDIAL (NBR 5648) | SINAPI | UN | 0.15486 | 0.84 | 0.13
00011697 | MICTORIO COLETIVO ACO INOX (AISI 304), E = 0,8 MM, DE *100 X 40 X 30* CM (C X A X P) | SINAPI | UN | 0.0174 | 428.93 | 7.46
00001871 | CAIXA OCTOGONAL DE FUNDO MOVEL, EM PVC, DE 3" X 3", PARA ELETRODUTO FLEXIVEL CORRUGADO | SINAPI | UN | 0.1392 | 2.34 | 0.33
00003279 | CAIXA INSPECAO, CONCRETO PRE MOLDADO, CIRCULAR, COM TAMPA, D = 60* CM, H= 60* CM | SINAPI | UN | 0.0348 | 180.63 | 6.29
00009835 | TUBO PVC SERIE NORMAL, DN 40 MM, PARA ESGOTO PREDIAL (NBR 5688) | SINAPI | M | 0.17125 | 3 | 0.51
00020078 | PASTA LUBRIFICANTE PARA TUBOS E CONEXOES COM JUNTA ELASTICA (USO EM PVC, ACO, POLIETILENO E OUTROS) ( DE *400* G) | SINAPI | UN | 0.0034452 | 18.52 | 0.06
00004384 | PARAFUSO NIQUELADO COM ACABAMENTO CROMADO PARA FIXAR PECA SANITARIA, INCLUI PORCA CEGA, ARRUELA E BUCHA DE NYLON TAMANHO S-10 | SINAPI | UN | 0.1044 | 11.63 | 1.21
00007194 | TELHA DE FIBROCIMENTO ONDULADA E = 6 MM, DE 2,44 X 1,10 M (SEM AMIANTO) | SINAPI | M2 | 1.8409 | 20.8 | 38.29
00043465 | FERRAMENTAS - FAMILIA PEDREIRO - HORISTA (ENCARGOS COMPLEMENTARES - COLETADO CAIXA) | SINAPI | H | 2.7765 | 0.5 | 1.39
00001870 | CURVA 90 GRAUS, LONGA, DE PVC RIGIDO ROSCAVEL, DE 1/2", PARA ELETRODUTO | SINAPI | UN | 0.0696 | 1.5 | 0.1
00037552 | ARGAMASSA INDUSTRIALIZADA PARA CHAPISCO ROLADO | SINAPI | KG | 2.7816 | 2.43 | 6.76
00006153 | VALVULA EM PLASTICO BRANCO PARA TANQUE OU LAVATORIO 1 ", SEM UNHO E SEM LADRAO | SINAPI | UN | 0.0522 | 2.21 | 0.12
|  |  |  | TOTAL MATERIAL: |  | 468.33
|  |  |  | VALOR: |  | 685.83
|  |  |  | VALOR SEM ENCARGOS: |  | 599.07
|  |  |  | VALOR ENCARGOS (113.04%): |  | 86.76
|  |  |  | VALOR BDI: |  | 0
|  |  |  | VALOR COM BDI: |  | 685.83
|  |  |  | QUANTIDADE: |  | 3.6
|  |  |  | VALOR TOTAL: |  | 2468.988
|  |  |  | VALOR BDI TOTAL: |  | 0
|  |  |  | TOTAL GERAL: |  | 2468.99
1.5. 99059 - LOCACAO CONVENCIONAL DE OBRA, UTILIZANDO GABARITO DE TÁBUAS CORRIDAS PONTALETADAS A CADA 2,00M - 2 UTILIZAÇÕES. AF_10/2018 (M)
EQUIPAMENTO |  | FONTE | UNID | COEFICIENTE | PREÇO UNITÁRIO | TOTAL
00014618 | SERRA CIRCULAR DE BANCADA COM MOTOR ELETRICO, POTENCIA DE *1600* W, PARA DISCO DE DIAMETRO DE 10" (250 MM) | SINAPI | UN | 1.98e-06 | 1089.34 | 0
|  |  |  | TOTAL EQUIPAMENTO: |  | 0
GERAL |  | FONTE | UNID | COEFICIENTE | PREÇO UNITÁRIO | TOTAL
00037371 | TRANSPORTE - HORISTA (COLETADO CAIXA) | SINAPI | H | 1.2807 | 0.68 | 0.87
00037370 | ALIMENTACAO - HORISTA (COLETADO CAIXA) | SINAPI | H | 1.2807 | 3.67 | 4.7
00037373 | SEGURO - HORISTA (COLETADO CAIXA) | SINAPI | H | 1.2807 | 0.07 | 0.09
00037372 | EXAMES - HORISTA (COLETADO CAIXA) | SINAPI | H | 1.2807 | 0.35 | 0.45
|  |  |  | TOTAL GERAL: |  | 6.11
MAO DE OBRA |  | FONTE | UNID | COEFICIENTE | PREÇO UNITÁRIO | TOTAL
00006111 | SERVENTE DE OBRAS | SINAPI | H | 0.046672 | 10.05 | 0.47
00006117 | CARPINTEIRO AUXILIAR | SINAPI | H | 0.40888 | 13.2 | 5.4
00004230 | OPERADOR DE MAQUINAS E TRATORES DIVERSOS (TERRAPLANAGEM) | SINAPI | H | 0.020864 | 22.45 | 0.47
00001213 | CARPINTEIRO DE FORMAS | SINAPI | H | 0.81564 | 16.78 | 13.69
|  |  |  | TOTAL MAO DE OBRA: |  | 20.03
MATERIAL |  | FONTE | UNID | COEFICIENTE | PREÇO UNITÁRIO | TOTAL
00001379 | CIMENTO PORTLAND COMPOSTO CP II-32 | SINAPI | KG | 1.0058 | 0.51 | 0.51
00004417 | SARRAFO DE MADEIRA NAO APARELHADA *2,5 X 7* CM, MACARANDUBA, ANGELIM OU EQUIVALENTE DA REGIAO | SINAPI | M | 0.7445 | 4.73 | 3.52
00004721 | PEDRA BRITADA N. 1 (9,5 a 19 MM) POSTO PEDREIRA/FORNECEDOR, SEM FRETE | SINAPI | M3 | 0.0027416 | 59.91 | 0.16
00043467 | FERRAMENTAS - FAMILIA SERVENTE - HORISTA (ENCARGOS COMPLEMENTARES - COLETADO CAIXA) | SINAPI | H | 0.046 | 0.38 | 0.02
00043491 | EPI - FAMILIA SERVENTE - HORISTA (ENCARGOS COMPLEMENTARES - COLETADO CAIXA) | SINAPI | H | 0.046 | 1.02 | 0.05
00043464 | FERRAMENTAS - FAMILIA OPERADOR ESCAVADEIRA - HORISTA (ENCARGOS COMPLEMENTARES - COLETADO CAIXA) | SINAPI | H | 0.0207 | 0.01 | 0
00005068 | PREGO DE ACO POLIDO COM CABECA 17 X 21 (2 X 11) | SINAPI | KG | 0.1161 | 10.22 | 1.19
00010567 | TABUA DE MADEIRA NAO APARELHADA *2,5 X 23* CM (1 x 9 ") PINUS, MISTA OU EQUIVALENTE DA REGIAO | SINAPI | M | 0.55 | 5.5 | 3.03
00043483 | EPI - FAMILIA CARPINTEIRO DE FORMAS - HORISTA (ENCARGOS COMPLEMENTARES - COLETADO CAIXA) | SINAPI | H | 1.214 | 1.08 | 1.31
00043459 | FERRAMENTAS - FAMILIA CARPINTEIRO DE FORMAS - HORISTA (ENCARGOS COMPLEMENTARES - COLETADO CAIXA) | SINAPI | H | 1.214 | 0.34 | 0.41
00043488 | EPI - FAMILIA OPERADOR ESCAVADEIRA - HORISTA (ENCARGOS COMPLEMENTARES - COLETADO CAIXA) | SINAPI | H | 0.0207 | 0.66 | 0.01
00007356 | TINTA ACRILICA PREMIUM, COR BRANCO FOSCO | SINAPI | L | 0.0256 | 16.37 | 0.42
00004433 | PECA DE MADEIRA NAO APARELHADA *7,5 X 7,5* CM (3 X 3 ") MACARANDUBA, ANGELIM OU EQUIVALENTE DA REGIAO | SINAPI | M | 0.4125 | 10.88 | 4.49
00000370 | AREIA MEDIA - POSTO JAZIDA/FORNECEDOR (RETIRADO NA JAZIDA, SEM TRANSPORTE) | SINAPI | M3 | 0.0039238 | 75.5 | 0.3
00002705 | ENERGIA ELETRICA ATE 2000 KWH INDUSTRIAL, SEM DEMANDA | SINAPI | KW/H | 0.012363 | 0.79 | 0.01
|  |  |  | TOTAL MATERIAL: |  | 15.43
|  |  |  | VALOR: |  | 41.47
|  |  |  | VALOR SEM ENCARGOS: |  | 30.93
|  |  |  | VALOR ENCARGOS (113.04%): |  | 10.54
|  |  |  | VALOR BDI (25.00%): |  | 10.3675
|  |  |  | VALOR COM BDI: |  | 51.84
|  |  |  | QUANTIDADE: |  | 60.45
|  |  |  | VALOR TOTAL: |  | 2506.8615
|  |  |  | VALOR BDI TOTAL: |  | 626.8665
|  |  |  | TOTAL GERAL: |  | 3133.73
1.6. S742091S - Placa de obra em chapa de aco galvanizado (m2)
EQUIPAMENTO |  | FONTE | UNID | COEFICIENTE | PREÇO UNITÁRIO | TOTAL
I10535S | Betoneira capacidade nominal 400 l, capacidade de mistura 280 l, motor eletrico trifasico 220/380 v potencia 2 cv, semcarregador | ORSE | un | 2.24e-06 | 4470 | 0.01
|  |  |  | TOTAL EQUIPAMENTO: |  | 0.01
MAO DE OBRA |  | FONTE | UNID | COEFICIENTE | PREÇO UNITÁRIO | TOTAL
I01213S | Carpinteiro de formas | ORSE | h | 1.0079 | 14.14 | 14.25
I37666S | Operador de betoneira estacionaria/misturador | ORSE | h | 0.014884 | 13.16 | 0.2
I06111S | Servente de obras | ORSE | h | 2.0529 | 9.75 | 20.02
|  |  |  | TOTAL MAO DE OBRA: |  | 34.47
MATERIAL |  | FONTE | UNID | COEFICIENTE | PREÇO UNITÁRIO | TOTAL
I05075S | Prego de aco polido com cabeca 18 x 30 (2 3/4 x 10) | ORSE | kg | 0.11 | 10.56 | 1.16
I04721S | Pedra britada n. 1 (9,5 a 19 mm) posto pedreira/fornecedor,sem frete | ORSE | m3 | 0.00578 | 70.02 | 0.4
I04417S | Sarrafo de madeira nao aparelhada *2,5 x 7* cm, macaranduba, angelim ou equivalente da regiao | ORSE | m | 1 | 3.81 | 3.81
I01379S | Cimento portland composto cp ii-32 | ORSE | kg | 2.1202 | 0.48 | 1.02
I43483S | Epi - familia carpinteiro de formas - horista (encargos complementares - coletado caixa) | ORSE | h | 1 | 1.08 | 1.08
I04491S | Pontalete de madeira nao aparelhada *7,5 x 7,5* cm (3 x 3 ") pinus, mista ou equivalente da regiao | ORSE | m | 4 | 5.93 | 23.72
I43467S | Ferramentas - familia servente - horista (encargos complementares - coletado caixa) | ORSE | h | 2.0234 | 0.38 | 0.77
I00370S | Areia media - posto jazida/fornecedor (retirado na jazida, sem transporte) | ORSE | m3 | 0.00827 | 78 | 0.65
I43488S | Epi - familia operador escavadeira - horista (encargos complementares - coletado caixa) | ORSE | h | 0.0148 | 0.66 | 0.01
I37370S | Alimentacao - horista (coletado caixa) | ORSE | h | 3.0382 | 2.23 | 6.78
I43491S | Epi - familia servente - horista (encargos complementares -coletado caixa) | ORSE | h | 2.0234 | 1.02 | 2.06
I37373S | Seguro - horista (coletado caixa) | ORSE | h | 3.0382 | 0.07 | 0.21
I43459S | Ferramentas - familia carpinteiro de formas - horista (encargos complementares - coletado caixa) | ORSE | h | 1 | 0.34 | 0.34
I37371S | Transporte - horista (coletado caixa) | ORSE | h | 3.0382 | 0.72 | 2.19
I43464S | Ferramentas - familia operador escavadeira - horista (encargos complementares - coletado caixa) | ORSE | h | 0.0148 | 0.01 | 0
I04813S | Placa de obra (para construcao civil) em chapa galvanizada *n. 22*, adesivada, de *2,0 x 1,125* m | ORSE | m2 | 1 | 175 | 175
I37372S | Exames - horista (coletado caixa) | ORSE | h | 3.0382 | 0.35 | 1.06
|  |  |  | TOTAL MATERIAL: |  | 220.26
SERVICO |  | FONTE | UNID | COEFICIENTE | PREÇO UNITÁRIO | TOTAL
I02705S | Energia eletrica ate 2000 kwh industrial, sem demanda | ORSE | kw/h | 0.0095 | 0.72 | 0.01
|  |  |  | TOTAL SERVICO: |  | 0.01
|  |  |  | VALOR: |  | 254.7
|  |  |  | VALOR SEM ENCARGOS: |  | 236.44
|  |  |  | VALOR ENCARGOS (113.34%): |  | 18.26
|  |  |  | VALOR BDI: |  | 0
|  |  |  | VALOR COM BDI: |  | 254.7
|  |  |  | QUANTIDADE: |  | 6
|  |  |  | VALOR TOTAL: |  | 1528.2
|  |  |  | VALOR BDI TOTAL: |  | 0
|  |  |  | TOTAL GERAL: |  | 1528.2
1.7. S742201S - Tapume de chapa de madeira compensada, e= 6mm, com pintura a cal e reaproveitamento de 2x (m2)
MAO DE OBRA |  | FONTE | UNID | COEFICIENTE | PREÇO UNITÁRIO | TOTAL
I04783S | Pintor | ORSE | h | 0.30306 | 14.14 | 4.29
I01213S | Carpinteiro de formas | ORSE | h | 0.80632 | 14.14 | 11.4
I06111S | Servente de obras | ORSE | h | 0.96387 | 9.75 | 9.4
|  |  |  | TOTAL MAO DE OBRA: |  | 25.09
MATERIAL |  | FONTE | UNID | COEFICIENTE | PREÇO UNITÁRIO | TOTAL
I43483S | Epi - familia carpinteiro de formas - horista (encargos complementares - coletado caixa) | ORSE | h | 0.8 | 1.08 | 0.86
I04491S | Pontalete de madeira nao aparelhada *7,5 x 7,5* cm (3 x 3 ") pinus, mista ou equivalente da regiao | ORSE | m | 1.58 | 5.93 | 9.37
I43467S | Ferramentas - familia servente - horista (encargos complementares - coletado caixa) | ORSE | h | 0.95 | 0.38 | 0.36
I43490S | Epi - familia pintor - horista (encargos complementares - coletado caixa) | ORSE | h | 0.3 | 1.46 | 0.44
I01106S | Cal hidratada ch-i para argamassas | ORSE | kg | 0.6 | 0.65 | 0.39
I43491S | Epi - familia servente - horista (encargos complementares -coletado caixa) | ORSE | h | 0.95 | 1.02 | 0.97
I37370S | Alimentacao - horista (coletado caixa) | ORSE | h | 2.05 | 2.23 | 4.57
I37373S | Seguro - horista (coletado caixa) | ORSE | h | 2.05 | 0.07 | 0.14
I43459S | Ferramentas - familia carpinteiro de formas - horista (encargos complementares - coletado caixa) | ORSE | h | 0.8 | 0.34 | 0.27
I43466S | Ferramentas - familia pintor - horista (encargos complementares - coletado caixa) | ORSE | h | 0.3 | 1.17 | 0.35
I05333S | Oleo de linhaca | ORSE | l | 0.022 | 18.98 | 0.42
I37371S | Transporte - horista (coletado caixa) | ORSE | h | 2.05 | 0.72 | 1.48
I01351S | Chapa de madeira compensada resinada para forma de concreto, de *2,2 x 1,1* m, e = 6 mm | ORSE | un | 0.2273 | 31.64 | 7.19
I05061S | Prego de aco polido com cabeca 18 x 27 (2 1/2 x 10) | ORSE | kg | 0.15 | 10.38 | 1.56
I37372S | Exames - horista (coletado caixa) | ORSE | h | 2.05 | 0.35 | 0.72
|  |  |  | TOTAL MATERIAL: |  | 29.09
|  |  |  | VALOR: |  | 54.12
|  |  |  | VALOR SEM ENCARGOS: |  | 40.86
|  |  |  | VALOR ENCARGOS (113.34%): |  | 13.26
|  |  |  | VALOR BDI (25.00%): |  | 13.53
|  |  |  | VALOR COM BDI: |  | 67.65
|  |  |  | QUANTIDADE: |  | 153
|  |  |  | VALOR TOTAL: |  | 8280.36
|  |  |  | VALOR BDI TOTAL: |  | 2070.09
|  |  |  | TOTAL GERAL: |  | 10350.45
2.1. 97622 - DEMOLIÇÃO DE ALVENARIA DE BLOCO FURADO, DE FORMA MANUAL, SEM REAPROVEITAMENTO. AF_12/2017 (M3)
GERAL |  | FONTE | UNID | COEFICIENTE | PREÇO UNITÁRIO | TOTAL
00037371 | TRANSPORTE - HORISTA (COLETADO CAIXA) | SINAPI | H | 2.5498 | 0.68 | 1.73
00037370 | ALIMENTACAO - HORISTA (COLETADO CAIXA) | SINAPI | H | 2.5498 | 3.67 | 9.36
00037372 | EXAMES - HORISTA (COLETADO CAIXA) | SINAPI | H | 2.5498 | 0.35 | 0.89
00037373 | SEGURO - HORISTA (COLETADO CAIXA) | SINAPI | H | 2.5498 | 0.07 | 0.18
|  |  |  | TOTAL GERAL: |  | 12.16
MAO DE OBRA |  | FONTE | UNID | COEFICIENTE | PREÇO UNITÁRIO | TOTAL
00006111 | SERVENTE DE OBRAS | SINAPI | H | 2.3587 | 10.05 | 23.71
00004750 | PEDREIRO | SINAPI | H | 0.22828 | 16.78 | 3.83
|  |  |  | TOTAL MAO DE OBRA: |  | 27.54
MATERIAL |  | FONTE | UNID | COEFICIENTE | PREÇO UNITÁRIO | TOTAL
00043465 | FERRAMENTAS - FAMILIA PEDREIRO - HORISTA (ENCARGOS COMPLEMENTARES - COLETADO CAIXA) | SINAPI | H | 0.225 | 0.5 | 0.11
00043489 | EPI - FAMILIA PEDREIRO - HORISTA (ENCARGOS COMPLEMENTARES - COLETADO CAIXA) | SINAPI | H | 0.225 | 0.96 | 0.22
00043467 | FERRAMENTAS - FAMILIA SERVENTE - HORISTA (ENCARGOS COMPLEMENTARES - COLETADO CAIXA) | SINAPI | H | 2.3248 | 0.38 | 0.88
00043491 | EPI - FAMILIA SERVENTE - HORISTA (ENCARGOS COMPLEMENTARES - COLETADO CAIXA) | SINAPI | H | 2.3248 | 1.02 | 2.37
|  |  |  | TOTAL MATERIAL: |  | 3.58
|  |  |  | VALOR: |  | 43.26
|  |  |  | VALOR SEM ENCARGOS: |  | 28.68
|  |  |  | VALOR ENCARGOS (113.04%): |  | 14.58
|  |  |  | VALOR BDI (25.00%): |  | 10.815
|  |  |  | VALOR COM BDI: |  | 54.08
|  |  |  | QUANTIDADE: |  | 83
|  |  |  | VALOR TOTAL: |  | 3590.58
|  |  |  | VALOR BDI TOTAL: |  | 898.06
|  |  |  | TOTAL GERAL: |  | 4488.64
2.2. 97645 - REMOÇÃO DE JANELAS, DE FORMA MANUAL, SEM REAPROVEITAMENTO. AF_12/2017 (M2)
GERAL |  | FONTE | UNID | COEFICIENTE | PREÇO UNITÁRIO | TOTAL
00037371 | TRANSPORTE - HORISTA (COLETADO CAIXA) | SINAPI | H | 1.0799 | 0.68 | 0.73
00037370 | ALIMENTACAO - HORISTA (COLETADO CAIXA) | SINAPI | H | 1.0799 | 3.67 | 3.96
00037372 | EXAMES - HORISTA (COLETADO CAIXA) | SINAPI | H | 1.0799 | 0.35 | 0.38
00037373 | SEGURO - HORISTA (COLETADO CAIXA) | SINAPI | H | 1.0799 | 0.07 | 0.08
|  |  |  | TOTAL GERAL: |  | 5.15
MAO DE OBRA |  | FONTE | UNID | COEFICIENTE | PREÇO UNITÁRIO | TOTAL
00006111 | SERVENTE DE OBRAS | SINAPI | H | 0.72605 | 10.05 | 7.3
00004750 | PEDREIRO | SINAPI | H | 0.36962 | 16.78 | 6.2
|  |  |  | TOTAL MAO DE OBRA: |  | 13.5
MATERIAL |  | FONTE | UNID | COEFICIENTE | PREÇO UNITÁRIO | TOTAL
00043465 | FERRAMENTAS - FAMILIA PEDREIRO - HORISTA (ENCARGOS COMPLEMENTARES - COLETADO CAIXA) | SINAPI | H | 0.3643 | 0.5 | 0.18
00043489 | EPI - FAMILIA PEDREIRO - HORISTA (ENCARGOS COMPLEMENTARES - COLETADO CAIXA) | SINAPI | H | 0.3643 | 0.96 | 0.35
00043467 | FERRAMENTAS - FAMILIA SERVENTE - HORISTA (ENCARGOS COMPLEMENTARES - COLETADO CAIXA) | SINAPI | H | 0.7156 | 0.38 | 0.27
00043491 | EPI - FAMILIA SERVENTE - HORISTA (ENCARGOS COMPLEMENTARES - COLETADO CAIXA) | SINAPI | H | 0.7156 | 1.02 | 0.73
00042655 | CABO DE ACO GALVANIZADO, DIAMETRO 9,53 MM (3/8"), COM ALMA DE FIBRA 6 X 25 F (COLETADO CAIXA) | SINAPI | KG | 0.0984 | 9.2 | 0.91
|  |  |  | TOTAL MATERIAL: |  | 2.44
|  |  |  | VALOR: |  | 21.06
|  |  |  | VALOR SEM ENCARGOS: |  | 13.93
|  |  |  | VALOR ENCARGOS (113.04%): |  | 7.13
|  |  |  | VALOR BDI (25.00%): |  | 5.265
|  |  |  | VALOR COM BDI: |  | 26.33
|  |  |  | QUANTIDADE: |  | 33.68
|  |  |  | VALOR TOTAL: |  | 709.3008
|  |  |  | VALOR BDI TOTAL: |  | 177.4936
|  |  |  | TOTAL GERAL: |  | 886.79
2.3. 97644 - REMOÇÃO DE PORTAS, DE FORMA MANUAL, SEM REAPROVEITAMENTO. AF_12/2017 (M2)
GERAL |  | FONTE | UNID | COEFICIENTE | PREÇO UNITÁRIO | TOTAL
00037371 | TRANSPORTE - HORISTA (COLETADO CAIXA) | SINAPI | H | 0.3897 | 0.68 | 0.26
00037370 | ALIMENTACAO - HORISTA (COLETADO CAIXA) | SINAPI | H | 0.3897 | 3.67 | 1.43
00037372 | EXAMES - HORISTA (COLETADO CAIXA) | SINAPI | H | 0.3897 | 0.35 | 0.14
00037373 | SEGURO - HORISTA (COLETADO CAIXA) | SINAPI | H | 0.3897 | 0.07 | 0.03
|  |  |  | TOTAL GERAL: |  | 1.86
MAO DE OBRA |  | FONTE | UNID | COEFICIENTE | PREÇO UNITÁRIO | TOTAL
00006111 | SERVENTE DE OBRAS | SINAPI | H | 0.26197 | 10.05 | 2.63
00004750 | PEDREIRO | SINAPI | H | 0.13342 | 16.78 | 2.24
|  |  |  | TOTAL MAO DE OBRA: |  | 4.87
MATERIAL |  | FONTE | UNID | COEFICIENTE | PREÇO UNITÁRIO | TOTAL
00043465 | FERRAMENTAS - FAMILIA PEDREIRO - HORISTA (ENCARGOS COMPLEMENTARES - COLETADO CAIXA) | SINAPI | H | 0.1315 | 0.5 | 0.07
00043489 | EPI - FAMILIA PEDREIRO - HORISTA (ENCARGOS COMPLEMENTARES - COLETADO CAIXA) | SINAPI | H | 0.1315 | 0.96 | 0.13
00043467 | FERRAMENTAS - FAMILIA SERVENTE - HORISTA (ENCARGOS COMPLEMENTARES - COLETADO CAIXA) | SINAPI | H | 0.2582 | 0.38 | 0.1
00043491 | EPI - FAMILIA SERVENTE - HORISTA (ENCARGOS COMPLEMENTARES - COLETADO CAIXA) | SINAPI | H | 0.2582 | 1.02 | 0.26
|  |  |  | TOTAL MATERIAL: |  | 0.56
|  |  |  | VALOR: |  | 7.27
|  |  |  | VALOR SEM ENCARGOS: |  | 4.7
|  |  |  | VALOR ENCARGOS (113.04%): |  | 2.57
|  |  |  | VALOR BDI (25.00%): |  | 1.8175
|  |  |  | VALOR COM BDI: |  | 9.09
|  |  |  | QUANTIDADE: |  | 17.04
|  |  |  | VALOR TOTAL: |  | 123.8808
|  |  |  | VALOR BDI TOTAL: |  | 31.0128
|  |  |  | TOTAL GERAL: |  | 154.89
2.4. 100328 - RETIRADA E RECOLOCAÇÃO DE TELHA CERÂMICA DE ENCAIXE, COM ATÉ DUAS ÁGUAS, INCLUSO IÇAMENTO. AF_07/2019 (M2)
EQUIPAMENTO |  | FONTE | UNID | COEFICIENTE | PREÇO UNITÁRIO | TOTAL
00036487 | GUINCHO ELETRICO DE COLUNA, CAPACIDADE 400 KG, COM MOTO FREIO, MOTOR TRIFASICO DE 1,25 CV | SINAPI | UN | 1.11e-06 | 4334.81 | 0
|  |  |  | TOTAL EQUIPAMENTO: |  | 0
GERAL |  | FONTE | UNID | COEFICIENTE | PREÇO UNITÁRIO | TOTAL
00037371 | TRANSPORTE - HORISTA (COLETADO CAIXA) | SINAPI | H | 0.3625 | 0.68 | 0.25
00037370 | ALIMENTACAO - HORISTA (COLETADO CAIXA) | SINAPI | H | 0.3625 | 3.67 | 1.33
00037373 | SEGURO - HORISTA (COLETADO CAIXA) | SINAPI | H | 0.3625 | 0.07 | 0.03
00037372 | EXAMES - HORISTA (COLETADO CAIXA) | SINAPI | H | 0.3625 | 0.35 | 0.13
|  |  |  | TOTAL GERAL: |  | 1.74
MAO DE OBRA |  | FONTE | UNID | COEFICIENTE | PREÇO UNITÁRIO | TOTAL
00006111 | SERVENTE DE OBRAS | SINAPI | H | 0.22118 | 10.05 | 2.22
00004253 | OPERADOR DE GUINCHO OU GUINCHEIRO | SINAPI | H | 0.01163 | 19.89 | 0.23
00012869 | TELHADOR | SINAPI | H | 0.13405 | 18.04 | 2.42
|  |  |  | TOTAL MAO DE OBRA: |  | 4.87
MATERIAL |  | FONTE | UNID | COEFICIENTE | PREÇO UNITÁRIO | TOTAL
00043467 | FERRAMENTAS - FAMILIA SERVENTE - HORISTA (ENCARGOS COMPLEMENTARES - COLETADO CAIXA) | SINAPI | H | 0.218 | 0.38 | 0.08
00043464 | FERRAMENTAS - FAMILIA OPERADOR ESCAVADEIRA - HORISTA (ENCARGOS COMPLEMENTARES - COLETADO CAIXA) | SINAPI | H | 0.0115 | 0.01 | 0
00043491 | EPI - FAMILIA SERVENTE - HORISTA (ENCARGOS COMPLEMENTARES - COLETADO CAIXA) | SINAPI | H | 0.218 | 1.02 | 0.22
00043483 | EPI - FAMILIA CARPINTEIRO DE FORMAS - HORISTA (ENCARGOS COMPLEMENTARES - COLETADO CAIXA) | SINAPI | H | 0.133 | 1.08 | 0.14
00043459 | FERRAMENTAS - FAMILIA CARPINTEIRO DE FORMAS - HORISTA (ENCARGOS COMPLEMENTARES - COLETADO CAIXA) | SINAPI | H | 0.133 | 0.34 | 0.05
00043488 | EPI - FAMILIA OPERADOR ESCAVADEIRA - HORISTA (ENCARGOS COMPLEMENTARES - COLETADO CAIXA) | SINAPI | H | 0.0115 | 0.66 | 0.01
00007175 | TELHA DE BARRO / CERAMICA, TIPO ROMANA, AMERICANA, PORTUGUESA, FRANCESA, COMPRIMENTO DE *41* CM, RENDIMENTO DE *16* TELHAS/M2 | SINAPI | UN | 3.55 | 0.7 | 2.49
00002705 | ENERGIA ELETRICA ATE 2000 KWH INDUSTRIAL, SEM DEMANDA | SINAPI | KW/H | 0.003744 | 0.79 | 0
|  |  |  | TOTAL MATERIAL: |  | 2.99
|  |  |  | VALOR: |  | 9.57
|  |  |  | VALOR SEM ENCARGOS: |  | 7.02
|  |  |  | VALOR ENCARGOS (113.04%): |  | 2.55
|  |  |  | VALOR BDI (25.00%): |  | 2.3925
|  |  |  | VALOR COM BDI: |  | 11.96
|  |  |  | QUANTIDADE: |  | 13.9
|  |  |  | VALOR TOTAL: |  | 133.023
|  |  |  | VALOR BDI TOTAL: |  | 33.221
|  |  |  | TOTAL GERAL: |  | 166.24
2.5. 97650 - REMOÇÃO DE TRAMA DE MADEIRA PARA COBERTURA, DE FORMA MANUAL, SEM REAPROVEITAMENTO. AF_12/2017 (M2)
GERAL |  | FONTE | UNID | COEFICIENTE | PREÇO UNITÁRIO | TOTAL
00037371 | TRANSPORTE - HORISTA (COLETADO CAIXA) | SINAPI | H | 0.3148 | 0.68 | 0.21
00037370 | ALIMENTACAO - HORISTA (COLETADO CAIXA) | SINAPI | H | 0.3148 | 3.67 | 1.16
00037372 | EXAMES - HORISTA (COLETADO CAIXA) | SINAPI | H | 0.3148 | 0.35 | 0.11
00037373 | SEGURO - HORISTA (COLETADO CAIXA) | SINAPI | H | 0.3148 | 0.07 | 0.02
|  |  |  | TOTAL GERAL: |  | 1.5
MAO DE OBRA |  | FONTE | UNID | COEFICIENTE | PREÇO UNITÁRIO | TOTAL
00006111 | SERVENTE DE OBRAS | SINAPI | H | 0.21165 | 10.05 | 2.13
00012869 | TELHADOR | SINAPI | H | 0.10704 | 18.04 | 1.93
|  |  |  | TOTAL MAO DE OBRA: |  | 4.06
MATERIAL |  | FONTE | UNID | COEFICIENTE | PREÇO UNITÁRIO | TOTAL
00043459 | FERRAMENTAS - FAMILIA CARPINTEIRO DE FORMAS - HORISTA (ENCARGOS COMPLEMENTARES - COLETADO CAIXA) | SINAPI | H | 0.1062 | 0.34 | 0.04
00043467 | FERRAMENTAS - FAMILIA SERVENTE - HORISTA (ENCARGOS COMPLEMENTARES - COLETADO CAIXA) | SINAPI | H | 0.2086 | 0.38 | 0.08
00043491 | EPI - FAMILIA SERVENTE - HORISTA (ENCARGOS COMPLEMENTARES - COLETADO CAIXA) | SINAPI | H | 0.2086 | 1.02 | 0.21
00043483 | EPI - FAMILIA CARPINTEIRO DE FORMAS - HORISTA (ENCARGOS COMPLEMENTARES - COLETADO CAIXA) | SINAPI | H | 0.1062 | 1.08 | 0.11
|  |  |  | TOTAL MATERIAL: |  | 0.44
|  |  |  | VALOR: |  | 5.99
|  |  |  | VALOR SEM ENCARGOS: |  | 3.85
|  |  |  | VALOR ENCARGOS (113.04%): |  | 2.14
|  |  |  | VALOR BDI (25.00%): |  | 1.4975
|  |  |  | VALOR COM BDI: |  | 7.49
|  |  |  | QUANTIDADE: |  | 13.9
|  |  |  | VALOR TOTAL: |  | 83.261
|  |  |  | VALOR BDI TOTAL: |  | 20.85
|  |  |  | TOTAL GERAL: |  | 104.11
2.6. S08387 - Remoção de bancada de granito (ou marmore) (m2)
MAO DE OBRA |  | FONTE | UNID | COEFICIENTE | PREÇO UNITÁRIO | TOTAL
I04750S | Pedreiro | ORSE | h | 0.15 | 14.14 | 2.12
I06111S | Servente de obras | ORSE | h | 1 | 9.75 | 9.75
|  |  |  | TOTAL MAO DE OBRA: |  | 11.87
MATERIAL |  | FONTE | UNID | COEFICIENTE | PREÇO UNITÁRIO | TOTAL
I00158 | Almoço (Participação do empregador) | ORSE | un | 0.11707 | 10 | 1.17
I04722 | Colher de pedreiro | ORSE | un | 6e-05 | 16.45 | 0
I12895S | Capacete de seguranca aba frontal com suspensao de polietileno, sem jugular (classe b) | ORSE | un | 0.00069 | 10.3 | 0.01
I10790 | Prumo de face | ORSE | un | 1.5e-05 | 14.18 | 0
I11264 | Marreta de 1/2 kg com cabo | ORSE | un | 3e-05 | 13.52 | 0
I10282 | Regua de alumínio c/ 2,00m (para pedreiro) | ORSE | un | 3e-05 | 16.7 | 0
I04728 | Talhadeira chata 10" | ORSE | un | 0.0003 | 9.45 | 0
I02711S | Carrinho de mao de aco capacidade 50 a 60 l, pneu com camara | ORSE | un | 0.0002 | 120 | 0.02
I02378 | Vale transporte | ORSE | un | 0.10391 | 4 | 0.42
I11243 | Martelo sem unha | ORSE | un | 1.5e-05 | 16.55 | 0
I10492 | Cesta Básica | ORSE | un | 0.005175 | 140 | 0.72
I12893S | Bota de seguranca com biqueira de aco e colarinho acolchoado | ORSE | par | 0.00092 | 49.44 | 0.05
I12894S | Capa para chuva em pvc com forro de poliester, com capuz (amarela ou azul) | ORSE | un | 0.00023 | 13.39 | 0
I04729 | Marreta 1 kg com cabo | ORSE | un | 0.0001 | 18.8 | 0
I10789 | Nível de bolha de madeira | ORSE | un | 3e-05 | 11.2 | 0
I00941 | Fardamento | ORSE | un | 0.001725 | 79.51 | 0.14
I12892S | Luva raspa de couro, cano curto (punho *7* cm) | ORSE | par | 0.002645 | 9.27 | 0.02
I01651 | Óculos branco proteção | ORSE | pr | 0.00092 | 5.3 | 0
I11245 | Desempoladeira de madeira 12x22 | ORSE | un | 0.000105 | 11.26 | 0
I04174 | Desempenadeira de aço lisa, cabo madeira, ref:143, Atlas ou similar | ORSE | un | 7.5e-05 | 9.9 | 0
I11265 | Martelo de borracha com cabo | ORSE | un | 6e-05 | 11.5 | 0
I11247 | Serra mármore | ORSE | un | 1.5e-05 | 272.97 | 0
I10596 | Protetor auricular | ORSE | un | 0.005175 | 4.9 | 0.03
I10599 | Protetor solar fps 30 com 120ml | ORSE | un | 0.00207 | 35.9 | 0.07
I11246 | Escala métrica de bambú | ORSE | Un | 0.000105 | 9.05 | 0
I10788 | Pá quadrada | ORSE | un | 0.0002 | 17.29 | 0
|  |  |  | TOTAL MATERIAL: |  | 2.65
SERVICO |  | FONTE | UNID | COEFICIENTE | PREÇO UNITÁRIO | TOTAL
I10761 | Refeição - café da manhã ( café com leite e dois pães com manteiga) | ORSE | un | 0.11707 | 4.5 | 0.53
I10517 | Exames admissionais/demissionais (checkup) | ORSE | cj | 0.00046 | 300 | 0.14
I10362 | Seguro de vida e acidente em grupo | ORSE | un | 0.005175 | 12.54 | 0.06
|  |  |  | TOTAL SERVICO: |  | 0.73
|  |  |  | VALOR: |  | 15.28
|  |  |  | VALOR SEM ENCARGOS: |  | 8.95
|  |  |  | VALOR ENCARGOS (113.34%): |  | 6.33
|  |  |  | VALOR BDI (25.00%): |  | 3.82
|  |  |  | VALOR COM BDI: |  | 19.1
|  |  |  | QUANTIDADE: |  | 12.2
|  |  |  | VALOR TOTAL: |  | 186.416
|  |  |  | VALOR BDI TOTAL: |  | 46.604
|  |  |  | TOTAL GERAL: |  | 233.02
2.7. 72897 - CARGA MANUAL DE ENTULHO EM CAMINHAO BASCULANTE 6 M3 (M3)
EQUIPAMENTO |  | FONTE | UNID | COEFICIENTE | PREÇO UNITÁRIO | TOTAL
00037760 | CAMINHAO TOCO, PESO BRUTO TOTAL 16000 KG, CARGA UTIL MAXIMA 13071 KG, DISTANCIA ENTRE EIXOS 4,80 M, POTENCIA 230 CV (INCLUI CABINE E CHASSI, NAO INCLUI CARROCERIA) | SINAPI | UN | 1.258e-05 | 294965.53 | 3.71
00037733 | CACAMBA METALICA BASCULANTE COM CAPACIDADE DE 6 M3 (INCLUI MONTAGEM, NAO INCLUI CAMINHAO) | SINAPI | UN | 1.258e-05 | 24608.39 | 0.31
|  |  |  | TOTAL EQUIPAMENTO: |  | 4.02
GERAL |  | FONTE | UNID | COEFICIENTE | PREÇO UNITÁRIO | TOTAL
00037371 | TRANSPORTE - HORISTA (COLETADO CAIXA) | SINAPI | H | 0.95 | 0.68 | 0.65
00037370 | ALIMENTACAO - HORISTA (COLETADO CAIXA) | SINAPI | H | 0.95 | 3.67 | 3.49
00037372 | EXAMES - HORISTA (COLETADO CAIXA) | SINAPI | H | 0.95 | 0.35 | 0.33
00037373 | SEGURO - HORISTA (COLETADO CAIXA) | SINAPI | H | 0.95 | 0.07 | 0.07
|  |  |  | TOTAL GERAL: |  | 4.54
MAO DE OBRA |  | FONTE | UNID | COEFICIENTE | PREÇO UNITÁRIO | TOTAL
00006111 | SERVENTE DE OBRAS | SINAPI | H | 0.71022 | 10.05 | 7.14
00020020 | MOTORISTA DE CAMINHAO-BASCULANTE | SINAPI | H | 0.25088 | 18.98 | 4.76
|  |  |  | TOTAL MAO DE OBRA: |  | 11.9
MATERIAL |  | FONTE | UNID | COEFICIENTE | PREÇO UNITÁRIO | TOTAL
00043488 | EPI - FAMILIA OPERADOR ESCAVADEIRA - HORISTA (ENCARGOS COMPLEMENTARES - COLETADO CAIXA) | SINAPI | H | 0.25 | 0.66 | 0.17
00043467 | FERRAMENTAS - FAMILIA SERVENTE - HORISTA (ENCARGOS COMPLEMENTARES - COLETADO CAIXA) | SINAPI | H | 0.7 | 0.38 | 0.27
00043491 | EPI - FAMILIA SERVENTE - HORISTA (ENCARGOS COMPLEMENTARES - COLETADO CAIXA) | SINAPI | H | 0.7 | 1.02 | 0.71
00043464 | FERRAMENTAS - FAMILIA OPERADOR ESCAVADEIRA - HORISTA (ENCARGOS COMPLEMENTARES - COLETADO CAIXA) | SINAPI | H | 0.25 | 0.01 | 0
|  |  |  | TOTAL MATERIAL: |  | 1.15
|  |  |  | VALOR: |  | 21.58
|  |  |  | VALOR SEM ENCARGOS: |  | 15.28
|  |  |  | VALOR ENCARGOS (113.04%): |  | 6.3
|  |  |  | VALOR BDI (25.00%): |  | 5.395
|  |  |  | VALOR COM BDI: |  | 26.98
|  |  |  | QUANTIDADE: |  | 13.7
|  |  |  | VALOR TOTAL: |  | 295.646
|  |  |  | VALOR BDI TOTAL: |  | 73.98
|  |  |  | TOTAL GERAL: |  | 369.63
2.8. 72899 - TRANSPORTE DE ENTULHO COM CAMINHÃO BASCULANTE 6 M3, RODOVIA PAVIMENTADA, DMT ATE 0,5 KM (M3)
EQUIPAMENTO |  | FONTE | UNID | COEFICIENTE | PREÇO UNITÁRIO | TOTAL
00037760 | CAMINHAO TOCO, PESO BRUTO TOTAL 16000 KG, CARGA UTIL MAXIMA 13071 KG, DISTANCIA ENTRE EIXOS 4,80 M, POTENCIA 230 CV (INCLUI CABINE E CHASSI, NAO INCLUI CARROCERIA) | SINAPI | UN | 4.1e-06 | 294965.53 | 1.21
00037733 | CACAMBA METALICA BASCULANTE COM CAPACIDADE DE 6 M3 (INCLUI MONTAGEM, NAO INCLUI CAMINHAO) | SINAPI | UN | 4.1e-06 | 24608.39 | 0.1
|  |  |  | TOTAL EQUIPAMENTO: |  | 1.31
GERAL |  | FONTE | UNID | COEFICIENTE | PREÇO UNITÁRIO | TOTAL
00037371 | TRANSPORTE - HORISTA (COLETADO CAIXA) | SINAPI | H | 0.0327 | 0.68 | 0.02
00037370 | ALIMENTACAO - HORISTA (COLETADO CAIXA) | SINAPI | H | 0.0327 | 3.67 | 0.12
00037372 | EXAMES - HORISTA (COLETADO CAIXA) | SINAPI | H | 0.0327 | 0.35 | 0.01
00037373 | SEGURO - HORISTA (COLETADO CAIXA) | SINAPI | H | 0.0327 | 0.07 | 0
|  |  |  | TOTAL GERAL: |  | 0.15
MAO DE OBRA |  | FONTE | UNID | COEFICIENTE | PREÇO UNITÁRIO | TOTAL
00020020 | MOTORISTA DE CAMINHAO-BASCULANTE | SINAPI | H | 0.032814 | 18.98 | 0.62
|  |  |  | TOTAL MAO DE OBRA: |  | 0.62
MATERIAL |  | FONTE | UNID | COEFICIENTE | PREÇO UNITÁRIO | TOTAL
00043488 | EPI - FAMILIA OPERADOR ESCAVADEIRA - HORISTA (ENCARGOS COMPLEMENTARES - COLETADO CAIXA) | SINAPI | H | 0.0327 | 0.66 | 0.02
00004221 | OLEO DIESEL COMBUSTIVEL COMUM | SINAPI | L | 0.55361 | 3.7 | 2.05
00043464 | FERRAMENTAS - FAMILIA OPERADOR ESCAVADEIRA - HORISTA (ENCARGOS COMPLEMENTARES - COLETADO CAIXA) | SINAPI | H | 0.0327 | 0.01 | 0
|  |  |  | TOTAL MATERIAL: |  | 2.07
|  |  |  | VALOR: |  | 4.15
|  |  |  | VALOR SEM ENCARGOS: |  | 3.83
|  |  |  | VALOR ENCARGOS (113.04%): |  | 0.32
|  |  |  | VALOR BDI (25.00%): |  | 1.0375
|  |  |  | VALOR COM BDI: |  | 5.19
|  |  |  | QUANTIDADE: |  | 13.7
|  |  |  | VALOR TOTAL: |  | 56.855
|  |  |  | VALOR BDI TOTAL: |  | 14.248
|  |  |  | TOTAL GERAL: |  | 71.1
3.1. 96527 - ESCAVAÇÃO MANUAL DE VALA PARA VIGA BALDRAME, COM PREVISÃO DE FÔRMA. AF_06/2017 (M3)
GERAL |  | FONTE | UNID | COEFICIENTE | PREÇO UNITÁRIO | TOTAL
00037371 | TRANSPORTE - HORISTA (COLETADO CAIXA) | SINAPI | H | 5.597 | 0.68 | 3.81
00037370 | ALIMENTACAO - HORISTA (COLETADO CAIXA) | SINAPI | H | 5.597 | 3.67 | 20.54
00037372 | EXAMES - HORISTA (COLETADO CAIXA) | SINAPI | H | 5.597 | 0.35 | 1.96
00037373 | SEGURO - HORISTA (COLETADO CAIXA) | SINAPI | H | 5.597 | 0.07 | 0.39
|  |  |  | TOTAL GERAL: |  | 26.7
MAO DE OBRA |  | FONTE | UNID | COEFICIENTE | PREÇO UNITÁRIO | TOTAL
00006111 | SERVENTE DE OBRAS | SINAPI | H | 4.1984 | 10.05 | 42.19
00004750 | PEDREIRO | SINAPI | H | 1.4803 | 16.78 | 24.84
|  |  |  | TOTAL MAO DE OBRA: |  | 67.03
MATERIAL |  | FONTE | UNID | COEFICIENTE | PREÇO UNITÁRIO | TOTAL
00043465 | FERRAMENTAS - FAMILIA PEDREIRO - HORISTA (ENCARGOS COMPLEMENTARES - COLETADO CAIXA) | SINAPI | H | 1.459 | 0.5 | 0.73
00043489 | EPI - FAMILIA PEDREIRO - HORISTA (ENCARGOS COMPLEMENTARES - COLETADO CAIXA) | SINAPI | H | 1.459 | 0.96 | 1.4
00043467 | FERRAMENTAS - FAMILIA SERVENTE - HORISTA (ENCARGOS COMPLEMENTARES - COLETADO CAIXA) | SINAPI | H | 4.138 | 0.38 | 1.57
00043491 | EPI - FAMILIA SERVENTE - HORISTA (ENCARGOS COMPLEMENTARES - COLETADO CAIXA) | SINAPI | H | 4.138 | 1.02 | 4.22
|  |  |  | TOTAL MATERIAL: |  | 7.92
|  |  |  | VALOR: |  | 101.61
|  |  |  | VALOR SEM ENCARGOS: |  | 66.1
|  |  |  | VALOR ENCARGOS (113.04%): |  | 35.51
|  |  |  | VALOR BDI (25.00%): |  | 25.4025
|  |  |  | VALOR COM BDI: |  | 127.01
|  |  |  | QUANTIDADE: |  | 43.7
|  |  |  | VALOR TOTAL: |  | 4440.357
|  |  |  | VALOR BDI TOTAL: |  | 1109.98
|  |  |  | TOTAL GERAL: |  | 5550.34
3.2. 93358 - ESCAVAÇÃO MANUAL DE VALA COM PROFUNDIDADE MENOR OU IGUAL A 1,30 M. AF_03/2016 (M3)
GERAL |  | FONTE | UNID | COEFICIENTE | PREÇO UNITÁRIO | TOTAL
00037371 | TRANSPORTE - HORISTA (COLETADO CAIXA) | SINAPI | H | 3.956 | 0.68 | 2.69
00037370 | ALIMENTACAO - HORISTA (COLETADO CAIXA) | SINAPI | H | 3.956 | 3.67 | 14.52
00037372 | EXAMES - HORISTA (COLETADO CAIXA) | SINAPI | H | 3.956 | 0.35 | 1.38
00037373 | SEGURO - HORISTA (COLETADO CAIXA) | SINAPI | H | 3.956 | 0.07 | 0.28
|  |  |  | TOTAL GERAL: |  | 18.87
MAO DE OBRA |  | FONTE | UNID | COEFICIENTE | PREÇO UNITÁRIO | TOTAL
00006111 | SERVENTE DE OBRAS | SINAPI | H | 4.0138 | 10.05 | 40.34
|  |  |  | TOTAL MAO DE OBRA: |  | 40.34
MATERIAL |  | FONTE | UNID | COEFICIENTE | PREÇO UNITÁRIO | TOTAL
00043467 | FERRAMENTAS - FAMILIA SERVENTE - HORISTA (ENCARGOS COMPLEMENTARES - COLETADO CAIXA) | SINAPI | H | 3.956 | 0.38 | 1.5
00043491 | EPI - FAMILIA SERVENTE - HORISTA (ENCARGOS COMPLEMENTARES - COLETADO CAIXA) | SINAPI | H | 3.956 | 1.02 | 4.04
|  |  |  | TOTAL MATERIAL: |  | 5.54
|  |  |  | VALOR: |  | 64.72
|  |  |  | VALOR SEM ENCARGOS: |  | 43.36
|  |  |  | VALOR ENCARGOS (113.04%): |  | 21.36
|  |  |  | VALOR BDI (25.00%): |  | 16.18
|  |  |  | VALOR COM BDI: |  | 80.9
|  |  |  | QUANTIDADE: |  | 66
|  |  |  | VALOR TOTAL: |  | 4271.52
|  |  |  | VALOR BDI TOTAL: |  | 1067.88
|  |  |  | TOTAL GERAL: |  | 5339.4
3.3. 93382 - REATERRO MANUAL DE VALAS COM COMPACTAÇÃO MECANIZADA. AF_04/2016 (M3)
EQUIPAMENTO |  | FONTE | UNID | COEFICIENTE | PREÇO UNITÁRIO | TOTAL
00037747 | CAMINHAO TRUCADO, PESO BRUTO TOTAL 23000 KG, CARGA UTIL MAXIMA 15935 KG, DISTANCIA ENTRE EIXOS 4,80 M, POTENCIA 230 CV (INCLUI CABINE E CHASSI, NAO INCLUI CARROCERIA) | SINAPI | UN | 7.8e-07 | 326211.21 | 0.25
00013458 | COMPACTADOR DE SOLOS DE PERCURSAO (SOQUETE) COM MOTOR A GASOLINA 4 TEMPOS DE 4 HP (4 CV) | SINAPI | UN | 5.033e-05 | 11957.6 | 0.6
00037736 | TANQUE DE ACO CARBONO NAO REVESTIDO, PARA TRANSPORTE DE AGUA COM CAPACIDADE DE 10 M3, COM BOMBA CENTRIFUGA POR TOMADA DE FORCA, VAZAO MAXIMA *75* M3/H (INCLUI MONTAGEM, NAO INCLUI CAMINHAO) | SINAPI | UN | 7.8e-07 | 48000 | 0.04
|  |  |  | TOTAL EQUIPAMENTO: |  | 0.89
GERAL |  | FONTE | UNID | COEFICIENTE | PREÇO UNITÁRIO | TOTAL
00037371 | TRANSPORTE - HORISTA (COLETADO CAIXA) | SINAPI | H | 1.196 | 0.68 | 0.81
00037370 | ALIMENTACAO - HORISTA (COLETADO CAIXA) | SINAPI | H | 1.196 | 3.67 | 4.39
00037373 | SEGURO - HORISTA (COLETADO CAIXA) | SINAPI | H | 1.196 | 0.07 | 0.08
00037372 | EXAMES - HORISTA (COLETADO CAIXA) | SINAPI | H | 1.196 | 0.35 | 0.42
|  |  |  | TOTAL GERAL: |  | 5.7
MAO DE OBRA |  | FONTE | UNID | COEFICIENTE | PREÇO UNITÁRIO | TOTAL
00006111 | SERVENTE DE OBRAS | SINAPI | H | 0.66862 | 10.05 | 6.72
00004093 | MOTORISTA DE CAMINHAO | SINAPI | H | 0.0090315 | 20.13 | 0.18
00004230 | OPERADOR DE MAQUINAS E TRATORES DIVERSOS (TERRAPLANAGEM) | SINAPI | H | 0.53217 | 22.45 | 11.95
|  |  |  | TOTAL MAO DE OBRA: |  | 18.85
MATERIAL |  | FONTE | UNID | COEFICIENTE | PREÇO UNITÁRIO | TOTAL
00043467 | FERRAMENTAS - FAMILIA SERVENTE - HORISTA (ENCARGOS COMPLEMENTARES - COLETADO CAIXA) | SINAPI | H | 0.659 | 0.38 | 0.25
00043491 | EPI - FAMILIA SERVENTE - HORISTA (ENCARGOS COMPLEMENTARES - COLETADO CAIXA) | SINAPI | H | 0.659 | 1.02 | 0.67
00043464 | FERRAMENTAS - FAMILIA OPERADOR ESCAVADEIRA - HORISTA (ENCARGOS COMPLEMENTARES - COLETADO CAIXA) | SINAPI | H | 0.537 | 0.01 | 0.01
00004221 | OLEO DIESEL COMBUSTIVEL COMUM | SINAPI | L | 0.19296 | 3.7 | 0.71
00043488 | EPI - FAMILIA OPERADOR ESCAVADEIRA - HORISTA (ENCARGOS COMPLEMENTARES - COLETADO CAIXA) | SINAPI | H | 0.537 | 0.66 | 0.35
00004222 | GASOLINA COMUM | SINAPI | L | 0.28222 | 4.6 | 1.3
|  |  |  | TOTAL MATERIAL: |  | 3.29
|  |  |  | VALOR: |  | 28.69
|  |  |  | VALOR SEM ENCARGOS: |  | 18.74
|  |  |  | VALOR ENCARGOS (113.04%): |  | 9.95
|  |  |  | VALOR BDI (25.00%): |  | 7.1725
|  |  |  | VALOR COM BDI: |  | 35.86
|  |  |  | QUANTIDADE: |  | 38.35
|  |  |  | VALOR TOTAL: |  | 1100.2615
|  |  |  | VALOR BDI TOTAL: |  | 274.9695
|  |  |  | TOTAL GERAL: |  | 1375.23
3.4. 94319 - ATERRO MANUAL DE VALAS COM SOLO ARGILO-ARENOSO E COMPACTAÇÃO MECANIZADA. AF_05/2016 (M3)
EQUIPAMENTO |  | FONTE | UNID | COEFICIENTE | PREÇO UNITÁRIO | TOTAL
00037747 | CAMINHAO TRUCADO, PESO BRUTO TOTAL 23000 KG, CARGA UTIL MAXIMA 15935 KG, DISTANCIA ENTRE EIXOS 4,80 M, POTENCIA 230 CV (INCLUI CABINE E CHASSI, NAO INCLUI CARROCERIA) | SINAPI | UN | 7.8e-07 | 326211.21 | 0.25
00013458 | COMPACTADOR DE SOLOS DE PERCURSAO (SOQUETE) COM MOTOR A GASOLINA 4 TEMPOS DE 4 HP (4 CV) | SINAPI | UN | 5.033e-05 | 11957.6 | 0.6
00037736 | TANQUE DE ACO CARBONO NAO REVESTIDO, PARA TRANSPORTE DE AGUA COM CAPACIDADE DE 10 M3, COM BOMBA CENTRIFUGA POR TOMADA DE FORCA, VAZAO MAXIMA *75* M3/H (INCLUI MONTAGEM, NAO INCLUI CAMINHAO) | SINAPI | UN | 7.8e-07 | 48000 | 0.04
|  |  |  | TOTAL EQUIPAMENTO: |  | 0.89
GERAL |  | FONTE | UNID | COEFICIENTE | PREÇO UNITÁRIO | TOTAL
00037371 | TRANSPORTE - HORISTA (COLETADO CAIXA) | SINAPI | H | 1.196 | 0.68 | 0.81
00037370 | ALIMENTACAO - HORISTA (COLETADO CAIXA) | SINAPI | H | 1.196 | 3.67 | 4.39
00037373 | SEGURO - HORISTA (COLETADO CAIXA) | SINAPI | H | 1.196 | 0.07 | 0.08
00037372 | EXAMES - HORISTA (COLETADO CAIXA) | SINAPI | H | 1.196 | 0.35 | 0.42
|  |  |  | TOTAL GERAL: |  | 5.7
MAO DE OBRA |  | FONTE | UNID | COEFICIENTE | PREÇO UNITÁRIO | TOTAL
00006111 | SERVENTE DE OBRAS | SINAPI | H | 0.66862 | 10.05 | 6.72
00004093 | MOTORISTA DE CAMINHAO | SINAPI | H | 0.0090315 | 20.13 | 0.18
00004230 | OPERADOR DE MAQUINAS E TRATORES DIVERSOS (TERRAPLANAGEM) | SINAPI | H | 0.53217 | 22.45 | 11.95
|  |  |  | TOTAL MAO DE OBRA: |  | 18.85
MATERIAL |  | FONTE | UNID | COEFICIENTE | PREÇO UNITÁRIO | TOTAL
00043467 | FERRAMENTAS - FAMILIA SERVENTE - HORISTA (ENCARGOS COMPLEMENTARES - COLETADO CAIXA) | SINAPI | H | 0.659 | 0.38 | 0.25
00043491 | EPI - FAMILIA SERVENTE - HORISTA (ENCARGOS COMPLEMENTARES - COLETADO CAIXA) | SINAPI | H | 0.659 | 1.02 | 0.67
00043464 | FERRAMENTAS - FAMILIA OPERADOR ESCAVADEIRA - HORISTA (ENCARGOS COMPLEMENTARES - COLETADO CAIXA) | SINAPI | H | 0.537 | 0.01 | 0.01
00004221 | OLEO DIESEL COMBUSTIVEL COMUM | SINAPI | L | 0.19296 | 3.7 | 0.71
00043488 | EPI - FAMILIA OPERADOR ESCAVADEIRA - HORISTA (ENCARGOS COMPLEMENTARES - COLETADO CAIXA) | SINAPI | H | 0.537 | 0.66 | 0.35
00006079 | ARGILA, ARGILA VERMELHA OU ARGILA ARENOSA (RETIRADA NA JAZIDA, SEM TRANSPORTE) | SINAPI | M3 | 1.25 | 9.36 | 11.7
00004222 | GASOLINA COMUM | SINAPI | L | 0.28222 | 4.6 | 1.3
|  |  |  | TOTAL MATERIAL: |  | 14.99
|  |  |  | VALOR: |  | 40.4
|  |  |  | VALOR SEM ENCARGOS: |  | 30.44
|  |  |  | VALOR ENCARGOS (113.04%): |  | 9.96
|  |  |  | VALOR BDI (25.00%): |  | 10.1
|  |  |  | VALOR COM BDI: |  | 50.5
|  |  |  | QUANTIDADE: |  | 203.57
|  |  |  | VALOR TOTAL: |  | 8224.228
|  |  |  | VALOR BDI TOTAL: |  | 2056.057
|  |  |  | TOTAL GERAL: |  | 10280.29
3.5. 95241 - LASTRO DE CONCRETO MAGRO, APLICADO EM PISOS OU RADIERS, ESPESSURA DE 5 CM. AF_07/2016 (M2)
EQUIPAMENTO |  | FONTE | UNID | COEFICIENTE | PREÇO UNITÁRIO | TOTAL
00036397 | BETONEIRA, CAPACIDADE NOMINAL 600 L, CAPACIDADE DE MISTURA 360L, MOTOR ELETRICO TRIFASICO 220/380V, POTENCIA 4CV, EXCLUSO CARREGADOR | SINAPI | UN | 7.76e-06 | 15336.28 | 0.12
|  |  |  | TOTAL EQUIPAMENTO: |  | 0.12
GERAL |  | FONTE | UNID | COEFICIENTE | PREÇO UNITÁRIO | TOTAL
00037371 | TRANSPORTE - HORISTA (COLETADO CAIXA) | SINAPI | H | 0.54026 | 0.68 | 0.37
00037370 | ALIMENTACAO - HORISTA (COLETADO CAIXA) | SINAPI | H | 0.54026 | 3.67 | 1.98
00037373 | SEGURO - HORISTA (COLETADO CAIXA) | SINAPI | H | 0.54026 | 0.07 | 0.04
00037372 | EXAMES - HORISTA (COLETADO CAIXA) | SINAPI | H | 0.54026 | 0.35 | 0.19
|  |  |  | TOTAL GERAL: |  | 2.58
MAO DE OBRA |  | FONTE | UNID | COEFICIENTE | PREÇO UNITÁRIO | TOTAL
00006111 | SERVENTE DE OBRAS | SINAPI | H | 0.19614 | 10.05 | 1.97
00037666 | OPERADOR DE BETONEIRA ESTACIONARIA / MISTURADOR | SINAPI | H | 0.075573 | 17.51 | 1.32
00004750 | PEDREIRO | SINAPI | H | 0.27577 | 16.78 | 4.63
|  |  |  | TOTAL MAO DE OBRA: |  | 7.92
MATERIAL |  | FONTE | UNID | COEFICIENTE | PREÇO UNITÁRIO | TOTAL
00001379 | CIMENTO PORTLAND COMPOSTO CP II-32 | SINAPI | KG | 12.0599 | 0.51 | 6.15
00004721 | PEDRA BRITADA N. 1 (9,5 a 19 MM) POSTO PEDREIRA/FORNECEDOR, SEM FRETE | SINAPI | M3 | 0.032883 | 59.91 | 1.97
00043467 | FERRAMENTAS - FAMILIA SERVENTE - HORISTA (ENCARGOS COMPLEMENTARES - COLETADO CAIXA) | SINAPI | H | 0.19331 | 0.38 | 0.07
00043464 | FERRAMENTAS - FAMILIA OPERADOR ESCAVADEIRA - HORISTA (ENCARGOS COMPLEMENTARES - COLETADO CAIXA) | SINAPI | H | 0.075145 | 0.01 | 0
00043491 | EPI - FAMILIA SERVENTE - HORISTA (ENCARGOS COMPLEMENTARES - COLETADO CAIXA) | SINAPI | H | 0.19331 | 1.02 | 0.2
00043488 | EPI - FAMILIA OPERADOR ESCAVADEIRA - HORISTA (ENCARGOS COMPLEMENTARES - COLETADO CAIXA) | SINAPI | H | 0.075145 | 0.66 | 0.05
00043465 | FERRAMENTAS - FAMILIA PEDREIRO - HORISTA (ENCARGOS COMPLEMENTARES - COLETADO CAIXA) | SINAPI | H | 0.2718 | 0.5 | 0.14
00000370 | AREIA MEDIA - POSTO JAZIDA/FORNECEDOR (RETIRADO NA JAZIDA, SEM TRANSPORTE) | SINAPI | M3 | 0.047008 | 75.5 | 3.55
00043489 | EPI - FAMILIA PEDREIRO - HORISTA (ENCARGOS COMPLEMENTARES - COLETADO CAIXA) | SINAPI | H | 0.2718 | 0.96 | 0.26
00002705 | ENERGIA ELETRICA ATE 2000 KWH INDUSTRIAL, SEM DEMANDA | SINAPI | KW/H | 0.097462 | 0.79 | 0.08
|  |  |  | TOTAL MATERIAL: |  | 12.47
|  |  |  | VALOR: |  | 23.06
|  |  |  | VALOR SEM ENCARGOS: |  | 18.87
|  |  |  | VALOR ENCARGOS (113.04%): |  | 4.19
|  |  |  | VALOR BDI (25.00%): |  | 5.765
|  |  |  | VALOR COM BDI: |  | 28.83
|  |  |  | QUANTIDADE: |  | 123.04
|  |  |  | VALOR TOTAL: |  | 2837.3024
|  |  |  | VALOR BDI TOTAL: |  | 709.9408
|  |  |  | TOTAL GERAL: |  | 3547.24
3.6. 94965 - CONCRETO FCK = 25MPA, TRAÇO 1:2,3:2,7 (CIMENTO/ AREIA MÉDIA/ BRITA 1) - PREPARO MECÂNICO COM BETONEIRA 400 L. AF_07/2016 (M3)
EQUIPAMENTO |  | FONTE | UNID | COEFICIENTE | PREÇO UNITÁRIO | TOTAL
00010535 | BETONEIRA CAPACIDADE NOMINAL 400 L, CAPACIDADE DE MISTURA 280 L, MOTOR ELETRICO TRIFASICO 220/380 V POTENCIA 2 CV, SEM CARREGADOR | SINAPI | UN | 0.00014954 | 3770.17 | 0.56
|  |  |  | TOTAL EQUIPAMENTO: |  | 0.56
GERAL |  | FONTE | UNID | COEFICIENTE | PREÇO UNITÁRIO | TOTAL
00037371 | TRANSPORTE - HORISTA (COLETADO CAIXA) | SINAPI | H | 3.77 | 0.68 | 2.56
00037370 | ALIMENTACAO - HORISTA (COLETADO CAIXA) | SINAPI | H | 3.77 | 3.67 | 13.84
00037373 | SEGURO - HORISTA (COLETADO CAIXA) | SINAPI | H | 3.77 | 0.07 | 0.26
00037372 | EXAMES - HORISTA (COLETADO CAIXA) | SINAPI | H | 3.77 | 0.35 | 1.32
|  |  |  | TOTAL GERAL: |  | 17.98
MAO DE OBRA |  | FONTE | UNID | COEFICIENTE | PREÇO UNITÁRIO | TOTAL
00006111 | SERVENTE DE OBRAS | SINAPI | H | 2.3437 | 10.05 | 23.55
00037666 | OPERADOR DE BETONEIRA ESTACIONARIA / MISTURADOR | SINAPI | H | 1.4683 | 17.51 | 25.71
|  |  |  | TOTAL MAO DE OBRA: |  | 49.26
MATERIAL |  | FONTE | UNID | COEFICIENTE | PREÇO UNITÁRIO | TOTAL
00001379 | CIMENTO PORTLAND COMPOSTO CP II-32 | SINAPI | KG | 362.66 | 0.51 | 184.96
00004721 | PEDRA BRITADA N. 1 (9,5 a 19 MM) POSTO PEDREIRA/FORNECEDOR, SEM FRETE | SINAPI | M3 | 0.593 | 59.91 | 35.53
00043467 | FERRAMENTAS - FAMILIA SERVENTE - HORISTA (ENCARGOS COMPLEMENTARES - COLETADO CAIXA) | SINAPI | H | 2.31 | 0.38 | 0.88
00043464 | FERRAMENTAS - FAMILIA OPERADOR ESCAVADEIRA - HORISTA (ENCARGOS COMPLEMENTARES - COLETADO CAIXA) | SINAPI | H | 1.46 | 0.01 | 0.01
00043491 | EPI - FAMILIA SERVENTE - HORISTA (ENCARGOS COMPLEMENTARES - COLETADO CAIXA) | SINAPI | H | 2.31 | 1.02 | 2.36
00043488 | EPI - FAMILIA OPERADOR ESCAVADEIRA - HORISTA (ENCARGOS COMPLEMENTARES - COLETADO CAIXA) | SINAPI | H | 1.46 | 0.66 | 0.96
00000370 | AREIA MEDIA - POSTO JAZIDA/FORNECEDOR (RETIRADO NA JAZIDA, SEM TRANSPORTE) | SINAPI | M3 | 0.723 | 75.5 | 54.59
00002705 | ENERGIA ELETRICA ATE 2000 KWH INDUSTRIAL, SEM DEMANDA | SINAPI | KW/H | 0.9375 | 0.79 | 0.74
|  |  |  | TOTAL MATERIAL: |  | 280.03
|  |  |  | VALOR: |  | 347.74
|  |  |  | VALOR SEM ENCARGOS: |  | 321.73
|  |  |  | VALOR ENCARGOS (113.04%): |  | 26.01
|  |  |  | VALOR BDI (25.00%): |  | 86.935
|  |  |  | VALOR COM BDI: |  | 434.68
|  |  |  | QUANTIDADE: |  | 16.97
|  |  |  | VALOR TOTAL: |  | 5901.1478
|  |  |  | VALOR BDI TOTAL: |  | 1475.3718
|  |  |  | TOTAL GERAL: |  | 7376.52
3.7. 92776 - ARMAÇÃO DE PILAR OU VIGA DE UMA ESTRUTURA CONVENCIONAL DE CONCRETO ARMADO EM UMA EDIFICAÇÃO TÉRREA OU SOBRADO UTILIZANDO AÇO CA-50 DE 6,3 MM - MONTAGEM. AF_12/2015 (KG)
GERAL |  | FONTE | UNID | COEFICIENTE | PREÇO UNITÁRIO | TOTAL
00037371 | TRANSPORTE - HORISTA (COLETADO CAIXA) | SINAPI | H | 0.2472 | 0.68 | 0.17
00037370 | ALIMENTACAO - HORISTA (COLETADO CAIXA) | SINAPI | H | 0.2472 | 3.67 | 0.91
00043132 | ARAME RECOZIDO 16 BWG, D = 1,60 MM (0,016 KG/M) OU 18 BWG, D = 1,25 MM (0,01 KG/M) | SINAPI | KG | 0.025 | 11.59 | 0.29
00037372 | EXAMES - HORISTA (COLETADO CAIXA) | SINAPI | H | 0.2472 | 0.35 | 0.09
00037373 | SEGURO - HORISTA (COLETADO CAIXA) | SINAPI | H | 0.2472 | 0.07 | 0.02
|  |  |  | TOTAL GERAL: |  | 1.48
MAO DE OBRA |  | FONTE | UNID | COEFICIENTE | PREÇO UNITÁRIO | TOTAL
00006114 | AJUDANTE DE ARMADOR | SINAPI | H | 0.034168 | 11.69 | 0.4
00000378 | ARMADOR | SINAPI | H | 0.21499 | 16.78 | 3.61
|  |  |  | TOTAL MAO DE OBRA: |  | 4.01
MATERIAL |  | FONTE | UNID | COEFICIENTE | PREÇO UNITÁRIO | TOTAL
00043465 | FERRAMENTAS - FAMILIA PEDREIRO - HORISTA (ENCARGOS COMPLEMENTARES - COLETADO CAIXA) | SINAPI | H | 0.2472 | 0.5 | 0.12
00043489 | EPI - FAMILIA PEDREIRO - HORISTA (ENCARGOS COMPLEMENTARES - COLETADO CAIXA) | SINAPI | H | 0.2472 | 0.96 | 0.24
00039017 | ESPACADOR / DISTANCIADOR CIRCULAR COM ENTRADA LATERAL, EM PLASTICO, PARA VERGALHAO *4,2 A 12,5* MM, COBRIMENTO 20 MM | SINAPI | UN | 0.97 | 0.18 | 0.17
00000032 | ACO CA-50, 6,3 MM, VERGALHAO | SINAPI | KG | 1.07 | 5.05 | 5.4
|  |  |  | TOTAL MATERIAL: |  | 5.93
|  |  |  | VALOR: |  | 11.38
|  |  |  | VALOR SEM ENCARGOS: |  | 9.29
|  |  |  | VALOR ENCARGOS (113.04%): |  | 2.09
|  |  |  | VALOR BDI (25.00%): |  | 2.845
|  |  |  | VALOR COM BDI: |  | 14.23
|  |  |  | QUANTIDADE: |  | 254.9
|  |  |  | VALOR TOTAL: |  | 2900.762
|  |  |  | VALOR BDI TOTAL: |  | 726.465
|  |  |  | TOTAL GERAL: |  | 3627.23
3.8. 92777 - ARMAÇÃO DE PILAR OU VIGA DE UMA ESTRUTURA CONVENCIONAL DE CONCRETO ARMADO EM UMA EDIFICAÇÃO TÉRREA OU SOBRADO UTILIZANDO AÇO CA-50 DE 8,0 MM - MONTAGEM. AF_12/2015 (KG)
GERAL |  | FONTE | UNID | COEFICIENTE | PREÇO UNITÁRIO | TOTAL
00037371 | TRANSPORTE - HORISTA (COLETADO CAIXA) | SINAPI | H | 0.1743 | 0.68 | 0.12
00037370 | ALIMENTACAO - HORISTA (COLETADO CAIXA) | SINAPI | H | 0.1743 | 3.67 | 0.64
00043132 | ARAME RECOZIDO 16 BWG, D = 1,60 MM (0,016 KG/M) OU 18 BWG, D = 1,25 MM (0,01 KG/M) | SINAPI | KG | 0.025 | 11.59 | 0.29
00037372 | EXAMES - HORISTA (COLETADO CAIXA) | SINAPI | H | 0.1743 | 0.35 | 0.06
00037373 | SEGURO - HORISTA (COLETADO CAIXA) | SINAPI | H | 0.1743 | 0.07 | 0.01
|  |  |  | TOTAL GERAL: |  | 1.12
MAO DE OBRA |  | FONTE | UNID | COEFICIENTE | PREÇO UNITÁRIO | TOTAL
00006114 | AJUDANTE DE ARMADOR | SINAPI | H | 0.02429 | 11.69 | 0.28
00000378 | ARMADOR | SINAPI | H | 0.15139 | 16.78 | 2.54
|  |  |  | TOTAL MAO DE OBRA: |  | 2.82
MATERIAL |  | FONTE | UNID | COEFICIENTE | PREÇO UNITÁRIO | TOTAL
00043465 | FERRAMENTAS - FAMILIA PEDREIRO - HORISTA (ENCARGOS COMPLEMENTARES - COLETADO CAIXA) | SINAPI | H | 0.1743 | 0.5 | 0.09
00043489 | EPI - FAMILIA PEDREIRO - HORISTA (ENCARGOS COMPLEMENTARES - COLETADO CAIXA) | SINAPI | H | 0.1743 | 0.96 | 0.17
00039017 | ESPACADOR / DISTANCIADOR CIRCULAR COM ENTRADA LATERAL, EM PLASTICO, PARA VERGALHAO *4,2 A 12,5* MM, COBRIMENTO 20 MM | SINAPI | UN | 0.743 | 0.18 | 0.13
00000033 | ACO CA-50, 8,0 MM, VERGALHAO | SINAPI | KG | 1.11 | 5.08 | 5.64
|  |  |  | TOTAL MATERIAL: |  | 6.03
|  |  |  | VALOR: |  | 9.92
|  |  |  | VALOR SEM ENCARGOS: |  | 8.48
|  |  |  | VALOR ENCARGOS (113.04%): |  | 1.44
|  |  |  | VALOR BDI (25.00%): |  | 2.48
|  |  |  | VALOR COM BDI: |  | 12.4
|  |  |  | QUANTIDADE: |  | 317.3
|  |  |  | VALOR TOTAL: |  | 3147.616
|  |  |  | VALOR BDI TOTAL: |  | 786.904
|  |  |  | TOTAL GERAL: |  | 3934.52
3.9. 92778 - ARMAÇÃO DE PILAR OU VIGA DE UMA ESTRUTURA CONVENCIONAL DE CONCRETO ARMADO EM UMA EDIFICAÇÃO TÉRREA OU SOBRADO UTILIZANDO AÇO CA-50 DE 10,0 MM - MONTAGEM. AF_12/2015 (KG)
GERAL |  | FONTE | UNID | COEFICIENTE | PREÇO UNITÁRIO | TOTAL
00037371 | TRANSPORTE - HORISTA (COLETADO CAIXA) | SINAPI | H | 0.1255 | 0.68 | 0.09
00037370 | ALIMENTACAO - HORISTA (COLETADO CAIXA) | SINAPI | H | 0.1255 | 3.67 | 0.46
00043132 | ARAME RECOZIDO 16 BWG, D = 1,60 MM (0,016 KG/M) OU 18 BWG, D = 1,25 MM (0,01 KG/M) | SINAPI | KG | 0.025 | 11.59 | 0.29
00037372 | EXAMES - HORISTA (COLETADO CAIXA) | SINAPI | H | 0.1255 | 0.35 | 0.04
00037373 | SEGURO - HORISTA (COLETADO CAIXA) | SINAPI | H | 0.1255 | 0.07 | 0.01
|  |  |  | TOTAL GERAL: |  | 0.89
MAO DE OBRA |  | FONTE | UNID | COEFICIENTE | PREÇO UNITÁRIO | TOTAL
00006114 | AJUDANTE DE ARMADOR | SINAPI | H | 0.017537 | 11.69 | 0.21
00000378 | ARMADOR | SINAPI | H | 0.10895 | 16.78 | 1.83
|  |  |  | TOTAL MAO DE OBRA: |  | 2.04
MATERIAL |  | FONTE | UNID | COEFICIENTE | PREÇO UNITÁRIO | TOTAL
00043465 | FERRAMENTAS - FAMILIA PEDREIRO - HORISTA (ENCARGOS COMPLEMENTARES - COLETADO CAIXA) | SINAPI | H | 0.1255 | 0.5 | 0.06
00043489 | EPI - FAMILIA PEDREIRO - HORISTA (ENCARGOS COMPLEMENTARES - COLETADO CAIXA) | SINAPI | H | 0.1255 | 0.96 | 0.12
00039017 | ESPACADOR / DISTANCIADOR CIRCULAR COM ENTRADA LATERAL, EM PLASTICO, PARA VERGALHAO *4,2 A 12,5* MM, COBRIMENTO 20 MM | SINAPI | UN | 0.543 | 0.18 | 0.1
00000034 | ACO CA-50, 10,0 MM, VERGALHAO | SINAPI | KG | 1.11 | 4.79 | 5.32
|  |  |  | TOTAL MATERIAL: |  | 5.6
|  |  |  | VALOR: |  | 8.48
|  |  |  | VALOR SEM ENCARGOS: |  | 7.44
|  |  |  | VALOR ENCARGOS (113.04%): |  | 1.04
|  |  |  | VALOR BDI (25.00%): |  | 2.12
|  |  |  | VALOR COM BDI: |  | 10.6
|  |  |  | QUANTIDADE: |  | 351.6
|  |  |  | VALOR TOTAL: |  | 2981.568
|  |  |  | VALOR BDI TOTAL: |  | 745.392
|  |  |  | TOTAL GERAL: |  | 3726.96
3.10. 92779 - ARMAÇÃO DE PILAR OU VIGA DE UMA ESTRUTURA CONVENCIONAL DE CONCRETO ARMADO EM UMA EDIFICAÇÃO TÉRREA OU SOBRADO UTILIZANDO AÇO CA-50 DE 12,5 MM - MONTAGEM. AF_12/2015 (KG)
GERAL |  | FONTE | UNID | COEFICIENTE | PREÇO UNITÁRIO | TOTAL
00037371 | TRANSPORTE - HORISTA (COLETADO CAIXA) | SINAPI | H | 0.0892 | 0.68 | 0.06
00043055 | ACO CA-50, 12,5 MM OU 16,0 MM, VERGALHAO | SINAPI | KG | 1.11 | 4.15 | 4.61
00037370 | ALIMENTACAO - HORISTA (COLETADO CAIXA) | SINAPI | H | 0.0892 | 3.67 | 0.33
00043132 | ARAME RECOZIDO 16 BWG, D = 1,60 MM (0,016 KG/M) OU 18 BWG, D = 1,25 MM (0,01 KG/M) | SINAPI | KG | 0.025 | 11.59 | 0.29
00037372 | EXAMES - HORISTA (COLETADO CAIXA) | SINAPI | H | 0.0892 | 0.35 | 0.03
00037373 | SEGURO - HORISTA (COLETADO CAIXA) | SINAPI | H | 0.0892 | 0.07 | 0.01
|  |  |  | TOTAL GERAL: |  | 5.33
MAO DE OBRA |  | FONTE | UNID | COEFICIENTE | PREÇO UNITÁRIO | TOTAL
00006114 | AJUDANTE DE ARMADOR | SINAPI | H | 0.012498 | 11.69 | 0.15
00000378 | ARMADOR | SINAPI | H | 0.077407 | 16.78 | 1.3
|  |  |  | TOTAL MAO DE OBRA: |  | 1.45
MATERIAL |  | FONTE | UNID | COEFICIENTE | PREÇO UNITÁRIO | TOTAL
00043465 | FERRAMENTAS - FAMILIA PEDREIRO - HORISTA (ENCARGOS COMPLEMENTARES - COLETADO CAIXA) | SINAPI | H | 0.0892 | 0.5 | 0.04
00043489 | EPI - FAMILIA PEDREIRO - HORISTA (ENCARGOS COMPLEMENTARES - COLETADO CAIXA) | SINAPI | H | 0.0892 | 0.96 | 0.09
00039017 | ESPACADOR / DISTANCIADOR CIRCULAR COM ENTRADA LATERAL, EM PLASTICO, PARA VERGALHAO *4,2 A 12,5* MM, COBRIMENTO 20 MM | SINAPI | UN | 0.367 | 0.18 | 0.07
|  |  |  | TOTAL MATERIAL: |  | 0.2
|  |  |  | VALOR: |  | 6.92
|  |  |  | VALOR SEM ENCARGOS: |  | 6.2
|  |  |  | VALOR ENCARGOS (113.04%): |  | 0.72
|  |  |  | VALOR BDI (25.00%): |  | 1.73
|  |  |  | VALOR COM BDI: |  | 8.65
|  |  |  | QUANTIDADE: |  | 179.4
|  |  |  | VALOR TOTAL: |  | 1241.448
|  |  |  | VALOR BDI TOTAL: |  | 310.362
|  |  |  | TOTAL GERAL: |  | 1551.81
3.11. 92780 - ARMAÇÃO DE PILAR OU VIGA DE UMA ESTRUTURA CONVENCIONAL DE CONCRETO ARMADO EM UMA EDIFICAÇÃO TÉRREA OU SOBRADO UTILIZANDO AÇO CA-50 DE 16,0 MM - MONTAGEM. AF_12/2015 (KG)
GERAL |  | FONTE | UNID | COEFICIENTE | PREÇO UNITÁRIO | TOTAL
00037371 | TRANSPORTE - HORISTA (COLETADO CAIXA) | SINAPI | H | 0.0587 | 0.68 | 0.04
00043055 | ACO CA-50, 12,5 MM OU 16,0 MM, VERGALHAO | SINAPI | KG | 1.11 | 4.15 | 4.61
00037370 | ALIMENTACAO - HORISTA (COLETADO CAIXA) | SINAPI | H | 0.0587 | 3.67 | 0.22
00043132 | ARAME RECOZIDO 16 BWG, D = 1,60 MM (0,016 KG/M) OU 18 BWG, D = 1,25 MM (0,01 KG/M) | SINAPI | KG | 0.025 | 11.59 | 0.29
00037372 | EXAMES - HORISTA (COLETADO CAIXA) | SINAPI | H | 0.0587 | 0.35 | 0.02
00037373 | SEGURO - HORISTA (COLETADO CAIXA) | SINAPI | H | 0.0587 | 0.07 | 0
|  |  |  | TOTAL GERAL: |  | 5.18
MAO DE OBRA |  | FONTE | UNID | COEFICIENTE | PREÇO UNITÁRIO | TOTAL
00006114 | AJUDANTE DE ARMADOR | SINAPI | H | 0.0077608 | 11.69 | 0.09
00000378 | ARMADOR | SINAPI | H | 0.051403 | 16.78 | 0.86
|  |  |  | TOTAL MAO DE OBRA: |  | 0.95
MATERIAL |  | FONTE | UNID | COEFICIENTE | PREÇO UNITÁRIO | TOTAL
00043465 | FERRAMENTAS - FAMILIA PEDREIRO - HORISTA (ENCARGOS COMPLEMENTARES - COLETADO CAIXA) | SINAPI | H | 0.0587 | 0.5 | 0.03
00043489 | EPI - FAMILIA PEDREIRO - HORISTA (ENCARGOS COMPLEMENTARES - COLETADO CAIXA) | SINAPI | H | 0.0587 | 0.96 | 0.06
00039017 | ESPACADOR / DISTANCIADOR CIRCULAR COM ENTRADA LATERAL, EM PLASTICO, PARA VERGALHAO *4,2 A 12,5* MM, COBRIMENTO 20 MM | SINAPI | UN | 0.212 | 0.18 | 0.04
|  |  |  | TOTAL MATERIAL: |  | 0.13
|  |  |  | VALOR: |  | 6.21
|  |  |  | VALOR SEM ENCARGOS: |  | 5.75
|  |  |  | VALOR ENCARGOS (113.04%): |  | 0.46
|  |  |  | VALOR BDI (25.00%): |  | 1.5525
|  |  |  | VALOR COM BDI: |  | 7.76
|  |  |  | QUANTIDADE: |  | 200.8
|  |  |  | VALOR TOTAL: |  | 1246.968
|  |  |  | VALOR BDI TOTAL: |  | 311.24
|  |  |  | TOTAL GERAL: |  | 1558.21
3.12. 96533 - FABRICAÇÃO, MONTAGEM E DESMONTAGEM DE FÔRMA PARA VIGA BALDRAME, EM MADEIRA SERRADA, E=25 MM, 2 UTILIZAÇÕES. AF_06/2017 (M2)
EQUIPAMENTO |  | FONTE | UNID | COEFICIENTE | PREÇO UNITÁRIO | TOTAL
00014618 | SERRA CIRCULAR DE BANCADA COM MOTOR ELETRICO, POTENCIA DE *1600* W, PARA DISCO DE DIAMETRO DE 10" (250 MM) | SINAPI | UN | 6.78e-06 | 1089.34 | 0.01
|  |  |  | TOTAL EQUIPAMENTO: |  | 0.01
GERAL |  | FONTE | UNID | COEFICIENTE | PREÇO UNITÁRIO | TOTAL
00037371 | TRANSPORTE - HORISTA (COLETADO CAIXA) | SINAPI | H | 1.849 | 0.68 | 1.26
00037370 | ALIMENTACAO - HORISTA (COLETADO CAIXA) | SINAPI | H | 1.849 | 3.67 | 6.79
00037373 | SEGURO - HORISTA (COLETADO CAIXA) | SINAPI | H | 1.849 | 0.07 | 0.13
00037372 | EXAMES - HORISTA (COLETADO CAIXA) | SINAPI | H | 1.849 | 0.35 | 0.65
|  |  |  | TOTAL GERAL: |  | 8.83
MAO DE OBRA |  | FONTE | UNID | COEFICIENTE | PREÇO UNITÁRIO | TOTAL
00006117 | CARPINTEIRO AUXILIAR | SINAPI | H | 0.5051 | 13.2 | 6.67
00004230 | OPERADOR DE MAQUINAS E TRATORES DIVERSOS (TERRAPLANAGEM) | SINAPI | H | 0.060474 | 22.45 | 1.36
00001213 | CARPINTEIRO DE FORMAS | SINAPI | H | 1.2992 | 16.78 | 21.8
|  |  |  | TOTAL MAO DE OBRA: |  | 29.83
MATERIAL |  | FONTE | UNID | COEFICIENTE | PREÇO UNITÁRIO | TOTAL
00005073 | PREGO DE ACO POLIDO COM CABECA 17 X 24 (2 1/4 X 11) | SINAPI | KG | 0.049 | 10.42 | 0.51
00002692 | DESMOLDANTE PROTETOR PARA FORMAS DE MADEIRA, DE BASE OLEOSA EMULSIONADA EM AGUA | SINAPI | L | 0.017 | 4.43 | 0.08
00043464 | FERRAMENTAS - FAMILIA OPERADOR ESCAVADEIRA - HORISTA (ENCARGOS COMPLEMENTARES - COLETADO CAIXA) | SINAPI | H | 0.06 | 0.01 | 0
00004491 | PONTALETE DE MADEIRA NAO APARELHADA *7,5 X 7,5* CM (3 X 3 ") PINUS, MISTA OU EQUIVALENTE DA REGIAO | SINAPI | M | 1.166 | 4.46 | 5.2
00004517 | SARRAFO DE MADEIRA NAO APARELHADA *2,5 X 7,5* CM (1 X 3 ") PINUS, MISTA OU EQUIVALENTE DA REGIAO | SINAPI | M | 1.093 | 1.6 | 1.75
00043483 | EPI - FAMILIA CARPINTEIRO DE FORMAS - HORISTA (ENCARGOS COMPLEMENTARES - COLETADO CAIXA) | SINAPI | H | 1.789 | 1.08 | 1.93
00006189 | TABUA DE MADEIRA NAO APARELHADA *2,5 X 30* CM, CEDRINHO OU EQUIVALENTE DA REGIAO | SINAPI | M | 1.943 | 13.69 | 26.6
00040304 | PREGO DE ACO POLIDO COM CABECA DUPLA 17 X 27 (2 1/2 X 11) | SINAPI | KG | 0.034 | 12.62 | 0.43
00043459 | FERRAMENTAS - FAMILIA CARPINTEIRO DE FORMAS - HORISTA (ENCARGOS COMPLEMENTARES - COLETADO CAIXA) | SINAPI | H | 1.789 | 0.34 | 0.61
00043488 | EPI - FAMILIA OPERADOR ESCAVADEIRA - HORISTA (ENCARGOS COMPLEMENTARES - COLETADO CAIXA) | SINAPI | H | 0.06 | 0.66 | 0.04
00002705 | ENERGIA ELETRICA ATE 2000 KWH INDUSTRIAL, SEM DEMANDA | SINAPI | KW/H | 0.10144 | 0.79 | 0.08
|  |  |  | TOTAL MATERIAL: |  | 37.23
|  |  |  | VALOR: |  | 75.82
|  |  |  | VALOR SEM ENCARGOS: |  | 60.06
|  |  |  | VALOR ENCARGOS (113.04%): |  | 15.76
|  |  |  | VALOR BDI (25.00%): |  | 18.955
|  |  |  | VALOR COM BDI: |  | 94.78
|  |  |  | QUANTIDADE: |  | 154.17
|  |  |  | VALOR TOTAL: |  | 11689.1694
|  |  |  | VALOR BDI TOTAL: |  | 2923.0632
|  |  |  | TOTAL GERAL: |  | 14612.23
4.1. 94965 - CONCRETO FCK = 25MPA, TRAÇO 1:2,3:2,7 (CIMENTO/ AREIA MÉDIA/ BRITA 1) - PREPARO MECÂNICO COM BETONEIRA 400 L. AF_07/2016 (M3)
EQUIPAMENTO |  | FONTE | UNID | COEFICIENTE | PREÇO UNITÁRIO | TOTAL
00010535 | BETONEIRA CAPACIDADE NOMINAL 400 L, CAPACIDADE DE MISTURA 280 L, MOTOR ELETRICO TRIFASICO 220/380 V POTENCIA 2 CV, SEM CARREGADOR | SINAPI | UN | 0.00014954 | 3770.17 | 0.56
|  |  |  | TOTAL EQUIPAMENTO: |  | 0.56
GERAL |  | FONTE | UNID | COEFICIENTE | PREÇO UNITÁRIO | TOTAL
00037371 | TRANSPORTE - HORISTA (COLETADO CAIXA) | SINAPI | H | 3.77 | 0.68 | 2.56
00037370 | ALIMENTACAO - HORISTA (COLETADO CAIXA) | SINAPI | H | 3.77 | 3.67 | 13.84
00037373 | SEGURO - HORISTA (COLETADO CAIXA) | SINAPI | H | 3.77 | 0.07 | 0.26
00037372 | EXAMES - HORISTA (COLETADO CAIXA) | SINAPI | H | 3.77 | 0.35 | 1.32
|  |  |  | TOTAL GERAL: |  | 17.98
MAO DE OBRA |  | FONTE | UNID | COEFICIENTE | PREÇO UNITÁRIO | TOTAL
00006111 | SERVENTE DE OBRAS | SINAPI | H | 2.3437 | 10.05 | 23.55
00037666 | OPERADOR DE BETONEIRA ESTACIONARIA / MISTURADOR | SINAPI | H | 1.4683 | 17.51 | 25.71
|  |  |  | TOTAL MAO DE OBRA: |  | 49.26
MATERIAL |  | FONTE | UNID | COEFICIENTE | PREÇO UNITÁRIO | TOTAL
00001379 | CIMENTO PORTLAND COMPOSTO CP II-32 | SINAPI | KG | 362.66 | 0.51 | 184.96
00004721 | PEDRA BRITADA N. 1 (9,5 a 19 MM) POSTO PEDREIRA/FORNECEDOR, SEM FRETE | SINAPI | M3 | 0.593 | 59.91 | 35.53
00043467 | FERRAMENTAS - FAMILIA SERVENTE - HORISTA (ENCARGOS COMPLEMENTARES - COLETADO CAIXA) | SINAPI | H | 2.31 | 0.38 | 0.88
00043464 | FERRAMENTAS - FAMILIA OPERADOR ESCAVADEIRA - HORISTA (ENCARGOS COMPLEMENTARES - COLETADO CAIXA) | SINAPI | H | 1.46 | 0.01 | 0.01
00043491 | EPI - FAMILIA SERVENTE - HORISTA (ENCARGOS COMPLEMENTARES - COLETADO CAIXA) | SINAPI | H | 2.31 | 1.02 | 2.36
00043488 | EPI - FAMILIA OPERADOR ESCAVADEIRA - HORISTA (ENCARGOS COMPLEMENTARES - COLETADO CAIXA) | SINAPI | H | 1.46 | 0.66 | 0.96
00000370 | AREIA MEDIA - POSTO JAZIDA/FORNECEDOR (RETIRADO NA JAZIDA, SEM TRANSPORTE) | SINAPI | M3 | 0.723 | 75.5 | 54.59
00002705 | ENERGIA ELETRICA ATE 2000 KWH INDUSTRIAL, SEM DEMANDA | SINAPI | KW/H | 0.9375 | 0.79 | 0.74
|  |  |  | TOTAL MATERIAL: |  | 280.03
|  |  |  | VALOR: |  | 347.74
|  |  |  | VALOR SEM ENCARGOS: |  | 321.73
|  |  |  | VALOR ENCARGOS (113.04%): |  | 26.01
|  |  |  | VALOR BDI (25.00%): |  | 86.935
|  |  |  | VALOR COM BDI: |  | 434.68
|  |  |  | QUANTIDADE: |  | 62.38
|  |  |  | VALOR TOTAL: |  | 21692.0212
|  |  |  | VALOR BDI TOTAL: |  | 5423.3172
|  |  |  | TOTAL GERAL: |  | 27115.34
4.2. 92775 - ARMAÇÃO DE PILAR OU VIGA DE UMA ESTRUTURA CONVENCIONAL DE CONCRETO ARMADO EM UMA EDIFICAÇÃO TÉRREA OU SOBRADO UTILIZANDO AÇO CA-60 DE 5,0 MM - MONTAGEM. AF_12/2015 (KG)
GERAL |  | FONTE | UNID | COEFICIENTE | PREÇO UNITÁRIO | TOTAL
00037371 | TRANSPORTE - HORISTA (COLETADO CAIXA) | SINAPI | H | 0.3489 | 0.68 | 0.24
00037370 | ALIMENTACAO - HORISTA (COLETADO CAIXA) | SINAPI | H | 0.3489 | 3.67 | 1.28
00043059 | ACO CA-60, 4,2 MM, OU 5,0 MM, OU 6,0 MM, OU 7,0 MM, VERGALHAO | SINAPI | KG | 1.07 | 4.53 | 4.85
00043132 | ARAME RECOZIDO 16 BWG, D = 1,60 MM (0,016 KG/M) OU 18 BWG, D = 1,25 MM (0,01 KG/M) | SINAPI | KG | 0.025 | 11.59 | 0.29
00037372 | EXAMES - HORISTA (COLETADO CAIXA) | SINAPI | H | 0.3489 | 0.35 | 0.12
00037373 | SEGURO - HORISTA (COLETADO CAIXA) | SINAPI | H | 0.3489 | 0.07 | 0.02
|  |  |  | TOTAL GERAL: |  | 6.8
MAO DE OBRA |  | FONTE | UNID | COEFICIENTE | PREÇO UNITÁRIO | TOTAL
00006114 | AJUDANTE DE ARMADOR | SINAPI | H | 0.047875 | 11.69 | 0.56
00000378 | ARMADOR | SINAPI | H | 0.30378 | 16.78 | 5.1
|  |  |  | TOTAL MAO DE OBRA: |  | 5.66
MATERIAL |  | FONTE | UNID | COEFICIENTE | PREÇO UNITÁRIO | TOTAL
00043465 | FERRAMENTAS - FAMILIA PEDREIRO - HORISTA (ENCARGOS COMPLEMENTARES - COLETADO CAIXA) | SINAPI | H | 0.3489 | 0.5 | 0.17
00043489 | EPI - FAMILIA PEDREIRO - HORISTA (ENCARGOS COMPLEMENTARES - COLETADO CAIXA) | SINAPI | H | 0.3489 | 0.96 | 0.33
00039017 | ESPACADOR / DISTANCIADOR CIRCULAR COM ENTRADA LATERAL, EM PLASTICO, PARA VERGALHAO *4,2 A 12,5* MM, COBRIMENTO 20 MM | SINAPI | UN | 1.19 | 0.18 | 0.21
|  |  |  | TOTAL MATERIAL: |  | 0.71
|  |  |  | VALOR: |  | 13.14
|  |  |  | VALOR SEM ENCARGOS: |  | 10.18
|  |  |  | VALOR ENCARGOS (113.04%): |  | 2.96
|  |  |  | VALOR BDI (25.00%): |  | 3.285
|  |  |  | VALOR COM BDI: |  | 16.43
|  |  |  | QUANTIDADE: |  | 6
|  |  |  | VALOR TOTAL: |  | 78.84
|  |  |  | VALOR BDI TOTAL: |  | 19.74
|  |  |  | TOTAL GERAL: |  | 98.58
4.3. 92776 - ARMAÇÃO DE PILAR OU VIGA DE UMA ESTRUTURA CONVENCIONAL DE CONCRETO ARMADO EM UMA EDIFICAÇÃO TÉRREA OU SOBRADO UTILIZANDO AÇO CA-50 DE 6,3 MM - MONTAGEM. AF_12/2015 (KG)
GERAL |  | FONTE | UNID | COEFICIENTE | PREÇO UNITÁRIO | TOTAL
00037371 | TRANSPORTE - HORISTA (COLETADO CAIXA) | SINAPI | H | 0.2472 | 0.68 | 0.17
00037370 | ALIMENTACAO - HORISTA (COLETADO CAIXA) | SINAPI | H | 0.2472 | 3.67 | 0.91
00043132 | ARAME RECOZIDO 16 BWG, D = 1,60 MM (0,016 KG/M) OU 18 BWG, D = 1,25 MM (0,01 KG/M) | SINAPI | KG | 0.025 | 11.59 | 0.29
00037372 | EXAMES - HORISTA (COLETADO CAIXA) | SINAPI | H | 0.2472 | 0.35 | 0.09
00037373 | SEGURO - HORISTA (COLETADO CAIXA) | SINAPI | H | 0.2472 | 0.07 | 0.02
|  |  |  | TOTAL GERAL: |  | 1.48
MAO DE OBRA |  | FONTE | UNID | COEFICIENTE | PREÇO UNITÁRIO | TOTAL
00006114 | AJUDANTE DE ARMADOR | SINAPI | H | 0.034168 | 11.69 | 0.4
00000378 | ARMADOR | SINAPI | H | 0.21499 | 16.78 | 3.61
|  |  |  | TOTAL MAO DE OBRA: |  | 4.01
MATERIAL |  | FONTE | UNID | COEFICIENTE | PREÇO UNITÁRIO | TOTAL
00043465 | FERRAMENTAS - FAMILIA PEDREIRO - HORISTA (ENCARGOS COMPLEMENTARES - COLETADO CAIXA) | SINAPI | H | 0.2472 | 0.5 | 0.12
00043489 | EPI - FAMILIA PEDREIRO - HORISTA (ENCARGOS COMPLEMENTARES - COLETADO CAIXA) | SINAPI | H | 0.2472 | 0.96 | 0.24
00039017 | ESPACADOR / DISTANCIADOR CIRCULAR COM ENTRADA LATERAL, EM PLASTICO, PARA VERGALHAO *4,2 A 12,5* MM, COBRIMENTO 20 MM | SINAPI | UN | 0.97 | 0.18 | 0.17
00000032 | ACO CA-50, 6,3 MM, VERGALHAO | SINAPI | KG | 1.07 | 5.05 | 5.4
|  |  |  | TOTAL MATERIAL: |  | 5.93
|  |  |  | VALOR: |  | 11.38
|  |  |  | VALOR SEM ENCARGOS: |  | 9.29
|  |  |  | VALOR ENCARGOS (113.04%): |  | 2.09
|  |  |  | VALOR BDI (25.00%): |  | 2.845
|  |  |  | VALOR COM BDI: |  | 14.23
|  |  |  | QUANTIDADE: |  | 1420.8
|  |  |  | VALOR TOTAL: |  | 16168.704
|  |  |  | VALOR BDI TOTAL: |  | 4049.28
|  |  |  | TOTAL GERAL: |  | 20217.98
4.4. 92777 - ARMAÇÃO DE PILAR OU VIGA DE UMA ESTRUTURA CONVENCIONAL DE CONCRETO ARMADO EM UMA EDIFICAÇÃO TÉRREA OU SOBRADO UTILIZANDO AÇO CA-50 DE 8,0 MM - MONTAGEM. AF_12/2015 (KG)
GERAL |  | FONTE | UNID | COEFICIENTE | PREÇO UNITÁRIO | TOTAL
00037371 | TRANSPORTE - HORISTA (COLETADO CAIXA) | SINAPI | H | 0.1743 | 0.68 | 0.12
00037370 | ALIMENTACAO - HORISTA (COLETADO CAIXA) | SINAPI | H | 0.1743 | 3.67 | 0.64
00043132 | ARAME RECOZIDO 16 BWG, D = 1,60 MM (0,016 KG/M) OU 18 BWG, D = 1,25 MM (0,01 KG/M) | SINAPI | KG | 0.025 | 11.59 | 0.29
00037372 | EXAMES - HORISTA (COLETADO CAIXA) | SINAPI | H | 0.1743 | 0.35 | 0.06
00037373 | SEGURO - HORISTA (COLETADO CAIXA) | SINAPI | H | 0.1743 | 0.07 | 0.01
|  |  |  | TOTAL GERAL: |  | 1.12
MAO DE OBRA |  | FONTE | UNID | COEFICIENTE | PREÇO UNITÁRIO | TOTAL
00006114 | AJUDANTE DE ARMADOR | SINAPI | H | 0.02429 | 11.69 | 0.28
00000378 | ARMADOR | SINAPI | H | 0.15139 | 16.78 | 2.54
|  |  |  | TOTAL MAO DE OBRA: |  | 2.82
MATERIAL |  | FONTE | UNID | COEFICIENTE | PREÇO UNITÁRIO | TOTAL
00043465 | FERRAMENTAS - FAMILIA PEDREIRO - HORISTA (ENCARGOS COMPLEMENTARES - COLETADO CAIXA) | SINAPI | H | 0.1743 | 0.5 | 0.09
00043489 | EPI - FAMILIA PEDREIRO - HORISTA (ENCARGOS COMPLEMENTARES - COLETADO CAIXA) | SINAPI | H | 0.1743 | 0.96 | 0.17
00039017 | ESPACADOR / DISTANCIADOR CIRCULAR COM ENTRADA LATERAL, EM PLASTICO, PARA VERGALHAO *4,2 A 12,5* MM, COBRIMENTO 20 MM | SINAPI | UN | 0.743 | 0.18 | 0.13
00000033 | ACO CA-50, 8,0 MM, VERGALHAO | SINAPI | KG | 1.11 | 5.08 | 5.64
|  |  |  | TOTAL MATERIAL: |  | 6.03
|  |  |  | VALOR: |  | 9.92
|  |  |  | VALOR SEM ENCARGOS: |  | 8.48
|  |  |  | VALOR ENCARGOS (113.04%): |  | 1.44
|  |  |  | VALOR BDI (25.00%): |  | 2.48
|  |  |  | VALOR COM BDI: |  | 12.4
|  |  |  | QUANTIDADE: |  | 949.9
|  |  |  | VALOR TOTAL: |  | 9423.008
|  |  |  | VALOR BDI TOTAL: |  | 2355.752
|  |  |  | TOTAL GERAL: |  | 11778.76
4.5. 92778 - ARMAÇÃO DE PILAR OU VIGA DE UMA ESTRUTURA CONVENCIONAL DE CONCRETO ARMADO EM UMA EDIFICAÇÃO TÉRREA OU SOBRADO UTILIZANDO AÇO CA-50 DE 10,0 MM - MONTAGEM. AF_12/2015 (KG)
GERAL |  | FONTE | UNID | COEFICIENTE | PREÇO UNITÁRIO | TOTAL
00037371 | TRANSPORTE - HORISTA (COLETADO CAIXA) | SINAPI | H | 0.1255 | 0.68 | 0.09
00037370 | ALIMENTACAO - HORISTA (COLETADO CAIXA) | SINAPI | H | 0.1255 | 3.67 | 0.46
00043132 | ARAME RECOZIDO 16 BWG, D = 1,60 MM (0,016 KG/M) OU 18 BWG, D = 1,25 MM (0,01 KG/M) | SINAPI | KG | 0.025 | 11.59 | 0.29
00037372 | EXAMES - HORISTA (COLETADO CAIXA) | SINAPI | H | 0.1255 | 0.35 | 0.04
00037373 | SEGURO - HORISTA (COLETADO CAIXA) | SINAPI | H | 0.1255 | 0.07 | 0.01
|  |  |  | TOTAL GERAL: |  | 0.89
MAO DE OBRA |  | FONTE | UNID | COEFICIENTE | PREÇO UNITÁRIO | TOTAL
00006114 | AJUDANTE DE ARMADOR | SINAPI | H | 0.017537 | 11.69 | 0.21
00000378 | ARMADOR | SINAPI | H | 0.10895 | 16.78 | 1.83
|  |  |  | TOTAL MAO DE OBRA: |  | 2.04
MATERIAL |  | FONTE | UNID | COEFICIENTE | PREÇO UNITÁRIO | TOTAL
00043465 | FERRAMENTAS - FAMILIA PEDREIRO - HORISTA (ENCARGOS COMPLEMENTARES - COLETADO CAIXA) | SINAPI | H | 0.1255 | 0.5 | 0.06
00043489 | EPI - FAMILIA PEDREIRO - HORISTA (ENCARGOS COMPLEMENTARES - COLETADO CAIXA) | SINAPI | H | 0.1255 | 0.96 | 0.12
00039017 | ESPACADOR / DISTANCIADOR CIRCULAR COM ENTRADA LATERAL, EM PLASTICO, PARA VERGALHAO *4,2 A 12,5* MM, COBRIMENTO 20 MM | SINAPI | UN | 0.543 | 0.18 | 0.1
00000034 | ACO CA-50, 10,0 MM, VERGALHAO | SINAPI | KG | 1.11 | 4.79 | 5.32
|  |  |  | TOTAL MATERIAL: |  | 5.6
|  |  |  | VALOR: |  | 8.48
|  |  |  | VALOR SEM ENCARGOS: |  | 7.44
|  |  |  | VALOR ENCARGOS (113.04%): |  | 1.04
|  |  |  | VALOR BDI (25.00%): |  | 2.12
|  |  |  | VALOR COM BDI: |  | 10.6
|  |  |  | QUANTIDADE: |  | 617.5
|  |  |  | VALOR TOTAL: |  | 5236.4
|  |  |  | VALOR BDI TOTAL: |  | 1309.1
|  |  |  | TOTAL GERAL: |  | 6545.5
4.6. 92779 - ARMAÇÃO DE PILAR OU VIGA DE UMA ESTRUTURA CONVENCIONAL DE CONCRETO ARMADO EM UMA EDIFICAÇÃO TÉRREA OU SOBRADO UTILIZANDO AÇO CA-50 DE 12,5 MM - MONTAGEM. AF_12/2015 (KG)
GERAL |  | FONTE | UNID | COEFICIENTE | PREÇO UNITÁRIO | TOTAL
00037371 | TRANSPORTE - HORISTA (COLETADO CAIXA) | SINAPI | H | 0.0892 | 0.68 | 0.06
00043055 | ACO CA-50, 12,5 MM OU 16,0 MM, VERGALHAO | SINAPI | KG | 1.11 | 4.15 | 4.61
00037370 | ALIMENTACAO - HORISTA (COLETADO CAIXA) | SINAPI | H | 0.0892 | 3.67 | 0.33
00043132 | ARAME RECOZIDO 16 BWG, D = 1,60 MM (0,016 KG/M) OU 18 BWG, D = 1,25 MM (0,01 KG/M) | SINAPI | KG | 0.025 | 11.59 | 0.29
00037372 | EXAMES - HORISTA (COLETADO CAIXA) | SINAPI | H | 0.0892 | 0.35 | 0.03
00037373 | SEGURO - HORISTA (COLETADO CAIXA) | SINAPI | H | 0.0892 | 0.07 | 0.01
|  |  |  | TOTAL GERAL: |  | 5.33
MAO DE OBRA |  | FONTE | UNID | COEFICIENTE | PREÇO UNITÁRIO | TOTAL
00006114 | AJUDANTE DE ARMADOR | SINAPI | H | 0.012498 | 11.69 | 0.15
00000378 | ARMADOR | SINAPI | H | 0.077407 | 16.78 | 1.3
|  |  |  | TOTAL MAO DE OBRA: |  | 1.45
MATERIAL |  | FONTE | UNID | COEFICIENTE | PREÇO UNITÁRIO | TOTAL
00043465 | FERRAMENTAS - FAMILIA PEDREIRO - HORISTA (ENCARGOS COMPLEMENTARES - COLETADO CAIXA) | SINAPI | H | 0.0892 | 0.5 | 0.04
00043489 | EPI - FAMILIA PEDREIRO - HORISTA (ENCARGOS COMPLEMENTARES - COLETADO CAIXA) | SINAPI | H | 0.0892 | 0.96 | 0.09
00039017 | ESPACADOR / DISTANCIADOR CIRCULAR COM ENTRADA LATERAL, EM PLASTICO, PARA VERGALHAO *4,2 A 12,5* MM, COBRIMENTO 20 MM | SINAPI | UN | 0.367 | 0.18 | 0.07
|  |  |  | TOTAL MATERIAL: |  | 0.2
|  |  |  | VALOR: |  | 6.92
|  |  |  | VALOR SEM ENCARGOS: |  | 6.2
|  |  |  | VALOR ENCARGOS (113.04%): |  | 0.72
|  |  |  | VALOR BDI (25.00%): |  | 1.73
|  |  |  | VALOR COM BDI: |  | 8.65
|  |  |  | QUANTIDADE: |  | 621
|  |  |  | VALOR TOTAL: |  | 4297.32
|  |  |  | VALOR BDI TOTAL: |  | 1074.33
|  |  |  | TOTAL GERAL: |  | 5371.65
4.7. 92780 - ARMAÇÃO DE PILAR OU VIGA DE UMA ESTRUTURA CONVENCIONAL DE CONCRETO ARMADO EM UMA EDIFICAÇÃO TÉRREA OU SOBRADO UTILIZANDO AÇO CA-50 DE 16,0 MM - MONTAGEM. AF_12/2015 (KG)
GERAL |  | FONTE | UNID | COEFICIENTE | PREÇO UNITÁRIO | TOTAL
00037371 | TRANSPORTE - HORISTA (COLETADO CAIXA) | SINAPI | H | 0.0587 | 0.68 | 0.04
00043055 | ACO CA-50, 12,5 MM OU 16,0 MM, VERGALHAO | SINAPI | KG | 1.11 | 4.15 | 4.61
00037370 | ALIMENTACAO - HORISTA (COLETADO CAIXA) | SINAPI | H | 0.0587 | 3.67 | 0.22
00043132 | ARAME RECOZIDO 16 BWG, D = 1,60 MM (0,016 KG/M) OU 18 BWG, D = 1,25 MM (0,01 KG/M) | SINAPI | KG | 0.025 | 11.59 | 0.29
00037372 | EXAMES - HORISTA (COLETADO CAIXA) | SINAPI | H | 0.0587 | 0.35 | 0.02
00037373 | SEGURO - HORISTA (COLETADO CAIXA) | SINAPI | H | 0.0587 | 0.07 | 0
|  |  |  | TOTAL GERAL: |  | 5.18
MAO DE OBRA |  | FONTE | UNID | COEFICIENTE | PREÇO UNITÁRIO | TOTAL
00006114 | AJUDANTE DE ARMADOR | SINAPI | H | 0.0077608 | 11.69 | 0.09
00000378 | ARMADOR | SINAPI | H | 0.051403 | 16.78 | 0.86
|  |  |  | TOTAL MAO DE OBRA: |  | 0.95
MATERIAL |  | FONTE | UNID | COEFICIENTE | PREÇO UNITÁRIO | TOTAL
00043465 | FERRAMENTAS - FAMILIA PEDREIRO - HORISTA (ENCARGOS COMPLEMENTARES - COLETADO CAIXA) | SINAPI | H | 0.0587 | 0.5 | 0.03
00043489 | EPI - FAMILIA PEDREIRO - HORISTA (ENCARGOS COMPLEMENTARES - COLETADO CAIXA) | SINAPI | H | 0.0587 | 0.96 | 0.06
00039017 | ESPACADOR / DISTANCIADOR CIRCULAR COM ENTRADA LATERAL, EM PLASTICO, PARA VERGALHAO *4,2 A 12,5* MM, COBRIMENTO 20 MM | SINAPI | UN | 0.212 | 0.18 | 0.04
|  |  |  | TOTAL MATERIAL: |  | 0.13
|  |  |  | VALOR: |  | 6.21
|  |  |  | VALOR SEM ENCARGOS: |  | 5.75
|  |  |  | VALOR ENCARGOS (113.04%): |  | 0.46
|  |  |  | VALOR BDI (25.00%): |  | 1.5525
|  |  |  | VALOR COM BDI: |  | 7.76
|  |  |  | QUANTIDADE: |  | 238.2
|  |  |  | VALOR TOTAL: |  | 1479.222
|  |  |  | VALOR BDI TOTAL: |  | 369.21
|  |  |  | TOTAL GERAL: |  | 1848.43
4.8. 92269 - FABRICAÇÃO DE FÔRMA PARA PILARES E ESTRUTURAS SIMILARES, EM MADEIRA SERRADA, E=25 MM. AF_12/2015 (M2)
EQUIPAMENTO |  | FONTE | UNID | COEFICIENTE | PREÇO UNITÁRIO | TOTAL
00014618 | SERRA CIRCULAR DE BANCADA COM MOTOR ELETRICO, POTENCIA DE *1600* W, PARA DISCO DE DIAMETRO DE 10" (250 MM) | SINAPI | UN | 1.481e-05 | 1089.34 | 0.02
|  |  |  | TOTAL EQUIPAMENTO: |  | 0.02
GERAL |  | FONTE | UNID | COEFICIENTE | PREÇO UNITÁRIO | TOTAL
00037371 | TRANSPORTE - HORISTA (COLETADO CAIXA) | SINAPI | H | 0.945 | 0.68 | 0.64
00037370 | ALIMENTACAO - HORISTA (COLETADO CAIXA) | SINAPI | H | 0.945 | 3.67 | 3.47
00037373 | SEGURO - HORISTA (COLETADO CAIXA) | SINAPI | H | 0.945 | 0.07 | 0.07
00037372 | EXAMES - HORISTA (COLETADO CAIXA) | SINAPI | H | 0.945 | 0.35 | 0.33
|  |  |  | TOTAL GERAL: |  | 4.51
MAO DE OBRA |  | FONTE | UNID | COEFICIENTE | PREÇO UNITÁRIO | TOTAL
00006117 | CARPINTEIRO AUXILIAR | SINAPI | H | 0.13638 | 13.2 | 1.8
00004230 | OPERADOR DE MAQUINAS E TRATORES DIVERSOS (TERRAPLANAGEM) | SINAPI | H | 0.13607 | 22.45 | 3.05
00001213 | CARPINTEIRO DE FORMAS | SINAPI | H | 0.68033 | 16.78 | 11.42
|  |  |  | TOTAL MAO DE OBRA: |  | 16.27
MATERIAL |  | FONTE | UNID | COEFICIENTE | PREÇO UNITÁRIO | TOTAL
00043464 | FERRAMENTAS - FAMILIA OPERADOR ESCAVADEIRA - HORISTA (ENCARGOS COMPLEMENTARES - COLETADO CAIXA) | SINAPI | H | 0.135 | 0.01 | 0
00004517 | SARRAFO DE MADEIRA NAO APARELHADA *2,5 X 7,5* CM (1 X 3 ") PINUS, MISTA OU EQUIVALENTE DA REGIAO | SINAPI | M | 7.165 | 1.6 | 11.46
00005068 | PREGO DE ACO POLIDO COM CABECA 17 X 21 (2 X 11) | SINAPI | KG | 0.059 | 10.22 | 0.6
00043483 | EPI - FAMILIA CARPINTEIRO DE FORMAS - HORISTA (ENCARGOS COMPLEMENTARES - COLETADO CAIXA) | SINAPI | H | 0.81 | 1.08 | 0.87
00006189 | TABUA DE MADEIRA NAO APARELHADA *2,5 X 30* CM, CEDRINHO OU EQUIVALENTE DA REGIAO | SINAPI | M | 4.009 | 13.69 | 54.88
00043459 | FERRAMENTAS - FAMILIA CARPINTEIRO DE FORMAS - HORISTA (ENCARGOS COMPLEMENTARES - COLETADO CAIXA) | SINAPI | H | 0.81 | 0.34 | 0.28
00043488 | EPI - FAMILIA OPERADOR ESCAVADEIRA - HORISTA (ENCARGOS COMPLEMENTARES - COLETADO CAIXA) | SINAPI | H | 0.135 | 0.66 | 0.09
00002705 | ENERGIA ELETRICA ATE 2000 KWH INDUSTRIAL, SEM DEMANDA | SINAPI | KW/H | 0.19971 | 0.79 | 0.16
|  |  |  | TOTAL MATERIAL: |  | 68.34
|  |  |  | VALOR: |  | 89.11
|  |  |  | VALOR SEM ENCARGOS: |  | 80.5
|  |  |  | VALOR ENCARGOS (113.04%): |  | 8.61
|  |  |  | VALOR BDI (25.00%): |  | 22.2775
|  |  |  | VALOR COM BDI: |  | 111.39
|  |  |  | QUANTIDADE: |  | 837.64
|  |  |  | VALOR TOTAL: |  | 74642.1004
|  |  |  | VALOR BDI TOTAL: |  | 18662.6192
|  |  |  | TOTAL GERAL: |  | 93304.72
4.9. 74202/002 - LAJE PRE-MOLDADA P/PISO, SOBRECARGA 200KG/M2, VAOS ATE 3,50M/E=8CM, C/LAJOTAS E CAP.C/CONC FCK=20MPA, 4CM, INTER-EIXO 38CM, C/ESCORAMENTO (REAPR.3X) E FERRAGEM NEGATIVA (M2)
EQUIPAMENTO |  | FONTE | UNID | COEFICIENTE | PREÇO UNITÁRIO | TOTAL
00013896 | VIBRADOR DE IMERSAO, DIAMETRO DA PONTEIRA DE *45* MM, COM MOTOR ELETRICO TRIFASICO DE 2 HP (2 CV) | SINAPI | UN | 1.52e-06 | 2296.54 | 0
00036397 | BETONEIRA, CAPACIDADE NOMINAL 600 L, CAPACIDADE DE MISTURA 360L, MOTOR ELETRICO TRIFASICO 220/380V, POTENCIA 4CV, EXCLUSO CARREGADOR | SINAPI | UN | 5.64e-06 | 15336.28 | 0.09
|  |  |  | TOTAL EQUIPAMENTO: |  | 0.09
GERAL |  | FONTE | UNID | COEFICIENTE | PREÇO UNITÁRIO | TOTAL
00037373 | SEGURO - HORISTA (COLETADO CAIXA) | SINAPI | H | 1.3707 | 0.07 | 0.1
00037372 | EXAMES - HORISTA (COLETADO CAIXA) | SINAPI | H | 1.3707 | 0.35 | 0.48
00037371 | TRANSPORTE - HORISTA (COLETADO CAIXA) | SINAPI | H | 1.3707 | 0.68 | 0.93
00037370 | ALIMENTACAO - HORISTA (COLETADO CAIXA) | SINAPI | H | 1.3707 | 3.67 | 5.03
00043059 | ACO CA-60, 4,2 MM, OU 5,0 MM, OU 6,0 MM, OU 7,0 MM, VERGALHAO | SINAPI | KG | 0.471 | 4.53 | 2.13
|  |  |  | TOTAL GERAL: |  | 8.67
MAO DE OBRA |  | FONTE | UNID | COEFICIENTE | PREÇO UNITÁRIO | TOTAL
00006111 | SERVENTE DE OBRAS | SINAPI | H | 0.58699 | 10.05 | 5.9
00001213 | CARPINTEIRO DE FORMAS | SINAPI | H | 0.16989 | 16.78 | 2.85
00004750 | PEDREIRO | SINAPI | H | 0.41452 | 16.78 | 6.96
00037666 | OPERADOR DE BETONEIRA ESTACIONARIA / MISTURADOR | SINAPI | H | 0.055354 | 17.51 | 0.97
00006117 | CARPINTEIRO AUXILIAR | SINAPI | H | 0.16163 | 13.2 | 2.13
|  |  |  | TOTAL MAO DE OBRA: |  | 18.81
MATERIAL |  | FONTE | UNID | COEFICIENTE | PREÇO UNITÁRIO | TOTAL
00001379 | CIMENTO PORTLAND COMPOSTO CP II-32 | SINAPI | KG | 13.9819 | 0.51 | 7.13
00004721 | PEDRA BRITADA N. 1 (9,5 a 19 MM) POSTO PEDREIRA/FORNECEDOR, SEM FRETE | SINAPI | M3 | 0.025413 | 59.91 | 1.52
00043467 | FERRAMENTAS - FAMILIA SERVENTE - HORISTA (ENCARGOS COMPLEMENTARES - COLETADO CAIXA) | SINAPI | H | 0.57855 | 0.38 | 0.22
00043464 | FERRAMENTAS - FAMILIA OPERADOR ESCAVADEIRA - HORISTA (ENCARGOS COMPLEMENTARES - COLETADO CAIXA) | SINAPI | H | 0.05504 | 0.01 | 0
00043491 | EPI - FAMILIA SERVENTE - HORISTA (ENCARGOS COMPLEMENTARES - COLETADO CAIXA) | SINAPI | H | 0.57855 | 1.02 | 0.59
00043483 | EPI - FAMILIA CARPINTEIRO DE FORMAS - HORISTA (ENCARGOS COMPLEMENTARES - COLETADO CAIXA) | SINAPI | H | 0.32856 | 1.08 | 0.35
00004491 | PONTALETE DE MADEIRA NAO APARELHADA *7,5 X 7,5* CM (3 X 3 ") PINUS, MISTA OU EQUIVALENTE DA REGIAO | SINAPI | M | 0.29 | 4.46 | 1.29
00043488 | EPI - FAMILIA OPERADOR ESCAVADEIRA - HORISTA (ENCARGOS COMPLEMENTARES - COLETADO CAIXA) | SINAPI | H | 0.05504 | 0.66 | 0.04
00005061 | PREGO DE ACO POLIDO COM CABECA 18 X 27 (2 1/2 X 10) | SINAPI | KG | 0.03 | 10.05 | 0.3
00003743 | LAJE PRE-MOLDADA CONVENCIONAL (LAJOTAS + VIGOTAS) PARA PISO, UNIDIRECIONAL, SOBRECARGA DE 200 KG/M2, VAO ATE 3,50 M (SEM COLOCACAO) | SINAPI | M2 | 1 | 27.52 | 27.52
00002705 | ENERGIA ELETRICA ATE 2000 KWH INDUSTRIAL, SEM DEMANDA | SINAPI | KW/H | 0.074605 | 0.79 | 0.06
00006189 | TABUA DE MADEIRA NAO APARELHADA *2,5 X 30* CM, CEDRINHO OU EQUIVALENTE DA REGIAO | SINAPI | M | 0.17 | 13.69 | 2.33
00043459 | FERRAMENTAS - FAMILIA CARPINTEIRO DE FORMAS - HORISTA (ENCARGOS COMPLEMENTARES - COLETADO CAIXA) | SINAPI | H | 0.32856 | 0.34 | 0.11
00043465 | FERRAMENTAS - FAMILIA PEDREIRO - HORISTA (ENCARGOS COMPLEMENTARES - COLETADO CAIXA) | SINAPI | H | 0.40856 | 0.5 | 0.2
00000370 | AREIA MEDIA - POSTO JAZIDA/FORNECEDOR (RETIRADO NA JAZIDA, SEM TRANSPORTE) | SINAPI | M3 | 0.032723 | 75.5 | 2.47
00043489 | EPI - FAMILIA PEDREIRO - HORISTA (ENCARGOS COMPLEMENTARES - COLETADO CAIXA) | SINAPI | H | 0.40856 | 0.96 | 0.39
|  |  |  | TOTAL MATERIAL: |  | 44.52
|  |  |  | VALOR: |  | 72.06
|  |  |  | VALOR SEM ENCARGOS: |  | 62.12
|  |  |  | VALOR ENCARGOS (113.04%): |  | 9.94
|  |  |  | VALOR BDI (25.00%): |  | 18.015
|  |  |  | VALOR COM BDI: |  | 90.08
|  |  |  | QUANTIDADE: |  | 327
|  |  |  | VALOR TOTAL: |  | 23563.62
|  |  |  | VALOR BDI TOTAL: |  | 5892.54
|  |  |  | TOTAL GERAL: |  | 29456.16
5.1. 87520 - ALVENARIA DE VEDAÇÃO DE BLOCOS CERÂMICOS FURADOS NA HORIZONTAL DE 9X19X19CM (ESPESSURA 9CM) DE PAREDES COM ÁREA LÍQUIDA MAIOR OU IGUAL A 6M² COM VÃOS E ARGAMASSA DE ASSENTAMENTO COM PREPARO MANUAL. AF_06/2014 (M2)
GERAL |  | FONTE | UNID | COEFICIENTE | PREÇO UNITÁRIO | TOTAL
00037371 | TRANSPORTE - HORISTA (COLETADO CAIXA) | SINAPI | H | 2.4338 | 0.68 | 1.65
00037370 | ALIMENTACAO - HORISTA (COLETADO CAIXA) | SINAPI | H | 2.4338 | 3.67 | 8.93
00037373 | SEGURO - HORISTA (COLETADO CAIXA) | SINAPI | H | 2.4338 | 0.07 | 0.17
00037372 | EXAMES - HORISTA (COLETADO CAIXA) | SINAPI | H | 2.4338 | 0.35 | 0.85
|  |  |  | TOTAL GERAL: |  | 11.6
MAO DE OBRA |  | FONTE | UNID | COEFICIENTE | PREÇO UNITÁRIO | TOTAL
00006111 | SERVENTE DE OBRAS | SINAPI | H | 0.89668 | 10.05 | 9.01
00004750 | PEDREIRO | SINAPI | H | 1.5726 | 16.78 | 26.39
|  |  |  | TOTAL MAO DE OBRA: |  | 35.4
MATERIAL |  | FONTE | UNID | COEFICIENTE | PREÇO UNITÁRIO | TOTAL
00007266 | BLOCO CERAMICO (ALVENARIA DE VEDACAO), DE 9 X 19 X 19 CM | SINAPI | MIL | 0.02831 | 472.5 | 13.38
00001379 | CIMENTO PORTLAND COMPOSTO CP II-32 | SINAPI | KG | 1.8867 | 0.51 | 0.96
00043467 | FERRAMENTAS - FAMILIA SERVENTE - HORISTA (ENCARGOS COMPLEMENTARES - COLETADO CAIXA) | SINAPI | H | 0.88378 | 0.38 | 0.34
00043491 | EPI - FAMILIA SERVENTE - HORISTA (ENCARGOS COMPLEMENTARES - COLETADO CAIXA) | SINAPI | H | 0.88378 | 1.02 | 0.9
00001106 | CAL HIDRATADA CH-I PARA ARGAMASSAS | SINAPI | KG | 1.6771 | 0.73 | 1.22
00043465 | FERRAMENTAS - FAMILIA PEDREIRO - HORISTA (ENCARGOS COMPLEMENTARES - COLETADO CAIXA) | SINAPI | H | 1.55 | 0.5 | 0.78
00034557 | TELA DE ACO SOLDADA GALVANIZADA/ZINCADA PARA ALVENARIA, FIO D = *1,20 A 1,70* MM, MALHA 15 X 15 MM, (C X L) *50 X 7,5* CM | SINAPI | M | 0.42 | 1.53 | 0.64
00043489 | EPI - FAMILIA PEDREIRO - HORISTA (ENCARGOS COMPLEMENTARES - COLETADO CAIXA) | SINAPI | H | 1.55 | 0.96 | 1.49
00000370 | AREIA MEDIA - POSTO JAZIDA/FORNECEDOR (RETIRADO NA JAZIDA, SEM TRANSPORTE) | SINAPI | M3 | 0.011172 | 75.5 | 0.84
00037395 | PINO DE ACO COM FURO, HASTE = 27 MM (ACAO DIRETA) | SINAPI | CENTO | 0.005 | 47.25 | 0.24
|  |  |  | TOTAL MATERIAL: |  | 20.79
|  |  |  | VALOR: |  | 67.74
|  |  |  | VALOR SEM ENCARGOS: |  | 49.01
|  |  |  | VALOR ENCARGOS (113.04%): |  | 18.73
|  |  |  | VALOR BDI (25.00%): |  | 16.935
|  |  |  | VALOR COM BDI: |  | 84.68
|  |  |  | QUANTIDADE: |  | 942.18
|  |  |  | VALOR TOTAL: |  | 63823.2732
|  |  |  | VALOR BDI TOTAL: |  | 15960.5292
|  |  |  | TOTAL GERAL: |  | 79783.8
5.2. 73937/005 - COBOGO DE CONCRETO (ELEMENTO VAZADO), 10X29X39CM ABERTURA COM VIDRO, ASSENTADO COM ARGAMASSA TRACO 1:4 (CIMENTO E AREIA MEDIA NAO PENEIRADA) (M2)
GERAL |  | FONTE | UNID | COEFICIENTE | PREÇO UNITÁRIO | TOTAL
00037371 | TRANSPORTE - HORISTA (COLETADO CAIXA) | SINAPI | H | 2.0663 | 0.68 | 1.41
00037370 | ALIMENTACAO - HORISTA (COLETADO CAIXA) | SINAPI | H | 2.0663 | 3.67 | 7.58
00037373 | SEGURO - HORISTA (COLETADO CAIXA) | SINAPI | H | 2.0663 | 0.07 | 0.14
00037372 | EXAMES - HORISTA (COLETADO CAIXA) | SINAPI | H | 2.0663 | 0.35 | 0.72
|  |  |  | TOTAL GERAL: |  | 9.85
MAO DE OBRA |  | FONTE | UNID | COEFICIENTE | PREÇO UNITÁRIO | TOTAL
00006111 | SERVENTE DE OBRAS | SINAPI | H | 1.0819 | 10.05 | 10.87
00004750 | PEDREIRO | SINAPI | H | 1.0146 | 16.78 | 17.02
|  |  |  | TOTAL MAO DE OBRA: |  | 27.89
MATERIAL |  | FONTE | UNID | COEFICIENTE | PREÇO UNITÁRIO | TOTAL
00001379 | CIMENTO PORTLAND COMPOSTO CP II-32 | SINAPI | KG | 3.1163 | 0.51 | 1.59
00043467 | FERRAMENTAS - FAMILIA SERVENTE - HORISTA (ENCARGOS COMPLEMENTARES - COLETADO CAIXA) | SINAPI | H | 1.0663 | 0.38 | 0.41
00043491 | EPI - FAMILIA SERVENTE - HORISTA (ENCARGOS COMPLEMENTARES - COLETADO CAIXA) | SINAPI | H | 1.0663 | 1.02 | 1.09
00010579 | ELEMENTO VAZADO DE CONCRETO, VENEZIANA *39 X 29 X 10* CM | SINAPI | UN | 11 | 9.68 | 106.48
00043465 | FERRAMENTAS - FAMILIA PEDREIRO - HORISTA (ENCARGOS COMPLEMENTARES - COLETADO CAIXA) | SINAPI | H | 1 | 0.5 | 0.5
00000370 | AREIA MEDIA - POSTO JAZIDA/FORNECEDOR (RETIRADO NA JAZIDA, SEM TRANSPORTE) | SINAPI | M3 | 0.0092 | 75.5 | 0.69
00043489 | EPI - FAMILIA PEDREIRO - HORISTA (ENCARGOS COMPLEMENTARES - COLETADO CAIXA) | SINAPI | H | 1 | 0.96 | 0.96
|  |  |  | TOTAL MATERIAL: |  | 111.72
|  |  |  | VALOR: |  | 149.45
|  |  |  | VALOR SEM ENCARGOS: |  | 134.67
|  |  |  | VALOR ENCARGOS (113.04%): |  | 14.78
|  |  |  | VALOR BDI (25.00%): |  | 37.3625
|  |  |  | VALOR COM BDI: |  | 186.81
|  |  |  | QUANTIDADE: |  | 6.94
|  |  |  | VALOR TOTAL: |  | 1037.183
|  |  |  | VALOR BDI TOTAL: |  | 259.2784
|  |  |  | TOTAL GERAL: |  | 1296.46
5.3. 93183 - VERGA PRÉ-MOLDADA PARA JANELAS COM MAIS DE 1,5 M DE VÃO. AF_03/2016 (M)
EQUIPAMENTO |  | FONTE | UNID | COEFICIENTE | PREÇO UNITÁRIO | TOTAL
00036397 | BETONEIRA, CAPACIDADE NOMINAL 600 L, CAPACIDADE DE MISTURA 360L, MOTOR ELETRICO TRIFASICO 220/380V, POTENCIA 4CV, EXCLUSO CARREGADOR | SINAPI | UN | 3.74e-06 | 15336.28 | 0.06
00014618 | SERRA CIRCULAR DE BANCADA COM MOTOR ELETRICO, POTENCIA DE *1600* W, PARA DISCO DE DIAMETRO DE 10" (250 MM) | SINAPI | UN | 2.19e-06 | 1089.34 | 0
|  |  |  | TOTAL EQUIPAMENTO: |  | 0.06
GERAL |  | FONTE | UNID | COEFICIENTE | PREÇO UNITÁRIO | TOTAL
00037373 | SEGURO - HORISTA (COLETADO CAIXA) | SINAPI | H | 0.40334 | 0.07 | 0.03
00037372 | EXAMES - HORISTA (COLETADO CAIXA) | SINAPI | H | 0.40334 | 0.35 | 0.14
00037371 | TRANSPORTE - HORISTA (COLETADO CAIXA) | SINAPI | H | 0.40334 | 0.68 | 0.27
00037370 | ALIMENTACAO - HORISTA (COLETADO CAIXA) | SINAPI | H | 0.40334 | 3.67 | 1.48
|  |  |  | TOTAL GERAL: |  | 1.92
MAO DE OBRA |  | FONTE | UNID | COEFICIENTE | PREÇO UNITÁRIO | TOTAL
00006111 | SERVENTE DE OBRAS | SINAPI | H | 0.14633 | 10.05 | 1.47
00000378 | ARMADOR | SINAPI | H | 0.017836 | 16.78 | 0.3
00004230 | OPERADOR DE MAQUINAS E TRATORES DIVERSOS (TERRAPLANAGEM) | SINAPI | H | 0.019247 | 22.45 | 0.43
00001213 | CARPINTEIRO DE FORMAS | SINAPI | H | 0.095797 | 16.78 | 1.61
00004750 | PEDREIRO | SINAPI | H | 0.068993 | 16.78 | 1.16
00037666 | OPERADOR DE BETONEIRA ESTACIONARIA / MISTURADOR | SINAPI | H | 0.03787 | 17.51 | 0.66
00006114 | AJUDANTE DE ARMADOR | SINAPI | H | 0.002548 | 11.69 | 0.03
00006117 | CARPINTEIRO AUXILIAR | SINAPI | H | 0.019291 | 13.2 | 0.25
|  |  |  | TOTAL MAO DE OBRA: |  | 5.91
MATERIAL |  | FONTE | UNID | COEFICIENTE | PREÇO UNITÁRIO | TOTAL
00001379 | CIMENTO PORTLAND COMPOSTO CP II-32 | SINAPI | KG | 8.1404 | 0.51 | 4.15
00004721 | PEDRA BRITADA N. 1 (9,5 a 19 MM) POSTO PEDREIRA/FORNECEDOR, SEM FRETE | SINAPI | M3 | 0.014184 | 59.91 | 0.85
00043467 | FERRAMENTAS - FAMILIA SERVENTE - HORISTA (ENCARGOS COMPLEMENTARES - COLETADO CAIXA) | SINAPI | H | 0.14422 | 0.38 | 0.05
00002692 | DESMOLDANTE PROTETOR PARA FORMAS DE MADEIRA, DE BASE OLEOSA EMULSIONADA EM AGUA | SINAPI | L | 0.007 | 4.43 | 0.03
00043491 | EPI - FAMILIA SERVENTE - HORISTA (ENCARGOS COMPLEMENTARES - COLETADO CAIXA) | SINAPI | H | 0.14422 | 1.02 | 0.15
00043464 | FERRAMENTAS - FAMILIA OPERADOR ESCAVADEIRA - HORISTA (ENCARGOS COMPLEMENTARES - COLETADO CAIXA) | SINAPI | H | 0.056751 | 0.01 | 0
00004517 | SARRAFO DE MADEIRA NAO APARELHADA *2,5 X 7,5* CM (1 X 3 ") PINUS, MISTA OU EQUIVALENTE DA REGIAO | SINAPI | M | 0.89361 | 1.6 | 1.43
00005068 | PREGO DE ACO POLIDO COM CABECA 17 X 21 (2 X 11) | SINAPI | KG | 0.006727 | 10.22 | 0.07
00043483 | EPI - FAMILIA CARPINTEIRO DE FORMAS - HORISTA (ENCARGOS COMPLEMENTARES - COLETADO CAIXA) | SINAPI | H | 0.11414 | 1.08 | 0.12
00001106 | CAL HIDRATADA CH-I PARA ARGAMASSAS | SINAPI | KG | 0.29914 | 0.73 | 0.22
00043488 | EPI - FAMILIA OPERADOR ESCAVADEIRA - HORISTA (ENCARGOS COMPLEMENTARES - COLETADO CAIXA) | SINAPI | H | 0.056751 | 0.66 | 0.04
00000033 | ACO CA-50, 8,0 MM, VERGALHAO | SINAPI | KG | 0.8769 | 5.08 | 4.45
00002705 | ENERGIA ELETRICA ATE 2000 KWH INDUSTRIAL, SEM DEMANDA | SINAPI | KW/H | 0.078032 | 0.79 | 0.06
00039017 | ESPACADOR / DISTANCIADOR CIRCULAR COM ENTRADA LATERAL, EM PLASTICO, PARA VERGALHAO *4,2 A 12,5* MM, COBRIMENTO 20 MM | SINAPI | UN | 6 | 0.18 | 1.08
00006189 | TABUA DE MADEIRA NAO APARELHADA *2,5 X 30* CM, CEDRINHO OU EQUIVALENTE DA REGIAO | SINAPI | M | 0.80442 | 13.69 | 11.01
00043459 | FERRAMENTAS - FAMILIA CARPINTEIRO DE FORMAS - HORISTA (ENCARGOS COMPLEMENTARES - COLETADO CAIXA) | SINAPI | H | 0.11414 | 0.34 | 0.04
00043465 | FERRAMENTAS - FAMILIA PEDREIRO - HORISTA (ENCARGOS COMPLEMENTARES - COLETADO CAIXA) | SINAPI | H | 0.088224 | 0.5 | 0.04
00000370 | AREIA MEDIA - POSTO JAZIDA/FORNECEDOR (RETIRADO NA JAZIDA, SEM TRANSPORTE) | SINAPI | M3 | 0.020506 | 75.5 | 1.55
00043489 | EPI - FAMILIA PEDREIRO - HORISTA (ENCARGOS COMPLEMENTARES - COLETADO CAIXA) | SINAPI | H | 0.088224 | 0.96 | 0.08
|  |  |  | TOTAL MATERIAL: |  | 25.42
|  |  |  | VALOR: |  | 33.28
|  |  |  | VALOR SEM ENCARGOS: |  | 30.2
|  |  |  | VALOR ENCARGOS (113.04%): |  | 3.08
|  |  |  | VALOR BDI (25.00%): |  | 8.32
|  |  |  | VALOR COM BDI: |  | 41.6
|  |  |  | QUANTIDADE: |  | 112.2
|  |  |  | VALOR TOTAL: |  | 3734.016
|  |  |  | VALOR BDI TOTAL: |  | 933.504
|  |  |  | TOTAL GERAL: |  | 4667.52
5.4. 79627 - DIVISORIA EM GRANITO BRANCO POLIDO, ESP = 3CM, ASSENTADO COM ARGAMASSA TRACO 1:4, ARREMATE EM CIMENTO BRANCO, EXCLUSIVE FERRAGENS (M2)
GERAL |  | FONTE | UNID | COEFICIENTE | PREÇO UNITÁRIO | TOTAL
00037371 | TRANSPORTE - HORISTA (COLETADO CAIXA) | SINAPI | H | 7.1274 | 0.68 | 4.85
00037370 | ALIMENTACAO - HORISTA (COLETADO CAIXA) | SINAPI | H | 7.1274 | 3.67 | 26.16
00037373 | SEGURO - HORISTA (COLETADO CAIXA) | SINAPI | H | 7.1274 | 0.07 | 0.5
00037372 | EXAMES - HORISTA (COLETADO CAIXA) | SINAPI | H | 7.1274 | 0.35 | 2.49
|  |  |  | TOTAL GERAL: |  | 34
MAO DE OBRA |  | FONTE | UNID | COEFICIENTE | PREÇO UNITÁRIO | TOTAL
00006111 | SERVENTE DE OBRAS | SINAPI | H | 2.3613 | 10.05 | 23.73
00004755 | MARMORISTA / GRANITEIRO | SINAPI | H | 4.849 | 16.87 | 81.8
|  |  |  | TOTAL MAO DE OBRA: |  | 105.53
MATERIAL |  | FONTE | UNID | COEFICIENTE | PREÇO UNITÁRIO | TOTAL
00001379 | CIMENTO PORTLAND COMPOSTO CP II-32 | SINAPI | KG | 1.2855 | 0.51 | 0.66
00043467 | FERRAMENTAS - FAMILIA SERVENTE - HORISTA (ENCARGOS COMPLEMENTARES - COLETADO CAIXA) | SINAPI | H | 2.3274 | 0.38 | 0.88
00043491 | EPI - FAMILIA SERVENTE - HORISTA (ENCARGOS COMPLEMENTARES - COLETADO CAIXA) | SINAPI | H | 2.3274 | 1.02 | 2.37
00025976 | DIVISORIA EM GRANITO, COM DUAS FACES POLIDAS, TIPO ANDORINHA/ QUARTZ/ CASTELO/ CORUMBA OU OUTROS EQUIVALENTES DA REGIAO, E= *3,0* CM | SINAPI | M2 | 1 | 421.58 | 421.58
00001380 | CIMENTO BRANCO | SINAPI | KG | 0.7 | 3.04 | 2.13
00043465 | FERRAMENTAS - FAMILIA PEDREIRO - HORISTA (ENCARGOS COMPLEMENTARES - COLETADO CAIXA) | SINAPI | H | 4.8 | 0.5 | 2.4
00000370 | AREIA MEDIA - POSTO JAZIDA/FORNECEDOR (RETIRADO NA JAZIDA, SEM TRANSPORTE) | SINAPI | M3 | 0.003795 | 75.5 | 0.29
00043489 | EPI - FAMILIA PEDREIRO - HORISTA (ENCARGOS COMPLEMENTARES - COLETADO CAIXA) | SINAPI | H | 4.8 | 0.96 | 4.61
|  |  |  | TOTAL MATERIAL: |  | 434.92
|  |  |  | VALOR: |  | 574.39
|  |  |  | VALOR SEM ENCARGOS: |  | 518.46
|  |  |  | VALOR ENCARGOS (113.04%): |  | 55.93
|  |  |  | VALOR BDI (25.00%): |  | 143.5975
|  |  |  | VALOR COM BDI: |  | 717.99
|  |  |  | QUANTIDADE: |  | 22.88
|  |  |  | VALOR TOTAL: |  | 13142.0432
|  |  |  | VALOR BDI TOTAL: |  | 3285.568
|  |  |  | TOTAL GERAL: |  | 16427.61
6.1. 87904 - CHAPISCO APLICADO EM ALVENARIA (COM PRESENÇA DE VÃOS) E ESTRUTURAS DE CONCRETO DE FACHADA, COM COLHER DE PEDREIRO. ARGAMASSA TRAÇO 1:3 COM PREPARO MANUAL. AF_06/2014 (M2)
GERAL |  | FONTE | UNID | COEFICIENTE | PREÇO UNITÁRIO | TOTAL
00037371 | TRANSPORTE - HORISTA (COLETADO CAIXA) | SINAPI | H | 0.32028 | 0.68 | 0.22
00037370 | ALIMENTACAO - HORISTA (COLETADO CAIXA) | SINAPI | H | 0.32028 | 3.67 | 1.18
00037372 | EXAMES - HORISTA (COLETADO CAIXA) | SINAPI | H | 0.32028 | 0.35 | 0.11
00037373 | SEGURO - HORISTA (COLETADO CAIXA) | SINAPI | H | 0.32028 | 0.07 | 0.02
|  |  |  | TOTAL GERAL: |  | 1.53
MAO DE OBRA |  | FONTE | UNID | COEFICIENTE | PREÇO UNITÁRIO | TOTAL
00006111 | SERVENTE DE OBRAS | SINAPI | H | 0.13929 | 10.05 | 1.4
00004750 | PEDREIRO | SINAPI | H | 0.18567 | 16.78 | 3.12
|  |  |  | TOTAL MAO DE OBRA: |  | 4.52
MATERIAL |  | FONTE | UNID | COEFICIENTE | PREÇO UNITÁRIO | TOTAL
00043465 | FERRAMENTAS - FAMILIA PEDREIRO - HORISTA (ENCARGOS COMPLEMENTARES - COLETADO CAIXA) | SINAPI | H | 0.183 | 0.5 | 0.09
00001379 | CIMENTO PORTLAND COMPOSTO CP II-32 | SINAPI | KG | 1.775 | 0.51 | 0.91
00043489 | EPI - FAMILIA PEDREIRO - HORISTA (ENCARGOS COMPLEMENTARES - COLETADO CAIXA) | SINAPI | H | 0.183 | 0.96 | 0.18
00043467 | FERRAMENTAS - FAMILIA SERVENTE - HORISTA (ENCARGOS COMPLEMENTARES - COLETADO CAIXA) | SINAPI | H | 0.13728 | 0.38 | 0.05
00043491 | EPI - FAMILIA SERVENTE - HORISTA (ENCARGOS COMPLEMENTARES - COLETADO CAIXA) | SINAPI | H | 0.13728 | 1.02 | 0.14
00000367 | AREIA GROSSA - POSTO JAZIDA/FORNECEDOR (RETIRADO NA JAZIDA, SEM TRANSPORTE) | SINAPI | M3 | 0.003948 | 75.5 | 0.3
|  |  |  | TOTAL MATERIAL: |  | 1.67
|  |  |  | VALOR: |  | 7.69
|  |  |  | VALOR SEM ENCARGOS: |  | 5.31
|  |  |  | VALOR ENCARGOS (113.04%): |  | 2.38
|  |  |  | VALOR BDI (25.00%): |  | 1.9225
|  |  |  | VALOR COM BDI: |  | 9.61
|  |  |  | QUANTIDADE: |  | 1885
|  |  |  | VALOR TOTAL: |  | 14495.65
|  |  |  | VALOR BDI TOTAL: |  | 3619.2
|  |  |  | TOTAL GERAL: |  | 18114.85
6.2. 87884 - CHAPISCO APLICADO NO TETO, COM ROLO PARA TEXTURA ACRÍLICA. ARGAMASSA INDUSTRIALIZADA COM PREPARO MANUAL. AF_06/2014 (M2)
GERAL |  | FONTE | UNID | COEFICIENTE | PREÇO UNITÁRIO | TOTAL
00037371 | TRANSPORTE - HORISTA (COLETADO CAIXA) | SINAPI | H | 0.06547 | 0.68 | 0.04
00037370 | ALIMENTACAO - HORISTA (COLETADO CAIXA) | SINAPI | H | 0.06547 | 3.67 | 0.24
00037372 | EXAMES - HORISTA (COLETADO CAIXA) | SINAPI | H | 0.06547 | 0.35 | 0.02
00037373 | SEGURO - HORISTA (COLETADO CAIXA) | SINAPI | H | 0.06547 | 0.07 | 0
|  |  |  | TOTAL GERAL: |  | 0.3
MAO DE OBRA |  | FONTE | UNID | COEFICIENTE | PREÇO UNITÁRIO | TOTAL
00006111 | SERVENTE DE OBRAS | SINAPI | H | 0.027871 | 10.05 | 0.28
00004750 | PEDREIRO | SINAPI | H | 0.038555 | 16.78 | 0.65
|  |  |  | TOTAL MAO DE OBRA: |  | 0.93
MATERIAL |  | FONTE | UNID | COEFICIENTE | PREÇO UNITÁRIO | TOTAL
00043465 | FERRAMENTAS - FAMILIA PEDREIRO - HORISTA (ENCARGOS COMPLEMENTARES - COLETADO CAIXA) | SINAPI | H | 0.038 | 0.5 | 0.02
00043489 | EPI - FAMILIA PEDREIRO - HORISTA (ENCARGOS COMPLEMENTARES - COLETADO CAIXA) | SINAPI | H | 0.038 | 0.96 | 0.04
00043467 | FERRAMENTAS - FAMILIA SERVENTE - HORISTA (ENCARGOS COMPLEMENTARES - COLETADO CAIXA) | SINAPI | H | 0.02747 | 0.38 | 0.01
00043491 | EPI - FAMILIA SERVENTE - HORISTA (ENCARGOS COMPLEMENTARES - COLETADO CAIXA) | SINAPI | H | 0.02747 | 1.02 | 0.03
00037552 | ARGAMASSA INDUSTRIALIZADA PARA CHAPISCO ROLADO | SINAPI | KG | 2.9925 | 2.43 | 7.27
|  |  |  | TOTAL MATERIAL: |  | 7.37
|  |  |  | VALOR: |  | 8.59
|  |  |  | VALOR SEM ENCARGOS: |  | 8.11
|  |  |  | VALOR ENCARGOS (113.04%): |  | 0.48
|  |  |  | VALOR BDI (25.00%): |  | 2.1475
|  |  |  | VALOR COM BDI: |  | 10.74
|  |  |  | QUANTIDADE: |  | 286.46
|  |  |  | VALOR TOTAL: |  | 2460.6914
|  |  |  | VALOR BDI TOTAL: |  | 615.889
|  |  |  | TOTAL GERAL: |  | 3076.58
6.3. 87547 - MASSA ÚNICA, PARA RECEBIMENTO DE PINTURA, EM ARGAMASSA TRAÇO 1:2:8, PREPARO MECÂNICO COM BETONEIRA 400L, APLICADA MANUALMENTE EM FACES INTERNAS DE PAREDES, ESPESSURA DE 10MM, COM EXECUÇÃO DE TALISCAS. AF_06/2014 (M2)
EQUIPAMENTO |  | FONTE | UNID | COEFICIENTE | PREÇO UNITÁRIO | TOTAL
00010535 | BETONEIRA CAPACIDADE NOMINAL 400 L, CAPACIDADE DE MISTURA 280 L, MOTOR ELETRICO TRIFASICO 220/380 V POTENCIA 2 CV, SEM CARREGADOR | SINAPI | UN | 8.2e-06 | 3770.17 | 0.03
|  |  |  | TOTAL EQUIPAMENTO: |  | 0.03
GERAL |  | FONTE | UNID | COEFICIENTE | PREÇO UNITÁRIO | TOTAL
00037371 | TRANSPORTE - HORISTA (COLETADO CAIXA) | SINAPI | H | 0.57385 | 0.68 | 0.39
00037370 | ALIMENTACAO - HORISTA (COLETADO CAIXA) | SINAPI | H | 0.57385 | 3.67 | 2.11
00037373 | SEGURO - HORISTA (COLETADO CAIXA) | SINAPI | H | 0.57385 | 0.07 | 0.04
00037372 | EXAMES - HORISTA (COLETADO CAIXA) | SINAPI | H | 0.57385 | 0.35 | 0.2
|  |  |  | TOTAL GERAL: |  | 2.74
MAO DE OBRA |  | FONTE | UNID | COEFICIENTE | PREÇO UNITÁRIO | TOTAL
00006111 | SERVENTE DE OBRAS | SINAPI | H | 0.12987 | 10.05 | 1.31
00037666 | OPERADOR DE BETONEIRA ESTACIONARIA / MISTURADOR | SINAPI | H | 0.096396 | 17.51 | 1.69
00004750 | PEDREIRO | SINAPI | H | 0.35511 | 16.78 | 5.96
|  |  |  | TOTAL MAO DE OBRA: |  | 8.96
MATERIAL |  | FONTE | UNID | COEFICIENTE | PREÇO UNITÁRIO | TOTAL
00001379 | CIMENTO PORTLAND COMPOSTO CP II-32 | SINAPI | KG | 4.1718 | 0.51 | 2.13
00043467 | FERRAMENTAS - FAMILIA SERVENTE - HORISTA (ENCARGOS COMPLEMENTARES - COLETADO CAIXA) | SINAPI | H | 0.128 | 0.38 | 0.05
00043491 | EPI - FAMILIA SERVENTE - HORISTA (ENCARGOS COMPLEMENTARES - COLETADO CAIXA) | SINAPI | H | 0.128 | 1.02 | 0.13
00043464 | FERRAMENTAS - FAMILIA OPERADOR ESCAVADEIRA - HORISTA (ENCARGOS COMPLEMENTARES - COLETADO CAIXA) | SINAPI | H | 0.09585 | 0.01 | 0
00001106 | CAL HIDRATADA CH-I PARA ARGAMASSAS | SINAPI | KG | 3.7083 | 0.73 | 2.71
00043488 | EPI - FAMILIA OPERADOR ESCAVADEIRA - HORISTA (ENCARGOS COMPLEMENTARES - COLETADO CAIXA) | SINAPI | H | 0.09585 | 0.66 | 0.06
00043465 | FERRAMENTAS - FAMILIA PEDREIRO - HORISTA (ENCARGOS COMPLEMENTARES - COLETADO CAIXA) | SINAPI | H | 0.35 | 0.5 | 0.18
00043489 | EPI - FAMILIA PEDREIRO - HORISTA (ENCARGOS COMPLEMENTARES - COLETADO CAIXA) | SINAPI | H | 0.35 | 0.96 | 0.34
00000370 | AREIA MEDIA - POSTO JAZIDA/FORNECEDOR (RETIRADO NA JAZIDA, SEM TRANSPORTE) | SINAPI | M3 | 0.024708 | 75.5 | 1.87
00002705 | ENERGIA ELETRICA ATE 2000 KWH INDUSTRIAL, SEM DEMANDA | SINAPI | KW/H | 0.027956 | 0.79 | 0.02
|  |  |  | TOTAL MATERIAL: |  | 7.49
|  |  |  | VALOR: |  | 19.17
|  |  |  | VALOR SEM ENCARGOS: |  | 14.45
|  |  |  | VALOR ENCARGOS (113.04%): |  | 4.72
|  |  |  | VALOR BDI (25.00%): |  | 4.7925
|  |  |  | VALOR COM BDI: |  | 23.96
|  |  |  | QUANTIDADE: |  | 1396
|  |  |  | VALOR TOTAL: |  | 26761.32
|  |  |  | VALOR BDI TOTAL: |  | 6686.84
|  |  |  | TOTAL GERAL: |  | 33448.16
6.4. 87549 - EMBOÇO, PARA RECEBIMENTO DE CERÂMICA, EM ARGAMASSA TRAÇO 1:2:8, PREPARO MECÂNICO COM BETONEIRA 400L, APLICADO MANUALMENTE EM FACES INTERNAS DE PAREDES, PARA AMBIENTE COM ÁREA ENTRE 5M2 E 10M2, ESPESSURA DE 10MM, COM EXECUÇÃO DE TALISCAS. AF_06/2014 (M2)
EQUIPAMENTO |  | FONTE | UNID | COEFICIENTE | PREÇO UNITÁRIO | TOTAL
00010535 | BETONEIRA CAPACIDADE NOMINAL 400 L, CAPACIDADE DE MISTURA 280 L, MOTOR ELETRICO TRIFASICO 220/380 V POTENCIA 2 CV, SEM CARREGADOR | SINAPI | UN | 8.2e-06 | 3770.17 | 0.03
|  |  |  | TOTAL EQUIPAMENTO: |  | 0.03
GERAL |  | FONTE | UNID | COEFICIENTE | PREÇO UNITÁRIO | TOTAL
00037371 | TRANSPORTE - HORISTA (COLETADO CAIXA) | SINAPI | H | 0.51985 | 0.68 | 0.35
00037370 | ALIMENTACAO - HORISTA (COLETADO CAIXA) | SINAPI | H | 0.51985 | 3.67 | 1.91
00037373 | SEGURO - HORISTA (COLETADO CAIXA) | SINAPI | H | 0.51985 | 0.07 | 0.04
00037372 | EXAMES - HORISTA (COLETADO CAIXA) | SINAPI | H | 0.51985 | 0.35 | 0.18
|  |  |  | TOTAL GERAL: |  | 2.48
MAO DE OBRA |  | FONTE | UNID | COEFICIENTE | PREÇO UNITÁRIO | TOTAL
00006111 | SERVENTE DE OBRAS | SINAPI | H | 0.11566 | 10.05 | 1.16
00037666 | OPERADOR DE BETONEIRA ESTACIONARIA / MISTURADOR | SINAPI | H | 0.096396 | 17.51 | 1.69
00004750 | PEDREIRO | SINAPI | H | 0.31453 | 16.78 | 5.28
|  |  |  | TOTAL MAO DE OBRA: |  | 8.13
MATERIAL |  | FONTE | UNID | COEFICIENTE | PREÇO UNITÁRIO | TOTAL
00001379 | CIMENTO PORTLAND COMPOSTO CP II-32 | SINAPI | KG | 4.1718 | 0.51 | 2.13
00043467 | FERRAMENTAS - FAMILIA SERVENTE - HORISTA (ENCARGOS COMPLEMENTARES - COLETADO CAIXA) | SINAPI | H | 0.114 | 0.38 | 0.04
00043491 | EPI - FAMILIA SERVENTE - HORISTA (ENCARGOS COMPLEMENTARES - COLETADO CAIXA) | SINAPI | H | 0.114 | 1.02 | 0.12
00043464 | FERRAMENTAS - FAMILIA OPERADOR ESCAVADEIRA - HORISTA (ENCARGOS COMPLEMENTARES - COLETADO CAIXA) | SINAPI | H | 0.09585 | 0.01 | 0
00001106 | CAL HIDRATADA CH-I PARA ARGAMASSAS | SINAPI | KG | 3.7083 | 0.73 | 2.71
00043488 | EPI - FAMILIA OPERADOR ESCAVADEIRA - HORISTA (ENCARGOS COMPLEMENTARES - COLETADO CAIXA) | SINAPI | H | 0.09585 | 0.66 | 0.06
00043465 | FERRAMENTAS - FAMILIA PEDREIRO - HORISTA (ENCARGOS COMPLEMENTARES - COLETADO CAIXA) | SINAPI | H | 0.31 | 0.5 | 0.16
00043489 | EPI - FAMILIA PEDREIRO - HORISTA (ENCARGOS COMPLEMENTARES - COLETADO CAIXA) | SINAPI | H | 0.31 | 0.96 | 0.3
00000370 | AREIA MEDIA - POSTO JAZIDA/FORNECEDOR (RETIRADO NA JAZIDA, SEM TRANSPORTE) | SINAPI | M3 | 0.024708 | 75.5 | 1.87
00002705 | ENERGIA ELETRICA ATE 2000 KWH INDUSTRIAL, SEM DEMANDA | SINAPI | KW/H | 0.027956 | 0.79 | 0.02
|  |  |  | TOTAL MATERIAL: |  | 7.41
|  |  |  | VALOR: |  | 18.01
|  |  |  | VALOR SEM ENCARGOS: |  | 13.73
|  |  |  | VALOR ENCARGOS (113.04%): |  | 4.28
|  |  |  | VALOR BDI (25.00%): |  | 4.5025
|  |  |  | VALOR COM BDI: |  | 22.51
|  |  |  | QUANTIDADE: |  | 489
|  |  |  | VALOR TOTAL: |  | 8806.89
|  |  |  | VALOR BDI TOTAL: |  | 2200.5
|  |  |  | TOTAL GERAL: |  | 11007.39
6.5. 87530 - MASSA ÚNICA, PARA RECEBIMENTO DE PINTURA, EM ARGAMASSA TRAÇO 1:2:8, PREPARO MANUAL, APLICADA MANUALMENTE EM FACES INTERNAS DE PAREDES, ESPESSURA DE 20MM, COM EXECUÇÃO DE TALISCAS. AF_06/2014 (M2)
GERAL |  | FONTE | UNID | COEFICIENTE | PREÇO UNITÁRIO | TOTAL
00037371 | TRANSPORTE - HORISTA (COLETADO CAIXA) | SINAPI | H | 1.0584 | 0.68 | 0.72
00037370 | ALIMENTACAO - HORISTA (COLETADO CAIXA) | SINAPI | H | 1.0584 | 3.67 | 3.88
00037373 | SEGURO - HORISTA (COLETADO CAIXA) | SINAPI | H | 1.0584 | 0.07 | 0.07
00037372 | EXAMES - HORISTA (COLETADO CAIXA) | SINAPI | H | 1.0584 | 0.35 | 0.37
|  |  |  | TOTAL GERAL: |  | 5.04
MAO DE OBRA |  | FONTE | UNID | COEFICIENTE | PREÇO UNITÁRIO | TOTAL
00006111 | SERVENTE DE OBRAS | SINAPI | H | 0.59695 | 10.05 | 6
00004750 | PEDREIRO | SINAPI | H | 0.47686 | 16.78 | 8
|  |  |  | TOTAL MAO DE OBRA: |  | 14
MATERIAL |  | FONTE | UNID | COEFICIENTE | PREÇO UNITÁRIO | TOTAL
00001379 | CIMENTO PORTLAND COMPOSTO CP II-32 | SINAPI | KG | 7.2388 | 0.51 | 3.69
00043467 | FERRAMENTAS - FAMILIA SERVENTE - HORISTA (ENCARGOS COMPLEMENTARES - COLETADO CAIXA) | SINAPI | H | 0.58836 | 0.38 | 0.22
00043491 | EPI - FAMILIA SERVENTE - HORISTA (ENCARGOS COMPLEMENTARES - COLETADO CAIXA) | SINAPI | H | 0.58836 | 1.02 | 0.6
00001106 | CAL HIDRATADA CH-I PARA ARGAMASSAS | SINAPI | KG | 6.4345 | 0.73 | 4.7
00043465 | FERRAMENTAS - FAMILIA PEDREIRO - HORISTA (ENCARGOS COMPLEMENTARES - COLETADO CAIXA) | SINAPI | H | 0.47 | 0.5 | 0.24
00000370 | AREIA MEDIA - POSTO JAZIDA/FORNECEDOR (RETIRADO NA JAZIDA, SEM TRANSPORTE) | SINAPI | M3 | 0.042864 | 75.5 | 3.24
00043489 | EPI - FAMILIA PEDREIRO - HORISTA (ENCARGOS COMPLEMENTARES - COLETADO CAIXA) | SINAPI | H | 0.47 | 0.96 | 0.45
|  |  |  | TOTAL MATERIAL: |  | 13.14
|  |  |  | VALOR: |  | 32.16
|  |  |  | VALOR SEM ENCARGOS: |  | 24.75
|  |  |  | VALOR ENCARGOS (113.04%): |  | 7.41
|  |  |  | VALOR BDI (25.00%): |  | 8.04
|  |  |  | VALOR COM BDI: |  | 40.2
|  |  |  | QUANTIDADE: |  | 286.46
|  |  |  | VALOR TOTAL: |  | 9212.5536
|  |  |  | VALOR BDI TOTAL: |  | 2303.1384
|  |  |  | TOTAL GERAL: |  | 11515.69
6.6. S09775 - Revestimento cerâmico para piso ou parede, 61 x 61 cm, c/ piso porcelanato merano branco, INCEPA ou similar, PEI 5, aplicado com argamassa industrializada ac-iii, rejuntado, exclusive regularização de base ou emboço (m2)
MAO DE OBRA |  | FONTE | UNID | COEFICIENTE | PREÇO UNITÁRIO | TOTAL
I04750S | Pedreiro | ORSE | h | 0.55 | 14.14 | 7.78
I06111S | Servente de obras | ORSE | h | 0.478 | 9.75 | 4.66
|  |  |  | TOTAL MAO DE OBRA: |  | 12.44
MATERIAL |  | FONTE | UNID | COEFICIENTE | PREÇO UNITÁRIO | TOTAL
I00158 | Almoço (Participação do empregador) | ORSE | un | 0.10465 | 10 | 1.05
I04722 | Colher de pedreiro | ORSE | un | 0.00022 | 16.45 | 0
I02540 | Rejunte colorido flexivel para revestimentos cerâmicos | ORSE | kg | 0.38 | 3.26 | 1.24
I10790 | Prumo de face | ORSE | un | 5.5e-05 | 14.18 | 0
I12895S | Capacete de seguranca aba frontal com suspensao de polietileno, sem jugular (classe b) | ORSE | un | 0.0006168 | 10.3 | 0.01
I11264 | Marreta de 1/2 kg com cabo | ORSE | un | 0.00011 | 13.52 | 0
I10282 | Regua de alumínio c/ 2,00m (para pedreiro) | ORSE | un | 0.00011 | 16.7 | 0
I04728 | Talhadeira chata 10" | ORSE | un | 0.0001434 | 9.45 | 0
I02711S | Carrinho de mao de aco capacidade 50 a 60 l, pneu com camara | ORSE | un | 9.56e-05 | 120 | 0.01
I02378 | Vale transporte | ORSE | un | 0.08095 | 4 | 0.32
I11243 | Martelo sem unha | ORSE | un | 5.5e-05 | 16.55 | 0
I10492 | Cesta Básica | ORSE | un | 0.004626 | 140 | 0.65
I12893S | Bota de seguranca com biqueira de aco e colarinho acolchoado | ORSE | par | 0.0008224 | 49.44 | 0.04
I12894S | Capa para chuva em pvc com forro de poliester, com capuz (amarela ou azul) | ORSE | un | 0.0002056 | 13.39 | 0
I04729 | Marreta 1 kg com cabo | ORSE | un | 4.78e-05 | 18.8 | 0
I03374 | Argamassa industrializada Votomassa AC-III, ou similar | ORSE | kg | 3.36 | 1.52 | 5.11
I10789 | Nível de bolha de madeira | ORSE | un | 0.00011 | 11.2 | 0
I00941 | Fardamento | ORSE | un | 0.001542 | 79.51 | 0.12
I10137 | Cerâmica 61 x 61cm, piso porcelanato, merano branco, PEI 5, marca INCEPA OU SIMILAR | ORSE | m2 | 1.05 | 46.9 | 49.25
I12892S | Luva raspa de couro, cano curto (punho *7* cm) | ORSE | par | 0.0023644 | 9.27 | 0.02
I01651 | Óculos branco proteção | ORSE | pr | 0.0008224 | 5.3 | 0
I11245 | Desempoladeira de madeira 12x22 | ORSE | un | 0.000385 | 11.26 | 0
I04174 | Desempenadeira de aço lisa, cabo madeira, ref:143, Atlas ou similar | ORSE | un | 0.000275 | 9.9 | 0
I11265 | Martelo de borracha com cabo | ORSE | un | 0.00022 | 11.5 | 0
I11247 | Serra mármore | ORSE | un | 5.5e-05 | 272.97 | 0.02
I10596 | Protetor auricular | ORSE | un | 0.004626 | 4.9 | 0.02
I10599 | Protetor solar fps 30 com 120ml | ORSE | un | 0.0018504 | 35.9 | 0.07
I11246 | Escala métrica de bambú | ORSE | Un | 0.000385 | 9.05 | 0
I10788 | Pá quadrada | ORSE | un | 9.56e-05 | 17.29 | 0
|  |  |  | TOTAL MATERIAL: |  | 57.93
SERVICO |  | FONTE | UNID | COEFICIENTE | PREÇO UNITÁRIO | TOTAL
I10761 | Refeição - café da manhã ( café com leite e dois pães com manteiga) | ORSE | un | 0.10465 | 4.5 | 0.47
I10517 | Exames admissionais/demissionais (checkup) | ORSE | cj | 0.0004112 | 300 | 0.12
I10362 | Seguro de vida e acidente em grupo | ORSE | un | 0.004626 | 12.54 | 0.06
|  |  |  | TOTAL SERVICO: |  | 0.65
|  |  |  | VALOR: |  | 71.02
|  |  |  | VALOR SEM ENCARGOS: |  | 64.43
|  |  |  | VALOR ENCARGOS (113.34%): |  | 6.59
|  |  |  | VALOR BDI (25.00%): |  | 17.755
|  |  |  | VALOR COM BDI: |  | 88.78
|  |  |  | QUANTIDADE: |  | 489
|  |  |  | VALOR TOTAL: |  | 34728.78
|  |  |  | VALOR BDI TOTAL: |  | 8684.64
|  |  |  | TOTAL GERAL: |  | 43413.42
7.1.1. 92580 - TRAMA DE AÇO COMPOSTA POR TERÇAS PARA TELHADOS DE ATÉ 2 ÁGUAS PARA TELHA ONDULADA DE FIBROCIMENTO, METÁLICA, PLÁSTICA OU TERMOACÚSTICA, INCLUSO TRANSPORTE VERTICAL. AF_07/2019 (M2)
EQUIPAMENTO |  | FONTE | UNID | COEFICIENTE | PREÇO UNITÁRIO | TOTAL
00036487 | GUINCHO ELETRICO DE COLUNA, CAPACIDADE 400 KG, COM MOTO FREIO, MOTOR TRIFASICO DE 1,25 CV | SINAPI | UN | 1.56e-06 | 4334.81 | 0.01
|  |  |  | TOTAL EQUIPAMENTO: |  | 0.01
GERAL |  | FONTE | UNID | COEFICIENTE | PREÇO UNITÁRIO | TOTAL
00037371 | TRANSPORTE - HORISTA (COLETADO CAIXA) | SINAPI | H | 0.3352 | 0.68 | 0.23
00043083 | PERFIL "U" ENRIJECIDO DE ACO GALVANIZADO, DOBRADO, 150 X 60 X 20 MM, E = 3,00 MM OU 200 X 75 X 25 MM, E = 3,75 MM | SINAPI | KG | 4.333 | 5.02 | 21.75
00037370 | ALIMENTACAO - HORISTA (COLETADO CAIXA) | SINAPI | H | 0.3352 | 3.67 | 1.23
00037373 | SEGURO - HORISTA (COLETADO CAIXA) | SINAPI | H | 0.3352 | 0.07 | 0.02
00037372 | EXAMES - HORISTA (COLETADO CAIXA) | SINAPI | H | 0.3352 | 0.35 | 0.12
|  |  |  | TOTAL GERAL: |  | 23.35
MAO DE OBRA |  | FONTE | UNID | COEFICIENTE | PREÇO UNITÁRIO | TOTAL
00006111 | SERVENTE DE OBRAS | SINAPI | H | 0.10755 | 10.05 | 1.08
00004253 | OPERADOR DE GUINCHO OU GUINCHEIRO | SINAPI | H | 0.016383 | 19.89 | 0.33
00025957 | MONTADOR DE ESTRUTURAS METALICAS | SINAPI | H | 0.21468 | 26.24 | 5.63
|  |  |  | TOTAL MAO DE OBRA: |  | 7.04
MATERIAL |  | FONTE | UNID | COEFICIENTE | PREÇO UNITÁRIO | TOTAL
00043467 | FERRAMENTAS - FAMILIA SERVENTE - HORISTA (ENCARGOS COMPLEMENTARES - COLETADO CAIXA) | SINAPI | H | 0.106 | 0.38 | 0.04
00043464 | FERRAMENTAS - FAMILIA OPERADOR ESCAVADEIRA - HORISTA (ENCARGOS COMPLEMENTARES - COLETADO CAIXA) | SINAPI | H | 0.2292 | 0.01 | 0
00043491 | EPI - FAMILIA SERVENTE - HORISTA (ENCARGOS COMPLEMENTARES - COLETADO CAIXA) | SINAPI | H | 0.106 | 1.02 | 0.11
00043488 | EPI - FAMILIA OPERADOR ESCAVADEIRA - HORISTA (ENCARGOS COMPLEMENTARES - COLETADO CAIXA) | SINAPI | H | 0.2292 | 0.66 | 0.15
00002705 | ENERGIA ELETRICA ATE 2000 KWH INDUSTRIAL, SEM DEMANDA | SINAPI | KW/H | 0.005304 | 0.79 | 0
00040549 | PARAFUSO, COMUM, ASTM A307, SEXTAVADO, DIAMETRO 1/2" (12,7 MM), COMPRIMENTO 1" (25,4 MM) | SINAPI | CENTO | 0.007 | 95.95 | 0.67
|  |  |  | TOTAL MATERIAL: |  | 0.97
|  |  |  | VALOR: |  | 31.36
|  |  |  | VALOR SEM ENCARGOS: |  | 27.63
|  |  |  | VALOR ENCARGOS (113.04%): |  | 3.73
|  |  |  | VALOR BDI (25.00%): |  | 7.84
|  |  |  | VALOR COM BDI: |  | 39.2
|  |  |  | QUANTIDADE: |  | 24.25
|  |  |  | VALOR TOTAL: |  | 760.48
|  |  |  | VALOR BDI TOTAL: |  | 190.12
|  |  |  | TOTAL GERAL: |  | 950.6
7.1.2. 100327 - RUFO EXTERNO/INTERNO EM CHAPA DE AÇO GALVANIZADO NÚMERO 26, CORTE DE 33 CM, INCLUSO IÇAMENTO. AF_07/2019 (M)
EQUIPAMENTO |  | FONTE | UNID | COEFICIENTE | PREÇO UNITÁRIO | TOTAL
00036487 | GUINCHO ELETRICO DE COLUNA, CAPACIDADE 400 KG, COM MOTO FREIO, MOTOR TRIFASICO DE 1,25 CV | SINAPI | UN | 3.05e-06 | 4334.81 | 0.01
|  |  |  | TOTAL EQUIPAMENTO: |  | 0.01
GERAL |  | FONTE | UNID | COEFICIENTE | PREÇO UNITÁRIO | TOTAL
00037371 | TRANSPORTE - HORISTA (COLETADO CAIXA) | SINAPI | H | 0.4155 | 0.68 | 0.28
00037370 | ALIMENTACAO - HORISTA (COLETADO CAIXA) | SINAPI | H | 0.4155 | 3.67 | 1.52
00037373 | SEGURO - HORISTA (COLETADO CAIXA) | SINAPI | H | 0.4155 | 0.07 | 0.03
00037372 | EXAMES - HORISTA (COLETADO CAIXA) | SINAPI | H | 0.4155 | 0.35 | 0.15
|  |  |  | TOTAL GERAL: |  | 1.98
MAO DE OBRA |  | FONTE | UNID | COEFICIENTE | PREÇO UNITÁRIO | TOTAL
00006111 | SERVENTE DE OBRAS | SINAPI | H | 0.24249 | 10.05 | 2.44
00004253 | OPERADOR DE GUINCHO OU GUINCHEIRO | SINAPI | H | 0.031856 | 19.89 | 0.63
00012869 | TELHADOR | SINAPI | H | 0.14615 | 18.04 | 2.64
|  |  |  | TOTAL MAO DE OBRA: |  | 5.71
MATERIAL |  | FONTE | UNID | COEFICIENTE | PREÇO UNITÁRIO | TOTAL
00000142 | SELANTE ELASTICO MONOCOMPONENTE A BASE DE POLIURETANO (PU) PARA JUNTAS DIVERSAS | SINAPI | 310ML | 0.211 | 22.11 | 4.67
00013388 | SOLDA EM BARRA DE ESTANHO-CHUMBO 50/50 | SINAPI | KG | 0.059 | 124.24 | 7.33
00043467 | FERRAMENTAS - FAMILIA SERVENTE - HORISTA (ENCARGOS COMPLEMENTARES - COLETADO CAIXA) | SINAPI | H | 0.239 | 0.38 | 0.09
00043464 | FERRAMENTAS - FAMILIA OPERADOR ESCAVADEIRA - HORISTA (ENCARGOS COMPLEMENTARES - COLETADO CAIXA) | SINAPI | H | 0.0315 | 0.01 | 0
00043491 | EPI - FAMILIA SERVENTE - HORISTA (ENCARGOS COMPLEMENTARES - COLETADO CAIXA) | SINAPI | H | 0.239 | 1.02 | 0.24
00043483 | EPI - FAMILIA CARPINTEIRO DE FORMAS - HORISTA (ENCARGOS COMPLEMENTARES - COLETADO CAIXA) | SINAPI | H | 0.145 | 1.08 | 0.16
00005104 | REBITE DE ALUMINIO VAZADO DE REPUXO, 3,2 X 8 MM (1KG = 1025 UNIDADES) | SINAPI | KG | 0.0016 | 61.43 | 0.1
00043459 | FERRAMENTAS - FAMILIA CARPINTEIRO DE FORMAS - HORISTA (ENCARGOS COMPLEMENTARES - COLETADO CAIXA) | SINAPI | H | 0.145 | 0.34 | 0.05
00043488 | EPI - FAMILIA OPERADOR ESCAVADEIRA - HORISTA (ENCARGOS COMPLEMENTARES - COLETADO CAIXA) | SINAPI | H | 0.0315 | 0.66 | 0.02
00005061 | PREGO DE ACO POLIDO COM CABECA 18 X 27 (2 1/2 X 10) | SINAPI | KG | 0.008 | 10.05 | 0.08
00001113 | RUFO EXTERNO/INTERNO DE CHAPA DE ACO GALVANIZADA NUM 26, CORTE 33 CM | SINAPI | M | 1.05 | 15.17 | 15.93
00002705 | ENERGIA ELETRICA ATE 2000 KWH INDUSTRIAL, SEM DEMANDA | SINAPI | KW/H | 0.010296 | 0.79 | 0.01
|  |  |  | TOTAL MATERIAL: |  | 28.68
|  |  |  | VALOR: |  | 36.34
|  |  |  | VALOR SEM ENCARGOS: |  | 33.36
|  |  |  | VALOR ENCARGOS (113.04%): |  | 2.98
|  |  |  | VALOR BDI (25.00%): |  | 9.085
|  |  |  | VALOR COM BDI: |  | 45.43
|  |  |  | QUANTIDADE: |  | 15.63
|  |  |  | VALOR TOTAL: |  | 567.9942
|  |  |  | VALOR BDI TOTAL: |  | 142.0767
|  |  |  | TOTAL GERAL: |  | 710.07
7.1.3. 94213 - TELHAMENTO COM TELHA DE AÇO/ALUMÍNIO E = 0,5 MM, COM ATÉ 2 ÁGUAS, INCLUSO IÇAMENTO. AF_07/2019 (M2)
EQUIPAMENTO |  | FONTE | UNID | COEFICIENTE | PREÇO UNITÁRIO | TOTAL
00036487 | GUINCHO ELETRICO DE COLUNA, CAPACIDADE 400 KG, COM MOTO FREIO, MOTOR TRIFASICO DE 1,25 CV | SINAPI | UN | 2.1e-07 | 4334.81 | 0
|  |  |  | TOTAL EQUIPAMENTO: |  | 0
GERAL |  | FONTE | UNID | COEFICIENTE | PREÇO UNITÁRIO | TOTAL
00037371 | TRANSPORTE - HORISTA (COLETADO CAIXA) | SINAPI | H | 0.1902 | 0.68 | 0.13
00037370 | ALIMENTACAO - HORISTA (COLETADO CAIXA) | SINAPI | H | 0.1902 | 3.67 | 0.7
00037373 | SEGURO - HORISTA (COLETADO CAIXA) | SINAPI | H | 0.1902 | 0.07 | 0.01
00037372 | EXAMES - HORISTA (COLETADO CAIXA) | SINAPI | H | 0.1902 | 0.35 | 0.07
|  |  |  | TOTAL GERAL: |  | 0.91
MAO DE OBRA |  | FONTE | UNID | COEFICIENTE | PREÇO UNITÁRIO | TOTAL
00006111 | SERVENTE DE OBRAS | SINAPI | H | 0.098416 | 10.05 | 0.99
00004253 | OPERADOR DE GUINCHO OU GUINCHEIRO | SINAPI | H | 0.0022249 | 19.89 | 0.04
00012869 | TELHADOR | SINAPI | H | 0.091719 | 18.04 | 1.65
|  |  |  | TOTAL MAO DE OBRA: |  | 2.68
MATERIAL |  | FONTE | UNID | COEFICIENTE | PREÇO UNITÁRIO | TOTAL
00043467 | FERRAMENTAS - FAMILIA SERVENTE - HORISTA (ENCARGOS COMPLEMENTARES - COLETADO CAIXA) | SINAPI | H | 0.097 | 0.38 | 0.04
00043464 | FERRAMENTAS - FAMILIA OPERADOR ESCAVADEIRA - HORISTA (ENCARGOS COMPLEMENTARES - COLETADO CAIXA) | SINAPI | H | 0.0022 | 0.01 | 0
00043491 | EPI - FAMILIA SERVENTE - HORISTA (ENCARGOS COMPLEMENTARES - COLETADO CAIXA) | SINAPI | H | 0.097 | 1.02 | 0.1
00043483 | EPI - FAMILIA CARPINTEIRO DE FORMAS - HORISTA (ENCARGOS COMPLEMENTARES - COLETADO CAIXA) | SINAPI | H | 0.091 | 1.08 | 0.1
00043459 | FERRAMENTAS - FAMILIA CARPINTEIRO DE FORMAS - HORISTA (ENCARGOS COMPLEMENTARES - COLETADO CAIXA) | SINAPI | H | 0.091 | 0.34 | 0.03
00043488 | EPI - FAMILIA OPERADOR ESCAVADEIRA - HORISTA (ENCARGOS COMPLEMENTARES - COLETADO CAIXA) | SINAPI | H | 0.0022 | 0.66 | 0
00011029 | HASTE RETA PARA GANCHO DE FERRO GALVANIZADO, COM ROSCA 1/4 " X 30 CM PARA FIXACAO DE TELHA METALICA, INCLUI PORCA E ARRUELAS DE VEDACAO | SINAPI | CJ | 4.15 | 1.32 | 5.48
00007243 | TELHA TRAPEZOIDAL EM ACO ZINCADO, SEM PINTURA, ALTURA DE APROXIMADAMENTE 40 MM, ESPESSURA DE 0,50 MM E LARGURA UTIL DE 980 MM | SINAPI | M2 | 1.166 | 31.35 | 36.55
00002705 | ENERGIA ELETRICA ATE 2000 KWH INDUSTRIAL, SEM DEMANDA | SINAPI | KW/H | 0.000702 | 0.79 | 0
|  |  |  | TOTAL MATERIAL: |  | 42.3
|  |  |  | VALOR: |  | 45.86
|  |  |  | VALOR SEM ENCARGOS: |  | 44.46
|  |  |  | VALOR ENCARGOS (113.04%): |  | 1.4
|  |  |  | VALOR BDI (25.00%): |  | 11.465
|  |  |  | VALOR COM BDI: |  | 57.33
|  |  |  | QUANTIDADE: |  | 24.25
|  |  |  | VALOR TOTAL: |  | 1112.105
|  |  |  | VALOR BDI TOTAL: |  | 278.1475
|  |  |  | TOTAL GERAL: |  | 1390.25
7.2.1. 92542 - TRAMA DE MADEIRA COMPOSTA POR RIPAS, CAIBROS E TERÇAS PARA TELHADOS DE MAIS QUE 2 ÁGUAS PARA TELHA CERÂMICA CAPA-CANAL, INCLUSO TRANSPORTE VERTICAL. AF_07/2019 (M2)
EQUIPAMENTO |  | FONTE | UNID | COEFICIENTE | PREÇO UNITÁRIO | TOTAL
00036487 | GUINCHO ELETRICO DE COLUNA, CAPACIDADE 400 KG, COM MOTO FREIO, MOTOR TRIFASICO DE 1,25 CV | SINAPI | UN | 1.004e-05 | 4334.81 | 0.04
|  |  |  | TOTAL EQUIPAMENTO: |  | 0.04
GERAL |  | FONTE | UNID | COEFICIENTE | PREÇO UNITÁRIO | TOTAL
00037371 | TRANSPORTE - HORISTA (COLETADO CAIXA) | SINAPI | H | 1.2739 | 0.68 | 0.87
00037370 | ALIMENTACAO - HORISTA (COLETADO CAIXA) | SINAPI | H | 1.2739 | 3.67 | 4.68
00037373 | SEGURO - HORISTA (COLETADO CAIXA) | SINAPI | H | 1.2739 | 0.07 | 0.09
00037372 | EXAMES - HORISTA (COLETADO CAIXA) | SINAPI | H | 1.2739 | 0.35 | 0.45
|  |  |  | TOTAL GERAL: |  | 6.09
MAO DE OBRA |  | FONTE | UNID | COEFICIENTE | PREÇO UNITÁRIO | TOTAL
00006117 | CARPINTEIRO AUXILIAR | SINAPI | H | 0.49904 | 13.2 | 6.59
00004253 | OPERADOR DE GUINCHO OU GUINCHEIRO | SINAPI | H | 0.10507 | 19.89 | 2.09
00001213 | CARPINTEIRO DE FORMAS | SINAPI | H | 0.68134 | 16.78 | 11.43
|  |  |  | TOTAL MAO DE OBRA: |  | 20.11
MATERIAL |  | FONTE | UNID | COEFICIENTE | PREÇO UNITÁRIO | TOTAL
00020247 | PREGO DE ACO POLIDO COM CABECA 15 X 15 (1 1/4 X 13) | SINAPI | KG | 0.07 | 11.32 | 0.79
00043464 | FERRAMENTAS - FAMILIA OPERADOR ESCAVADEIRA - HORISTA (ENCARGOS COMPLEMENTARES - COLETADO CAIXA) | SINAPI | H | 0.1039 | 0.01 | 0
00043483 | EPI - FAMILIA CARPINTEIRO DE FORMAS - HORISTA (ENCARGOS COMPLEMENTARES - COLETADO CAIXA) | SINAPI | H | 1.17 | 1.08 | 1.26
00040568 | PREGO DE ACO POLIDO COM CABECA 22 X 48 (4 1/4 X 5) | SINAPI | KG | 0.03 | 10.3 | 0.31
00043459 | FERRAMENTAS - FAMILIA CARPINTEIRO DE FORMAS - HORISTA (ENCARGOS COMPLEMENTARES - COLETADO CAIXA) | SINAPI | H | 1.17 | 0.34 | 0.4
00043488 | EPI - FAMILIA OPERADOR ESCAVADEIRA - HORISTA (ENCARGOS COMPLEMENTARES - COLETADO CAIXA) | SINAPI | H | 0.1039 | 0.66 | 0.07
00004425 | VIGA DE MADEIRA NAO APARELHADA 6 X 12 CM, MACARANDUBA, ANGELIM OU EQUIVALENTE DA REGIAO | SINAPI | M | 1.017 | 17.41 | 17.71
00004430 | CAIBRO DE MADEIRA NAO APARELHADA *5 X 6* CM, MACARANDUBA, ANGELIM OU EQUIVALENTE DA REGIAO | SINAPI | M | 2.36 | 8.99 | 21.22
00039027 | PREGO DE ACO POLIDO COM CABECA 19 X 36 (3 1/4 X 9) | SINAPI | KG | 0.05 | 10.21 | 0.51
00002705 | ENERGIA ELETRICA ATE 2000 KWH INDUSTRIAL, SEM DEMANDA | SINAPI | KW/H | 0.03393 | 0.79 | 0.03
00004408 | RIPA DE MADEIRA NAO APARELHADA *1,5 X 5* CM, MACARANDUBA, ANGELIM OU EQUIVALENTE DA REGIAO | SINAPI | M | 2.589 | 1.98 | 5.13
|  |  |  | TOTAL MATERIAL: |  | 47.43
|  |  |  | VALOR: |  | 73.6
|  |  |  | VALOR SEM ENCARGOS: |  | 62.99
|  |  |  | VALOR ENCARGOS (113.04%): |  | 10.61
|  |  |  | VALOR BDI (25.00%): |  | 18.4
|  |  |  | VALOR COM BDI: |  | 92
|  |  |  | QUANTIDADE: |  | 440.58
|  |  |  | VALOR TOTAL: |  | 32426.688
|  |  |  | VALOR BDI TOTAL: |  | 8106.672
|  |  |  | TOTAL GERAL: |  | 40533.36
7.2.2. 94204 - TELHAMENTO COM TELHA CERÂMICA CAPA-CANAL, TIPO COLONIAL, COM MAIS DE 2 ÁGUAS, INCLUSO TRANSPORTE VERTICAL. AF_07/2019 (M2)
EQUIPAMENTO |  | FONTE | UNID | COEFICIENTE | PREÇO UNITÁRIO | TOTAL
00036487 | GUINCHO ELETRICO DE COLUNA, CAPACIDADE 400 KG, COM MOTO FREIO, MOTOR TRIFASICO DE 1,25 CV | SINAPI | UN | 8.59e-06 | 4334.81 | 0.04
|  |  |  | TOTAL EQUIPAMENTO: |  | 0.04
GERAL |  | FONTE | UNID | COEFICIENTE | PREÇO UNITÁRIO | TOTAL
00037371 | TRANSPORTE - HORISTA (COLETADO CAIXA) | SINAPI | H | 0.8638 | 0.68 | 0.59
00037370 | ALIMENTACAO - HORISTA (COLETADO CAIXA) | SINAPI | H | 0.8638 | 3.67 | 3.17
00037373 | SEGURO - HORISTA (COLETADO CAIXA) | SINAPI | H | 0.8638 | 0.07 | 0.06
00037372 | EXAMES - HORISTA (COLETADO CAIXA) | SINAPI | H | 0.8638 | 0.35 | 0.3
|  |  |  | TOTAL GERAL: |  | 4.12
MAO DE OBRA |  | FONTE | UNID | COEFICIENTE | PREÇO UNITÁRIO | TOTAL
00006111 | SERVENTE DE OBRAS | SINAPI | H | 0.52861 | 10.05 | 5.31
00004253 | OPERADOR DE GUINCHO OU GUINCHEIRO | SINAPI | H | 0.089803 | 19.89 | 1.79
00012869 | TELHADOR | SINAPI | H | 0.25601 | 18.04 | 4.62
|  |  |  | TOTAL MAO DE OBRA: |  | 11.72
MATERIAL |  | FONTE | UNID | COEFICIENTE | PREÇO UNITÁRIO | TOTAL
00043467 | FERRAMENTAS - FAMILIA SERVENTE - HORISTA (ENCARGOS COMPLEMENTARES - COLETADO CAIXA) | SINAPI | H | 0.521 | 0.38 | 0.2
00043464 | FERRAMENTAS - FAMILIA OPERADOR ESCAVADEIRA - HORISTA (ENCARGOS COMPLEMENTARES - COLETADO CAIXA) | SINAPI | H | 0.0888 | 0.01 | 0
00043491 | EPI - FAMILIA SERVENTE - HORISTA (ENCARGOS COMPLEMENTARES - COLETADO CAIXA) | SINAPI | H | 0.521 | 1.02 | 0.53
00043483 | EPI - FAMILIA CARPINTEIRO DE FORMAS - HORISTA (ENCARGOS COMPLEMENTARES - COLETADO CAIXA) | SINAPI | H | 0.254 | 1.08 | 0.27
00007173 | TELHA DE BARRO / CERAMICA, NAO ESMALTADA, TIPO COLONIAL, CANAL, PLAN, PAULISTA, COMPRIMENTO DE *44 A 50* CM, RENDIMENTO DE COBERTURA DE *26* TELHAS/M2 | SINAPI | MIL | 0.0275 | 620 | 17.05
00043459 | FERRAMENTAS - FAMILIA CARPINTEIRO DE FORMAS - HORISTA (ENCARGOS COMPLEMENTARES - COLETADO CAIXA) | SINAPI | H | 0.254 | 0.34 | 0.09
00043488 | EPI - FAMILIA OPERADOR ESCAVADEIRA - HORISTA (ENCARGOS COMPLEMENTARES - COLETADO CAIXA) | SINAPI | H | 0.0888 | 0.66 | 0.06
00002705 | ENERGIA ELETRICA ATE 2000 KWH INDUSTRIAL, SEM DEMANDA | SINAPI | KW/H | 0.029016 | 0.79 | 0.02
|  |  |  | TOTAL MATERIAL: |  | 18.22
|  |  |  | VALOR: |  | 34.07
|  |  |  | VALOR SEM ENCARGOS: |  | 27.88
|  |  |  | VALOR ENCARGOS (113.04%): |  | 6.19
|  |  |  | VALOR BDI (25.00%): |  | 8.5175
|  |  |  | VALOR COM BDI: |  | 42.59
|  |  |  | QUANTIDADE: |  | 440.58
|  |  |  | VALOR TOTAL: |  | 15010.5606
|  |  |  | VALOR BDI TOTAL: |  | 3753.7416
|  |  |  | TOTAL GERAL: |  | 18764.3
7.2.3. S84093S - Tabeira de madeira lei, 1a qualidade, 2,5x30,0cm para beiral de telhado (m)
MAO DE OBRA |  | FONTE | UNID | COEFICIENTE | PREÇO UNITÁRIO | TOTAL
I01213S | Carpinteiro de formas | ORSE | h | 0.15119 | 14.14 | 2.14
I06117S | Carpinteiro auxiliar | ORSE | h | 0.40408 | 11.14 | 4.5
|  |  |  | TOTAL MAO DE OBRA: |  | 6.64
MATERIAL |  | FONTE | UNID | COEFICIENTE | PREÇO UNITÁRIO | TOTAL
I05066S | Prego de aco polido com cabeca 12 x 12 | ORSE | kg | 0.05 | 13.91 | 0.7
I37370S | Alimentacao - horista (coletado caixa) | ORSE | h | 0.55 | 2.23 | 1.23
I37373S | Seguro - horista (coletado caixa) | ORSE | h | 0.55 | 0.07 | 0.04
I43459S | Ferramentas - familia carpinteiro de formas - horista (encargos complementares - coletado caixa) | ORSE | h | 0.55 | 0.34 | 0.19
I37371S | Transporte - horista (coletado caixa) | ORSE | h | 0.55 | 0.72 | 0.4
I43483S | Epi - familia carpinteiro de formas - horista (encargos complementares - coletado caixa) | ORSE | h | 0.55 | 1.08 | 0.59
I37372S | Exames - horista (coletado caixa) | ORSE | h | 0.55 | 0.35 | 0.19
I03992S | Tabua de madeira aparelhada *2,5 x 30* cm, macaranduba, angelim ou equivalente da regiao | ORSE | m | 1 | 19.46 | 19.46
|  |  |  | TOTAL MATERIAL: |  | 22.8
|  |  |  | VALOR: |  | 29.41
|  |  |  | VALOR SEM ENCARGOS: |  | 25.9
|  |  |  | VALOR ENCARGOS (113.34%): |  | 3.51
|  |  |  | VALOR BDI (25.00%): |  | 7.3525
|  |  |  | VALOR COM BDI: |  | 36.76
|  |  |  | QUANTIDADE: |  | 90.95
|  |  |  | VALOR TOTAL: |  | 2674.8395
|  |  |  | VALOR BDI TOTAL: |  | 668.4825
|  |  |  | TOTAL GERAL: |  | 3343.32
7.2.4. 94219 - CUMEEIRA E ESPIGÃO PARA TELHA CERÂMICA EMBOÇADA COM ARGAMASSA TRAÇO 1:2:9 (CIMENTO, CAL E AREIA), PARA TELHADOS COM MAIS DE 2 ÁGUAS, INCLUSO TRANSPORTE VERTICAL. AF_07/2019 (M)
EQUIPAMENTO |  | FONTE | UNID | COEFICIENTE | PREÇO UNITÁRIO | TOTAL
00037544 | MISTURADOR DE ARGAMASSA, EIXO HORIZONTAL, CAPACIDADE DE MISTURA 300 KG, MOTOR ELETRICO TRIFASICO 220/380 V, POTENCIA 5 CV | SINAPI | UN | 5.16e-06 | 9992.78 | 0.05
00036487 | GUINCHO ELETRICO DE COLUNA, CAPACIDADE 400 KG, COM MOTO FREIO, MOTOR TRIFASICO DE 1,25 CV | SINAPI | UN | 1.45e-06 | 4334.81 | 0.01
|  |  |  | TOTAL EQUIPAMENTO: |  | 0.06
GERAL |  | FONTE | UNID | COEFICIENTE | PREÇO UNITÁRIO | TOTAL
00037371 | TRANSPORTE - HORISTA (COLETADO CAIXA) | SINAPI | H | 0.7271 | 0.68 | 0.49
00037370 | ALIMENTACAO - HORISTA (COLETADO CAIXA) | SINAPI | H | 0.7271 | 3.67 | 2.67
00037373 | SEGURO - HORISTA (COLETADO CAIXA) | SINAPI | H | 0.7271 | 0.07 | 0.05
00037372 | EXAMES - HORISTA (COLETADO CAIXA) | SINAPI | H | 0.7271 | 0.35 | 0.25
|  |  |  | TOTAL GERAL: |  | 3.46
MAO DE OBRA |  | FONTE | UNID | COEFICIENTE | PREÇO UNITÁRIO | TOTAL
00006111 | SERVENTE DE OBRAS | SINAPI | H | 0.35511 | 10.05 | 3.57
00037666 | OPERADOR DE BETONEIRA ESTACIONARIA / MISTURADOR | SINAPI | H | 0.057421 | 17.51 | 1.01
00004253 | OPERADOR DE GUINCHO OU GUINCHEIRO | SINAPI | H | 0.01517 | 19.89 | 0.3
00012869 | TELHADOR | SINAPI | H | 0.30741 | 18.04 | 5.55
|  |  |  | TOTAL MAO DE OBRA: |  | 10.43
MATERIAL |  | FONTE | UNID | COEFICIENTE | PREÇO UNITÁRIO | TOTAL
00001379 | CIMENTO PORTLAND COMPOSTO CP II-32 | SINAPI | KG | 2.0331 | 0.51 | 1.04
00043467 | FERRAMENTAS - FAMILIA SERVENTE - HORISTA (ENCARGOS COMPLEMENTARES - COLETADO CAIXA) | SINAPI | H | 0.35 | 0.38 | 0.13
00043491 | EPI - FAMILIA SERVENTE - HORISTA (ENCARGOS COMPLEMENTARES - COLETADO CAIXA) | SINAPI | H | 0.35 | 1.02 | 0.36
00043464 | FERRAMENTAS - FAMILIA OPERADOR ESCAVADEIRA - HORISTA (ENCARGOS COMPLEMENTARES - COLETADO CAIXA) | SINAPI | H | 0.072096 | 0.01 | 0
00043483 | EPI - FAMILIA CARPINTEIRO DE FORMAS - HORISTA (ENCARGOS COMPLEMENTARES - COLETADO CAIXA) | SINAPI | H | 0.305 | 1.08 | 0.33
00001106 | CAL HIDRATADA CH-I PARA ARGAMASSAS | SINAPI | KG | 1.8072 | 0.73 | 1.32
00043459 | FERRAMENTAS - FAMILIA CARPINTEIRO DE FORMAS - HORISTA (ENCARGOS COMPLEMENTARES - COLETADO CAIXA) | SINAPI | H | 0.305 | 0.34 | 0.1
00043488 | EPI - FAMILIA OPERADOR ESCAVADEIRA - HORISTA (ENCARGOS COMPLEMENTARES - COLETADO CAIXA) | SINAPI | H | 0.072096 | 0.66 | 0.05
00007181 | CUMEEIRA PARA TELHA CERAMICA, COMPRIMENTO DE *41* CM, RENDIMENTO DE *3* TELHAS/M | SINAPI | UN | 3 | 1.6 | 4.8
00000370 | AREIA MEDIA - POSTO JAZIDA/FORNECEDOR (RETIRADO NA JAZIDA, SEM TRANSPORTE) | SINAPI | M3 | 0.013572 | 75.5 | 1.02
00002705 | ENERGIA ELETRICA ATE 2000 KWH INDUSTRIAL, SEM DEMANDA | SINAPI | KW/H | 0.046662 | 0.79 | 0.04
|  |  |  | TOTAL MATERIAL: |  | 9.19
|  |  |  | VALOR: |  | 23.1
|  |  |  | VALOR SEM ENCARGOS: |  | 17.61
|  |  |  | VALOR ENCARGOS (113.04%): |  | 5.49
|  |  |  | VALOR BDI (25.00%): |  | 5.775
|  |  |  | VALOR COM BDI: |  | 28.88
|  |  |  | QUANTIDADE: |  | 23
|  |  |  | VALOR TOTAL: |  | 531.3
|  |  |  | VALOR BDI TOTAL: |  | 132.94
|  |  |  | TOTAL GERAL: |  | 664.24
8.1. 68333 - PISO EM CONCRETO 20 MPA PREPARO MECANICO, ESPESSURA 7CM, INCLUSO JUNTAS DE DILATACAO EM MADEIRA (M2)
EQUIPAMENTO |  | FONTE | UNID | COEFICIENTE | PREÇO UNITÁRIO | TOTAL
00036397 | BETONEIRA, CAPACIDADE NOMINAL 600 L, CAPACIDADE DE MISTURA 360L, MOTOR ELETRICO TRIFASICO 220/380V, POTENCIA 4CV, EXCLUSO CARREGADOR | SINAPI | UN | 9.37e-06 | 15336.28 | 0.14
|  |  |  | TOTAL EQUIPAMENTO: |  | 0.14
GERAL |  | FONTE | UNID | COEFICIENTE | PREÇO UNITÁRIO | TOTAL
00037371 | TRANSPORTE - HORISTA (COLETADO CAIXA) | SINAPI | H | 1.3864 | 0.68 | 0.94
00037370 | ALIMENTACAO - HORISTA (COLETADO CAIXA) | SINAPI | H | 1.3864 | 3.67 | 5.09
00037373 | SEGURO - HORISTA (COLETADO CAIXA) | SINAPI | H | 1.3864 | 0.07 | 0.1
00037372 | EXAMES - HORISTA (COLETADO CAIXA) | SINAPI | H | 1.3864 | 0.35 | 0.49
|  |  |  | TOTAL GERAL: |  | 6.62
MAO DE OBRA |  | FONTE | UNID | COEFICIENTE | PREÇO UNITÁRIO | TOTAL
00006111 | SERVENTE DE OBRAS | SINAPI | H | 0.84703 | 10.05 | 8.51
00037666 | OPERADOR DE BETONEIRA ESTACIONARIA / MISTURADOR | SINAPI | H | 0.091913 | 17.51 | 1.61
00001213 | CARPINTEIRO DE FORMAS | SINAPI | H | 0.06884 | 16.78 | 1.16
00004750 | PEDREIRO | SINAPI | H | 0.39762 | 16.78 | 6.67
|  |  |  | TOTAL MAO DE OBRA: |  | 17.95
MATERIAL |  | FONTE | UNID | COEFICIENTE | PREÇO UNITÁRIO | TOTAL
00001379 | CIMENTO PORTLAND COMPOSTO CP II-32 | SINAPI | KG | 23.2164 | 0.51 | 11.84
00004721 | PEDRA BRITADA N. 1 (9,5 a 19 MM) POSTO PEDREIRA/FORNECEDOR, SEM FRETE | SINAPI | M3 | 0.042197 | 59.91 | 2.53
00043467 | FERRAMENTAS - FAMILIA SERVENTE - HORISTA (ENCARGOS COMPLEMENTARES - COLETADO CAIXA) | SINAPI | H | 0.83484 | 0.38 | 0.32
00043464 | FERRAMENTAS - FAMILIA OPERADOR ESCAVADEIRA - HORISTA (ENCARGOS COMPLEMENTARES - COLETADO CAIXA) | SINAPI | H | 0.091392 | 0.01 | 0
00043491 | EPI - FAMILIA SERVENTE - HORISTA (ENCARGOS COMPLEMENTARES - COLETADO CAIXA) | SINAPI | H | 0.83484 | 1.02 | 0.85
00043483 | EPI - FAMILIA CARPINTEIRO DE FORMAS - HORISTA (ENCARGOS COMPLEMENTARES - COLETADO CAIXA) | SINAPI | H | 0.0683 | 1.08 | 0.07
00043459 | FERRAMENTAS - FAMILIA CARPINTEIRO DE FORMAS - HORISTA (ENCARGOS COMPLEMENTARES - COLETADO CAIXA) | SINAPI | H | 0.0683 | 0.34 | 0.02
00043488 | EPI - FAMILIA OPERADOR ESCAVADEIRA - HORISTA (ENCARGOS COMPLEMENTARES - COLETADO CAIXA) | SINAPI | H | 0.091392 | 0.66 | 0.06
00043465 | FERRAMENTAS - FAMILIA PEDREIRO - HORISTA (ENCARGOS COMPLEMENTARES - COLETADO CAIXA) | SINAPI | H | 0.3919 | 0.5 | 0.2
00000370 | AREIA MEDIA - POSTO JAZIDA/FORNECEDOR (RETIRADO NA JAZIDA, SEM TRANSPORTE) | SINAPI | M3 | 0.054335 | 75.5 | 4.1
00043489 | EPI - FAMILIA PEDREIRO - HORISTA (ENCARGOS COMPLEMENTARES - COLETADO CAIXA) | SINAPI | H | 0.3919 | 0.96 | 0.38
00002705 | ENERGIA ELETRICA ATE 2000 KWH INDUSTRIAL, SEM DEMANDA | SINAPI | KW/H | 0.11781 | 0.79 | 0.09
00004408 | RIPA DE MADEIRA NAO APARELHADA *1,5 X 5* CM, MACARANDUBA, ANGELIM OU EQUIVALENTE DA REGIAO | SINAPI | M | 2 | 1.98 | 3.96
|  |  |  | TOTAL MATERIAL: |  | 24.42
|  |  |  | VALOR: |  | 49.1
|  |  |  | VALOR SEM ENCARGOS: |  | 39.61
|  |  |  | VALOR ENCARGOS (113.04%): |  | 9.49
|  |  |  | VALOR BDI (25.00%): |  | 12.275
|  |  |  | VALOR COM BDI: |  | 61.38
|  |  |  | QUANTIDADE: |  | 471.04
|  |  |  | VALOR TOTAL: |  | 23128.064
|  |  |  | VALOR BDI TOTAL: |  | 5784.3712
|  |  |  | TOTAL GERAL: |  | 28912.44
8.2. 87755 - CONTRAPISO EM ARGAMASSA TRAÇO 1:4 (CIMENTO E AREIA), PREPARO MECÂNICO COM BETONEIRA 400 L, APLICADO EM ÁREAS MOLHADAS SOBRE IMPERMEABILIZAÇÃO, ESPESSURA 3CM. AF_06/2014 (M2)
EQUIPAMENTO |  | FONTE | UNID | COEFICIENTE | PREÇO UNITÁRIO | TOTAL
00010535 | BETONEIRA CAPACIDADE NOMINAL 400 L, CAPACIDADE DE MISTURA 280 L, MOTOR ELETRICO TRIFASICO 220/380 V POTENCIA 2 CV, SEM CARREGADOR | SINAPI | UN | 1.789e-05 | 3770.17 | 0.07
|  |  |  | TOTAL EQUIPAMENTO: |  | 0.07
GERAL |  | FONTE | UNID | COEFICIENTE | PREÇO UNITÁRIO | TOTAL
00037371 | TRANSPORTE - HORISTA (COLETADO CAIXA) | SINAPI | H | 1.199 | 0.68 | 0.82
00037370 | ALIMENTACAO - HORISTA (COLETADO CAIXA) | SINAPI | H | 1.199 | 3.67 | 4.4
00037373 | SEGURO - HORISTA (COLETADO CAIXA) | SINAPI | H | 1.199 | 0.07 | 0.08
00037372 | EXAMES - HORISTA (COLETADO CAIXA) | SINAPI | H | 1.199 | 0.35 | 0.42
|  |  |  | TOTAL GERAL: |  | 5.72
MAO DE OBRA |  | FONTE | UNID | COEFICIENTE | PREÇO UNITÁRIO | TOTAL
00006111 | SERVENTE DE OBRAS | SINAPI | H | 0.33482 | 10.05 | 3.36
00037666 | OPERADOR DE BETONEIRA ESTACIONARIA / MISTURADOR | SINAPI | H | 0.21023 | 17.51 | 3.68
00004750 | PEDREIRO | SINAPI | H | 0.66964 | 16.78 | 11.24
|  |  |  | TOTAL MAO DE OBRA: |  | 18.28
MATERIAL |  | FONTE | UNID | COEFICIENTE | PREÇO UNITÁRIO | TOTAL
00001379 | CIMENTO PORTLAND COMPOSTO CP II-32 | SINAPI | KG | 20.3195 | 0.51 | 10.36
00043467 | FERRAMENTAS - FAMILIA SERVENTE - HORISTA (ENCARGOS COMPLEMENTARES - COLETADO CAIXA) | SINAPI | H | 0.33 | 0.38 | 0.13
00043491 | EPI - FAMILIA SERVENTE - HORISTA (ENCARGOS COMPLEMENTARES - COLETADO CAIXA) | SINAPI | H | 0.33 | 1.02 | 0.34
00043464 | FERRAMENTAS - FAMILIA OPERADOR ESCAVADEIRA - HORISTA (ENCARGOS COMPLEMENTARES - COLETADO CAIXA) | SINAPI | H | 0.20903 | 0.01 | 0
00043488 | EPI - FAMILIA OPERADOR ESCAVADEIRA - HORISTA (ENCARGOS COMPLEMENTARES - COLETADO CAIXA) | SINAPI | H | 0.20903 | 0.66 | 0.14
00043465 | FERRAMENTAS - FAMILIA PEDREIRO - HORISTA (ENCARGOS COMPLEMENTARES - COLETADO CAIXA) | SINAPI | H | 0.66 | 0.5 | 0.33
00043489 | EPI - FAMILIA PEDREIRO - HORISTA (ENCARGOS COMPLEMENTARES - COLETADO CAIXA) | SINAPI | H | 0.66 | 0.96 | 0.63
00000370 | AREIA MEDIA - POSTO JAZIDA/FORNECEDOR (RETIRADO NA JAZIDA, SEM TRANSPORTE) | SINAPI | M3 | 0.058616 | 75.5 | 4.43
00002705 | ENERGIA ELETRICA ATE 2000 KWH INDUSTRIAL, SEM DEMANDA | SINAPI | KW/H | 0.060879 | 0.79 | 0.05
|  |  |  | TOTAL MATERIAL: |  | 16.41
|  |  |  | VALOR: |  | 40.44
|  |  |  | VALOR SEM ENCARGOS: |  | 30.78
|  |  |  | VALOR ENCARGOS (113.04%): |  | 9.66
|  |  |  | VALOR BDI (25.00%): |  | 10.11
|  |  |  | VALOR COM BDI: |  | 50.55
|  |  |  | QUANTIDADE: |  | 40.84
|  |  |  | VALOR TOTAL: |  | 1651.5696
|  |  |  | VALOR BDI TOTAL: |  | 412.8924
|  |  |  | TOTAL GERAL: |  | 2064.46
8.3. S10175 - Piso alta resistencia, branco, e=12mm, aplicado com juntas, polido até o esmeril 400 e encerado, exclusive argamassa de regualrização (m2)
MATERIAL |  | FONTE | UNID | COEFICIENTE | PREÇO UNITÁRIO | TOTAL
I01380S | Cimento branco | ORSE | kg | 10 | 2.81 | 28.1
|  |  |  | TOTAL MATERIAL: |  | 28.1
SERVICO |  | FONTE | UNID | COEFICIENTE | PREÇO UNITÁRIO | TOTAL
I04440 | Piso alta resistencia, cor branca, e=12mm, aplicado com juntas, polido até o esmeril 400 e encerado | ORSE | m2 | 1 | 45 | 45
|  |  |  | TOTAL SERVICO: |  | 45
|  |  |  | VALOR: |  | 73.1
|  |  |  | VALOR SEM ENCARGOS: |  | 73.1
|  |  |  | VALOR ENCARGOS: |  | 0
|  |  |  | VALOR BDI (25.00%): |  | 18.275
|  |  |  | VALOR COM BDI: |  | 91.38
|  |  |  | QUANTIDADE: |  | 430.2
|  |  |  | VALOR TOTAL: |  | 31447.62
|  |  |  | VALOR BDI TOTAL: |  | 7864.056
|  |  |  | TOTAL GERAL: |  | 39311.68
8.4. 87249 - REVESTIMENTO CERÂMICO PARA PISO COM PLACAS TIPO ESMALTADA EXTRA DE DIMENSÕES 45X45 CM APLICADA EM AMBIENTES DE ÁREA MENOR QUE 5 M2. AF_06/2014 (M2)
GERAL |  | FONTE | UNID | COEFICIENTE | PREÇO UNITÁRIO | TOTAL
00037371 | TRANSPORTE - HORISTA (COLETADO CAIXA) | SINAPI | H | 1.13 | 0.68 | 0.77
00037370 | ALIMENTACAO - HORISTA (COLETADO CAIXA) | SINAPI | H | 1.13 | 3.67 | 4.15
00037372 | EXAMES - HORISTA (COLETADO CAIXA) | SINAPI | H | 1.13 | 0.35 | 0.4
00037373 | SEGURO - HORISTA (COLETADO CAIXA) | SINAPI | H | 1.13 | 0.07 | 0.08
|  |  |  | TOTAL GERAL: |  | 5.4
MAO DE OBRA |  | FONTE | UNID | COEFICIENTE | PREÇO UNITÁRIO | TOTAL
00006111 | SERVENTE DE OBRAS | SINAPI | H | 0.31453 | 10.05 | 3.16
00004760 | AZULEJISTA OU LADRILHEIRO | SINAPI | H | 0.82836 | 18.04 | 14.94
|  |  |  | TOTAL MAO DE OBRA: |  | 18.1
MATERIAL |  | FONTE | UNID | COEFICIENTE | PREÇO UNITÁRIO | TOTAL
00043465 | FERRAMENTAS - FAMILIA PEDREIRO - HORISTA (ENCARGOS COMPLEMENTARES - COLETADO CAIXA) | SINAPI | H | 0.82 | 0.5 | 0.41
00043489 | EPI - FAMILIA PEDREIRO - HORISTA (ENCARGOS COMPLEMENTARES - COLETADO CAIXA) | SINAPI | H | 0.82 | 0.96 | 0.79
00043467 | FERRAMENTAS - FAMILIA SERVENTE - HORISTA (ENCARGOS COMPLEMENTARES - COLETADO CAIXA) | SINAPI | H | 0.31 | 0.38 | 0.12
00001287 | PISO EM CERAMICA ESMALTADA EXTRA, PEI MAIOR OU IGUAL A 4, FORMATO MENOR OU IGUAL A 2025 CM2 | SINAPI | M2 | 1.1 | 19.95 | 21.95
00043491 | EPI - FAMILIA SERVENTE - HORISTA (ENCARGOS COMPLEMENTARES - COLETADO CAIXA) | SINAPI | H | 0.31 | 1.02 | 0.32
00001381 | ARGAMASSA COLANTE AC I PARA CERAMICAS | SINAPI | KG | 6.14 | 0.56 | 3.44
00034357 | REJUNTE COLORIDO, CIMENTICIO | SINAPI | KG | 0.19 | 3.56 | 0.68
|  |  |  | TOTAL MATERIAL: |  | 27.71
|  |  |  | VALOR: |  | 51.15
|  |  |  | VALOR SEM ENCARGOS: |  | 41.6
|  |  |  | VALOR ENCARGOS (113.04%): |  | 9.55
|  |  |  | VALOR BDI (25.00%): |  | 12.7875
|  |  |  | VALOR COM BDI: |  | 63.94
|  |  |  | QUANTIDADE: |  | 40.84
|  |  |  | VALOR TOTAL: |  | 2088.966
|  |  |  | VALOR BDI TOTAL: |  | 522.3436
|  |  |  | TOTAL GERAL: |  | 2611.31
8.5. 88649 - RODAPÉ CERÂMICO DE 7CM DE ALTURA COM PLACAS TIPO ESMALTADA EXTRA DE DIMENSÕES 45X45CM. AF_06/2014 (M)
GERAL |  | FONTE | UNID | COEFICIENTE | PREÇO UNITÁRIO | TOTAL
00037371 | TRANSPORTE - HORISTA (COLETADO CAIXA) | SINAPI | H | 0.105 | 0.68 | 0.07
00037370 | ALIMENTACAO - HORISTA (COLETADO CAIXA) | SINAPI | H | 0.105 | 3.67 | 0.39
00037372 | EXAMES - HORISTA (COLETADO CAIXA) | SINAPI | H | 0.105 | 0.35 | 0.04
00037373 | SEGURO - HORISTA (COLETADO CAIXA) | SINAPI | H | 0.105 | 0.07 | 0.01
|  |  |  | TOTAL GERAL: |  | 0.51
MAO DE OBRA |  | FONTE | UNID | COEFICIENTE | PREÇO UNITÁRIO | TOTAL
00006111 | SERVENTE DE OBRAS | SINAPI | H | 0.031453 | 10.05 | 0.32
00004760 | AZULEJISTA OU LADRILHEIRO | SINAPI | H | 0.074755 | 18.04 | 1.35
|  |  |  | TOTAL MAO DE OBRA: |  | 1.67
MATERIAL |  | FONTE | UNID | COEFICIENTE | PREÇO UNITÁRIO | TOTAL
00043465 | FERRAMENTAS - FAMILIA PEDREIRO - HORISTA (ENCARGOS COMPLEMENTARES - COLETADO CAIXA) | SINAPI | H | 0.074 | 0.5 | 0.04
00043489 | EPI - FAMILIA PEDREIRO - HORISTA (ENCARGOS COMPLEMENTARES - COLETADO CAIXA) | SINAPI | H | 0.074 | 0.96 | 0.07
00043467 | FERRAMENTAS - FAMILIA SERVENTE - HORISTA (ENCARGOS COMPLEMENTARES - COLETADO CAIXA) | SINAPI | H | 0.031 | 0.38 | 0.01
00001287 | PISO EM CERAMICA ESMALTADA EXTRA, PEI MAIOR OU IGUAL A 4, FORMATO MENOR OU IGUAL A 2025 CM2 | SINAPI | M2 | 0.15 | 19.95 | 2.99
00043491 | EPI - FAMILIA SERVENTE - HORISTA (ENCARGOS COMPLEMENTARES - COLETADO CAIXA) | SINAPI | H | 0.031 | 1.02 | 0.03
00001381 | ARGAMASSA COLANTE AC I PARA CERAMICAS | SINAPI | KG | 0.603 | 0.56 | 0.34
00034357 | REJUNTE COLORIDO, CIMENTICIO | SINAPI | KG | 0.084 | 3.56 | 0.3
|  |  |  | TOTAL MATERIAL: |  | 3.78
|  |  |  | VALOR: |  | 5.91
|  |  |  | VALOR SEM ENCARGOS: |  | 5.06
|  |  |  | VALOR ENCARGOS (113.04%): |  | 0.85
|  |  |  | VALOR BDI (25.00%): |  | 1.4775
|  |  |  | VALOR COM BDI: |  | 7.39
|  |  |  | QUANTIDADE: |  | 128
|  |  |  | VALOR TOTAL: |  | 756.48
|  |  |  | VALOR BDI TOTAL: |  | 189.44
|  |  |  | TOTAL GERAL: |  | 945.92
8.6. 84186 - PISO DE BORRACHA CANELADA, ESPESSURA 3,5MM, FIXADO COM COLA (M2)
GERAL |  | FONTE | UNID | COEFICIENTE | PREÇO UNITÁRIO | TOTAL
00037371 | TRANSPORTE - HORISTA (COLETADO CAIXA) | SINAPI | H | 0.34 | 0.68 | 0.23
00037370 | ALIMENTACAO - HORISTA (COLETADO CAIXA) | SINAPI | H | 0.34 | 3.67 | 1.25
00037372 | EXAMES - HORISTA (COLETADO CAIXA) | SINAPI | H | 0.34 | 0.35 | 0.12
00037373 | SEGURO - HORISTA (COLETADO CAIXA) | SINAPI | H | 0.34 | 0.07 | 0.02
|  |  |  | TOTAL GERAL: |  | 1.62
MAO DE OBRA |  | FONTE | UNID | COEFICIENTE | PREÇO UNITÁRIO | TOTAL
00006111 | SERVENTE DE OBRAS | SINAPI | H | 0.17248 | 10.05 | 1.73
00004750 | PEDREIRO | SINAPI | H | 0.17248 | 16.78 | 2.89
|  |  |  | TOTAL MAO DE OBRA: |  | 4.62
MATERIAL |  | FONTE | UNID | COEFICIENTE | PREÇO UNITÁRIO | TOTAL
00043465 | FERRAMENTAS - FAMILIA PEDREIRO - HORISTA (ENCARGOS COMPLEMENTARES - COLETADO CAIXA) | SINAPI | H | 0.17 | 0.5 | 0.09
00043489 | EPI - FAMILIA PEDREIRO - HORISTA (ENCARGOS COMPLEMENTARES - COLETADO CAIXA) | SINAPI | H | 0.17 | 0.96 | 0.16
00004791 | ADESIVO ACRILICO/COLA DE CONTATO | SINAPI | KG | 0.4 | 18.29 | 7.32
00043467 | FERRAMENTAS - FAMILIA SERVENTE - HORISTA (ENCARGOS COMPLEMENTARES - COLETADO CAIXA) | SINAPI | H | 0.17 | 0.38 | 0.06
00043491 | EPI - FAMILIA SERVENTE - HORISTA (ENCARGOS COMPLEMENTARES - COLETADO CAIXA) | SINAPI | H | 0.17 | 1.02 | 0.17
00004801 | PISO DE BORRACHA CANELADO EM PLACAS 50 X 50 CM, E = *3,5* MM, PARA COLA | SINAPI | M2 | 1.05 | 52.9 | 55.55
|  |  |  | TOTAL MATERIAL: |  | 63.35
|  |  |  | VALOR: |  | 69.58
|  |  |  | VALOR SEM ENCARGOS: |  | 67.15
|  |  |  | VALOR ENCARGOS (113.04%): |  | 2.43
|  |  |  | VALOR BDI (25.00%): |  | 17.395
|  |  |  | VALOR COM BDI: |  | 86.98
|  |  |  | QUANTIDADE: |  | 12.5
|  |  |  | VALOR TOTAL: |  | 869.75
|  |  |  | VALOR BDI TOTAL: |  | 217.5
|  |  |  | TOTAL GERAL: |  | 1087.25
8.7. 98689 - SOLEIRA EM GRANITO, LARGURA 15 CM, ESPESSURA 2,0 CM. AF_06/2018 (M)
GERAL |  | FONTE | UNID | COEFICIENTE | PREÇO UNITÁRIO | TOTAL
00037371 | TRANSPORTE - HORISTA (COLETADO CAIXA) | SINAPI | H | 0.82 | 0.68 | 0.56
00037370 | ALIMENTACAO - HORISTA (COLETADO CAIXA) | SINAPI | H | 0.82 | 3.67 | 3.01
00037372 | EXAMES - HORISTA (COLETADO CAIXA) | SINAPI | H | 0.82 | 0.35 | 0.29
00037373 | SEGURO - HORISTA (COLETADO CAIXA) | SINAPI | H | 0.82 | 0.07 | 0.06
|  |  |  | TOTAL GERAL: |  | 3.92
MAO DE OBRA |  | FONTE | UNID | COEFICIENTE | PREÇO UNITÁRIO | TOTAL
00006111 | SERVENTE DE OBRAS | SINAPI | H | 0.27699 | 10.05 | 2.78
00004755 | MARMORISTA / GRANITEIRO | SINAPI | H | 0.55258 | 16.87 | 9.32
|  |  |  | TOTAL MAO DE OBRA: |  | 12.1
MATERIAL |  | FONTE | UNID | COEFICIENTE | PREÇO UNITÁRIO | TOTAL
00043465 | FERRAMENTAS - FAMILIA PEDREIRO - HORISTA (ENCARGOS COMPLEMENTARES - COLETADO CAIXA) | SINAPI | H | 0.547 | 0.5 | 0.27
00043489 | EPI - FAMILIA PEDREIRO - HORISTA (ENCARGOS COMPLEMENTARES - COLETADO CAIXA) | SINAPI | H | 0.547 | 0.96 | 0.53
00043467 | FERRAMENTAS - FAMILIA SERVENTE - HORISTA (ENCARGOS COMPLEMENTARES - COLETADO CAIXA) | SINAPI | H | 0.273 | 0.38 | 0.1
00043491 | EPI - FAMILIA SERVENTE - HORISTA (ENCARGOS COMPLEMENTARES - COLETADO CAIXA) | SINAPI | H | 0.273 | 1.02 | 0.28
00020232 | SOLEIRA EM GRANITO, POLIDO, TIPO ANDORINHA/ QUARTZ/ CASTELO/ CORUMBA OU OUTROS EQUIVALENTES DA REGIAO, L= *15* CM, E= *2,0* CM | SINAPI | M | 1 | 53.09 | 53.09
00037595 | ARGAMASSA COLANTE TIPO ACIII | SINAPI | KG | 1.29 | 1.71 | 2.21
|  |  |  | TOTAL MATERIAL: |  | 56.48
|  |  |  | VALOR: |  | 72.47
|  |  |  | VALOR SEM ENCARGOS: |  | 66.07
|  |  |  | VALOR ENCARGOS (113.04%): |  | 6.4
|  |  |  | VALOR BDI (25.00%): |  | 18.1175
|  |  |  | VALOR COM BDI: |  | 90.59
|  |  |  | QUANTIDADE: |  | 87.2
|  |  |  | VALOR TOTAL: |  | 6319.384
|  |  |  | VALOR BDI TOTAL: |  | 1580.064
|  |  |  | TOTAL GERAL: |  | 7899.45
9.1. 91313 - KIT DE PORTA DE MADEIRA PARA PINTURA, SEMI-OCA (LEVE OU MÉDIA), PADRÃO POPULAR, 70X210CM, ESPESSURA DE 3,5CM, ITENS INCLUSOS: DOBRADIÇAS, MONTAGEM E INSTALAÇÃO DO BATENTE, FECHADURA COM EXECUÇÃO DO FURO - FORNECIMENTO E INSTALAÇÃO. AF_12/2019 (UN)
GERAL |  | FONTE | UNID | COEFICIENTE | PREÇO UNITÁRIO | TOTAL
00037373 | SEGURO - HORISTA (COLETADO CAIXA) | SINAPI | H | 11.4497 | 0.07 | 0.8
00037372 | EXAMES - HORISTA (COLETADO CAIXA) | SINAPI | H | 11.4497 | 0.35 | 4.01
00037371 | TRANSPORTE - HORISTA (COLETADO CAIXA) | SINAPI | H | 11.4497 | 0.68 | 7.79
00037370 | ALIMENTACAO - HORISTA (COLETADO CAIXA) | SINAPI | H | 11.4497 | 3.67 | 42.02
|  |  |  | TOTAL GERAL: |  | 54.62
MAO DE OBRA |  | FONTE | UNID | COEFICIENTE | PREÇO UNITÁRIO | TOTAL
00006111 | SERVENTE DE OBRAS | SINAPI | H | 4.0049 | 10.05 | 40.25
00004750 | PEDREIRO | SINAPI | H | 1.3819 | 16.78 | 23.19
00001214 | CARPINTEIRO DE ESQUADRIAS | SINAPI | H | 6.203 | 16.78 | 104.09
|  |  |  | TOTAL MAO DE OBRA: |  | 167.53
MATERIAL |  | FONTE | UNID | COEFICIENTE | PREÇO UNITÁRIO | TOTAL
00001379 | CIMENTO PORTLAND COMPOSTO CP II-32 | SINAPI | KG | 10.77 | 0.51 | 5.49
00002432 | DOBRADICA EM ACO/FERRO, 3 1/2" X 3", E= 1,9 A 2 MM, COM ANEL, CROMADO OU ZINCADO, TAMPA BOLA, COM PARAFUSOS | SINAPI | UN | 3 | 20.84 | 62.52
00043467 | FERRAMENTAS - FAMILIA SERVENTE - HORISTA (ENCARGOS COMPLEMENTARES - COLETADO CAIXA) | SINAPI | H | 3.9473 | 0.38 | 1.5
00043491 | EPI - FAMILIA SERVENTE - HORISTA (ENCARGOS COMPLEMENTARES - COLETADO CAIXA) | SINAPI | H | 3.9473 | 1.02 | 4.03
00043483 | EPI - FAMILIA CARPINTEIRO DE FORMAS - HORISTA (ENCARGOS COMPLEMENTARES - COLETADO CAIXA) | SINAPI | H | 6.1404 | 1.08 | 6.63
00005075 | PREGO DE ACO POLIDO COM CABECA 18 X 30 (2 3/4 X 10) | SINAPI | KG | 0.024 | 10.22 | 0.25
00020007 | GUARNICAO/ ALIZAR/ VISTA MACICA, E= *1* CM, L= *4,5* CM, EM PINUS/ TAUARI/ VIROLA OU EQUIVALENTE DA REGIAO | SINAPI | M | 11.3974 | 2.53 | 28.84
00010554 | PORTA DE MADEIRA, FOLHA MEDIA (NBR 15930) DE 70 X 210 CM, E = 35 MM, NUCLEO SARRAFEADO, CAPA LISA EM HDF, ACABAMENTO EM PRIMER PARA PINTURA | SINAPI | UN | 1 | 190.26 | 190.26
00005061 | PREGO DE ACO POLIDO COM CABECA 18 X 27 (2 1/2 X 10) | SINAPI | KG | 0.2 | 10.05 | 2.01
00000184 | BATENTE/ PORTAL/ ADUELA/ MARCO MACICO, E= *3* CM, L= *13* CM, *60 CM A 120* CM X *210* CM, EM PINUS/ TAUARI/ VIROLA OU EQUIVALENTE DA REGIAO (NAO INCLUI ALIZARES) | SINAPI | JG | 1 | 72.2 | 72.2
00005066 | PREGO DE ACO POLIDO COM CABECA 12 X 12 | SINAPI | KG | 0.011 | 13.47 | 0.15
00039026 | PREGO DE ACO POLIDO SEM CABECA 15 X 15 (1 1/4 X 13) | SINAPI | KG | 0.0588 | 11.49 | 0.68
00011055 | PARAFUSO ROSCA SOBERBA ZINCADO CABECA CHATA FENDA SIMPLES 3,5 X 25 MM (1 ") | SINAPI | UN | 19.8 | 0.05 | 0.99
00007319 | TINTA ASFALTICA IMPERMEABILIZANTE DISPERSA EM AGUA, PARA MATERIAIS CIMENTICIOS | SINAPI | L | 0.1671 | 7.73 | 1.29
00003090 | FECHADURA DE EMBUTIR PARA PORTA INTERNA, TIPO GORGES (CHAVE GRANDE), MAQUINA 40 MM, MACANETA ALAVANCA E ESPELHO EM METAL CROMADO - NIVEL SEGURANCA MEDIO - COMPLETA | SINAPI | CJ | 1 | 40.37 | 40.37
00043459 | FERRAMENTAS - FAMILIA CARPINTEIRO DE FORMAS - HORISTA (ENCARGOS COMPLEMENTARES - COLETADO CAIXA) | SINAPI | H | 6.1404 | 0.34 | 2.09
00043465 | FERRAMENTAS - FAMILIA PEDREIRO - HORISTA (ENCARGOS COMPLEMENTARES - COLETADO CAIXA) | SINAPI | H | 1.362 | 0.5 | 0.68
00043489 | EPI - FAMILIA PEDREIRO - HORISTA (ENCARGOS COMPLEMENTARES - COLETADO CAIXA) | SINAPI | H | 1.362 | 0.96 | 1.31
00000370 | AREIA MEDIA - POSTO JAZIDA/FORNECEDOR (RETIRADO NA JAZIDA, SEM TRANSPORTE) | SINAPI | M3 | 0.023861 | 75.5 | 1.8
|  |  |  | TOTAL MATERIAL: |  | 423.09
|  |  |  | VALOR: |  | 644.89
|  |  |  | VALOR SEM ENCARGOS: |  | 556.31
|  |  |  | VALOR ENCARGOS (113.04%): |  | 88.58
|  |  |  | VALOR BDI (25.00%): |  | 161.2225
|  |  |  | VALOR COM BDI: |  | 806.11
|  |  |  | QUANTIDADE: |  | 2
|  |  |  | VALOR TOTAL: |  | 1289.78
|  |  |  | VALOR BDI TOTAL: |  | 322.44
|  |  |  | TOTAL GERAL: |  | 1612.22
9.2. 91314 - KIT DE PORTA DE MADEIRA PARA PINTURA, SEMI-OCA (LEVE OU MÉDIA), PADRÃO POPULAR, 80X210CM, ESPESSURA DE 3,5CM, ITENS INCLUSOS: DOBRADIÇAS, MONTAGEM E INSTALAÇÃO DO BATENTE, FECHADURA COM EXECUÇÃO DO FURO - FORNECIMENTO E INSTALAÇÃO. AF_12/2019 (UN)
GERAL |  | FONTE | UNID | COEFICIENTE | PREÇO UNITÁRIO | TOTAL
00037373 | SEGURO - HORISTA (COLETADO CAIXA) | SINAPI | H | 12.0201 | 0.07 | 0.84
00037372 | EXAMES - HORISTA (COLETADO CAIXA) | SINAPI | H | 12.0201 | 0.35 | 4.21
00037371 | TRANSPORTE - HORISTA (COLETADO CAIXA) | SINAPI | H | 12.0201 | 0.68 | 8.17
00037370 | ALIMENTACAO - HORISTA (COLETADO CAIXA) | SINAPI | H | 12.0201 | 3.67 | 44.11
|  |  |  | TOTAL GERAL: |  | 57.33
MAO DE OBRA |  | FONTE | UNID | COEFICIENTE | PREÇO UNITÁRIO | TOTAL
00006111 | SERVENTE DE OBRAS | SINAPI | H | 4.1975 | 10.05 | 42.19
00004750 | PEDREIRO | SINAPI | H | 1.3819 | 16.78 | 23.19
00001214 | CARPINTEIRO DE ESQUADRIAS | SINAPI | H | 6.5875 | 16.78 | 110.54
|  |  |  | TOTAL MAO DE OBRA: |  | 175.92
MATERIAL |  | FONTE | UNID | COEFICIENTE | PREÇO UNITÁRIO | TOTAL
00001379 | CIMENTO PORTLAND COMPOSTO CP II-32 | SINAPI | KG | 10.77 | 0.51 | 5.49
00002432 | DOBRADICA EM ACO/FERRO, 3 1/2" X 3", E= 1,9 A 2 MM, COM ANEL, CROMADO OU ZINCADO, TAMPA BOLA, COM PARAFUSOS | SINAPI | UN | 3 | 20.84 | 62.52
00043467 | FERRAMENTAS - FAMILIA SERVENTE - HORISTA (ENCARGOS COMPLEMENTARES - COLETADO CAIXA) | SINAPI | H | 4.1371 | 0.38 | 1.57
00043491 | EPI - FAMILIA SERVENTE - HORISTA (ENCARGOS COMPLEMENTARES - COLETADO CAIXA) | SINAPI | H | 4.1371 | 1.02 | 4.22
00043483 | EPI - FAMILIA CARPINTEIRO DE FORMAS - HORISTA (ENCARGOS COMPLEMENTARES - COLETADO CAIXA) | SINAPI | H | 6.521 | 1.08 | 7.04
00005075 | PREGO DE ACO POLIDO COM CABECA 18 X 30 (2 3/4 X 10) | SINAPI | KG | 0.024 | 10.22 | 0.25
00020007 | GUARNICAO/ ALIZAR/ VISTA MACICA, E= *1* CM, L= *4,5* CM, EM PINUS/ TAUARI/ VIROLA OU EQUIVALENTE DA REGIAO | SINAPI | M | 11.63 | 2.53 | 29.42
00005061 | PREGO DE ACO POLIDO COM CABECA 18 X 27 (2 1/2 X 10) | SINAPI | KG | 0.2 | 10.05 | 2.01
00000184 | BATENTE/ PORTAL/ ADUELA/ MARCO MACICO, E= *3* CM, L= *13* CM, *60 CM A 120* CM X *210* CM, EM PINUS/ TAUARI/ VIROLA OU EQUIVALENTE DA REGIAO (NAO INCLUI ALIZARES) | SINAPI | JG | 1 | 72.2 | 72.2
00005066 | PREGO DE ACO POLIDO COM CABECA 12 X 12 | SINAPI | KG | 0.011 | 13.47 | 0.15
00010555 | PORTA DE MADEIRA, FOLHA MEDIA (NBR 15930) DE 80 X 210 CM, E = 35 MM, NUCLEO SARRAFEADO, CAPA LISA EM HDF, ACABAMENTO EM PRIMER PARA PINTURA | SINAPI | UN | 1 | 183.62 | 183.62
00039026 | PREGO DE ACO POLIDO SEM CABECA 15 X 15 (1 1/4 X 13) | SINAPI | KG | 0.06 | 11.49 | 0.69
00011055 | PARAFUSO ROSCA SOBERBA ZINCADO CABECA CHATA FENDA SIMPLES 3,5 X 25 MM (1 ") | SINAPI | UN | 19.8 | 0.05 | 0.99
00003080 | FECHADURA DE EMBUTIR PARA PORTA EXTERNA / ENTRADA, MAQUINA 40 MM, COM CILINDRO, MACANETA ALAVANCA E ESPELHO EM METAL CROMADO - NIVEL SEGURANCA MEDIO - COMPLETA | SINAPI | CJ | 1 | 49.93 | 49.93
00007319 | TINTA ASFALTICA IMPERMEABILIZANTE DISPERSA EM AGUA, PARA MATERIAIS CIMENTICIOS | SINAPI | L | 0.1671 | 7.73 | 1.29
00043459 | FERRAMENTAS - FAMILIA CARPINTEIRO DE FORMAS - HORISTA (ENCARGOS COMPLEMENTARES - COLETADO CAIXA) | SINAPI | H | 6.521 | 0.34 | 2.22
00043465 | FERRAMENTAS - FAMILIA PEDREIRO - HORISTA (ENCARGOS COMPLEMENTARES - COLETADO CAIXA) | SINAPI | H | 1.362 | 0.5 | 0.68
00043489 | EPI - FAMILIA PEDREIRO - HORISTA (ENCARGOS COMPLEMENTARES - COLETADO CAIXA) | SINAPI | H | 1.362 | 0.96 | 1.31
00000370 | AREIA MEDIA - POSTO JAZIDA/FORNECEDOR (RETIRADO NA JAZIDA, SEM TRANSPORTE) | SINAPI | M3 | 0.023861 | 75.5 | 1.8
|  |  |  | TOTAL MATERIAL: |  | 427.4
|  |  |  | VALOR: |  | 660.33
|  |  |  | VALOR SEM ENCARGOS: |  | 567.3
|  |  |  | VALOR ENCARGOS (113.04%): |  | 93.03
|  |  |  | VALOR BDI (25.00%): |  | 165.0825
|  |  |  | VALOR COM BDI: |  | 825.41
|  |  |  | QUANTIDADE: |  | 11
|  |  |  | VALOR TOTAL: |  | 7263.63
|  |  |  | VALOR BDI TOTAL: |  | 1815.88
|  |  |  | TOTAL GERAL: |  | 9079.51
9.3. 91315 - KIT DE PORTA DE MADEIRA PARA PINTURA, SEMI-OCA (LEVE OU MÉDIA), PADRÃO POPULAR, 90X210CM, ESPESSURA DE 3,5CM, ITENS INCLUSOS: DOBRADIÇAS, MONTAGEM E INSTALAÇÃO DO BATENTE, FECHADURA COM EXECUÇÃO DO FURO - FORNECIMENTO E INSTALAÇÃO. AF_12/2019 (UN)
GERAL |  | FONTE | UNID | COEFICIENTE | PREÇO UNITÁRIO | TOTAL
00037373 | SEGURO - HORISTA (COLETADO CAIXA) | SINAPI | H | 12.2385 | 0.07 | 0.86
00037372 | EXAMES - HORISTA (COLETADO CAIXA) | SINAPI | H | 12.2385 | 0.35 | 4.28
00037371 | TRANSPORTE - HORISTA (COLETADO CAIXA) | SINAPI | H | 12.2385 | 0.68 | 8.32
00037370 | ALIMENTACAO - HORISTA (COLETADO CAIXA) | SINAPI | H | 12.2385 | 3.67 | 44.92
|  |  |  | TOTAL GERAL: |  | 58.38
MAO DE OBRA |  | FONTE | UNID | COEFICIENTE | PREÇO UNITÁRIO | TOTAL
00006111 | SERVENTE DE OBRAS | SINAPI | H | 4.2714 | 10.05 | 42.93
00004750 | PEDREIRO | SINAPI | H | 1.3819 | 16.78 | 23.19
00001214 | CARPINTEIRO DE ESQUADRIAS | SINAPI | H | 6.7346 | 16.78 | 113.01
|  |  |  | TOTAL MAO DE OBRA: |  | 179.13
MATERIAL |  | FONTE | UNID | COEFICIENTE | PREÇO UNITÁRIO | TOTAL
00001379 | CIMENTO PORTLAND COMPOSTO CP II-32 | SINAPI | KG | 10.77 | 0.51 | 5.49
00002432 | DOBRADICA EM ACO/FERRO, 3 1/2" X 3", E= 1,9 A 2 MM, COM ANEL, CROMADO OU ZINCADO, TAMPA BOLA, COM PARAFUSOS | SINAPI | UN | 3 | 20.84 | 62.52
00043467 | FERRAMENTAS - FAMILIA SERVENTE - HORISTA (ENCARGOS COMPLEMENTARES - COLETADO CAIXA) | SINAPI | H | 4.2099 | 0.38 | 1.6
00043491 | EPI - FAMILIA SERVENTE - HORISTA (ENCARGOS COMPLEMENTARES - COLETADO CAIXA) | SINAPI | H | 4.2099 | 1.02 | 4.29
00043483 | EPI - FAMILIA CARPINTEIRO DE FORMAS - HORISTA (ENCARGOS COMPLEMENTARES - COLETADO CAIXA) | SINAPI | H | 6.6666 | 1.08 | 7.2
00005075 | PREGO DE ACO POLIDO COM CABECA 18 X 30 (2 3/4 X 10) | SINAPI | KG | 0.024 | 10.22 | 0.25
00020007 | GUARNICAO/ ALIZAR/ VISTA MACICA, E= *1* CM, L= *4,5* CM, EM PINUS/ TAUARI/ VIROLA OU EQUIVALENTE DA REGIAO | SINAPI | M | 11.8626 | 2.53 | 30.01
00005061 | PREGO DE ACO POLIDO COM CABECA 18 X 27 (2 1/2 X 10) | SINAPI | KG | 0.2 | 10.05 | 2.01
00000184 | BATENTE/ PORTAL/ ADUELA/ MARCO MACICO, E= *3* CM, L= *13* CM, *60 CM A 120* CM X *210* CM, EM PINUS/ TAUARI/ VIROLA OU EQUIVALENTE DA REGIAO (NAO INCLUI ALIZARES) | SINAPI | JG | 1 | 72.2 | 72.2
00005066 | PREGO DE ACO POLIDO COM CABECA 12 X 12 | SINAPI | KG | 0.011 | 13.47 | 0.15
00039026 | PREGO DE ACO POLIDO SEM CABECA 15 X 15 (1 1/4 X 13) | SINAPI | KG | 0.0612 | 11.49 | 0.7
00011055 | PARAFUSO ROSCA SOBERBA ZINCADO CABECA CHATA FENDA SIMPLES 3,5 X 25 MM (1 ") | SINAPI | UN | 19.8 | 0.05 | 0.99
00010556 | PORTA DE MADEIRA, FOLHA MEDIA (NBR 15930) DE 90 X 210 CM, E = 35 MM, NUCLEO SARRAFEADO, CAPA LISA EM HDF, ACABAMENTO EM PRIMER PARA PINTURA | SINAPI | UN | 1 | 195.08 | 195.08
00003080 | FECHADURA DE EMBUTIR PARA PORTA EXTERNA / ENTRADA, MAQUINA 40 MM, COM CILINDRO, MACANETA ALAVANCA E ESPELHO EM METAL CROMADO - NIVEL SEGURANCA MEDIO - COMPLETA | SINAPI | CJ | 1 | 49.93 | 49.93
00007319 | TINTA ASFALTICA IMPERMEABILIZANTE DISPERSA EM AGUA, PARA MATERIAIS CIMENTICIOS | SINAPI | L | 0.1671 | 7.73 | 1.29
00043459 | FERRAMENTAS - FAMILIA CARPINTEIRO DE FORMAS - HORISTA (ENCARGOS COMPLEMENTARES - COLETADO CAIXA) | SINAPI | H | 6.6666 | 0.34 | 2.27
00043465 | FERRAMENTAS - FAMILIA PEDREIRO - HORISTA (ENCARGOS COMPLEMENTARES - COLETADO CAIXA) | SINAPI | H | 1.362 | 0.5 | 0.68
00043489 | EPI - FAMILIA PEDREIRO - HORISTA (ENCARGOS COMPLEMENTARES - COLETADO CAIXA) | SINAPI | H | 1.362 | 0.96 | 1.31
00000370 | AREIA MEDIA - POSTO JAZIDA/FORNECEDOR (RETIRADO NA JAZIDA, SEM TRANSPORTE) | SINAPI | M3 | 0.023861 | 75.5 | 1.8
|  |  |  | TOTAL MATERIAL: |  | 439.77
|  |  |  | VALOR: |  | 676.94
|  |  |  | VALOR SEM ENCARGOS: |  | 582.22
|  |  |  | VALOR ENCARGOS (113.04%): |  | 94.72
|  |  |  | VALOR BDI (25.00%): |  | 169.235
|  |  |  | VALOR COM BDI: |  | 846.18
|  |  |  | QUANTIDADE: |  | 2
|  |  |  | VALOR TOTAL: |  | 1353.88
|  |  |  | VALOR BDI TOTAL: |  | 338.48
|  |  |  | TOTAL GERAL: |  | 1692.36
9.4. 91338 - PORTA DE ALUMÍNIO DE ABRIR COM LAMBRI, COM GUARNIÇÃO, FIXAÇÃO COM PARAFUSOS - FORNECIMENTO E INSTALAÇÃO. AF_12/2019 (M2)
GERAL |  | FONTE | UNID | COEFICIENTE | PREÇO UNITÁRIO | TOTAL
00037371 | TRANSPORTE - HORISTA (COLETADO CAIXA) | SINAPI | H | 0.5342 | 0.68 | 0.36
00037370 | ALIMENTACAO - HORISTA (COLETADO CAIXA) | SINAPI | H | 0.5342 | 3.67 | 1.96
00037372 | EXAMES - HORISTA (COLETADO CAIXA) | SINAPI | H | 0.5342 | 0.35 | 0.19
00037373 | SEGURO - HORISTA (COLETADO CAIXA) | SINAPI | H | 0.5342 | 0.07 | 0.04
|  |  |  | TOTAL GERAL: |  | 2.55
MAO DE OBRA |  | FONTE | UNID | COEFICIENTE | PREÇO UNITÁRIO | TOTAL
00006111 | SERVENTE DE OBRAS | SINAPI | H | 0.1805 | 10.05 | 1.81
00004750 | PEDREIRO | SINAPI | H | 0.3615 | 16.78 | 6.07
|  |  |  | TOTAL MAO DE OBRA: |  | 7.88
MATERIAL |  | FONTE | UNID | COEFICIENTE | PREÇO UNITÁRIO | TOTAL
00036888 | GUARNICAO/MOLDURA DE ACABAMENTO PARA ESQUADRIA DE ALUMINIO ANODIZADO NATURAL, PARA 1 FACE | SINAPI | M | 6.8504 | 5.35 | 36.65
00004914 | PORTA DE ABRIR EM ALUMINIO COM LAMBRI HORIZONTAL/LAMINADA, ACABAMENTO ANODIZADO NATURAL, SEM GUARNICAO/ALIZAR/VISTA | SINAPI | M2 | 1 | 454.81 | 454.81
00043465 | FERRAMENTAS - FAMILIA PEDREIRO - HORISTA (ENCARGOS COMPLEMENTARES - COLETADO CAIXA) | SINAPI | H | 0.3563 | 0.5 | 0.18
00000142 | SELANTE ELASTICO MONOCOMPONENTE A BASE DE POLIURETANO (PU) PARA JUNTAS DIVERSAS | SINAPI | 310ML | 0.8829 | 22.11 | 19.52
00043489 | EPI - FAMILIA PEDREIRO - HORISTA (ENCARGOS COMPLEMENTARES - COLETADO CAIXA) | SINAPI | H | 0.3563 | 0.96 | 0.34
00007568 | BUCHA DE NYLON SEM ABA S10, COM PARAFUSO DE 6,10 X 65 MM EM ACO ZINCADO COM ROSCA SOBERBA, CABECA CHATA E FENDA PHILLIPS | SINAPI | UN | 4.8166 | 0.43 | 2.07
00043467 | FERRAMENTAS - FAMILIA SERVENTE - HORISTA (ENCARGOS COMPLEMENTARES - COLETADO CAIXA) | SINAPI | H | 0.1779 | 0.38 | 0.07
00043491 | EPI - FAMILIA SERVENTE - HORISTA (ENCARGOS COMPLEMENTARES - COLETADO CAIXA) | SINAPI | H | 0.1779 | 1.02 | 0.18
|  |  |  | TOTAL MATERIAL: |  | 513.82
|  |  |  | VALOR: |  | 524.23
|  |  |  | VALOR SEM ENCARGOS: |  | 520.07
|  |  |  | VALOR ENCARGOS (113.04%): |  | 4.16
|  |  |  | VALOR BDI (25.00%): |  | 131.0575
|  |  |  | VALOR COM BDI: |  | 655.29
|  |  |  | QUANTIDADE: |  | 5.4
|  |  |  | VALOR TOTAL: |  | 2830.842
|  |  |  | VALOR BDI TOTAL: |  | 707.724
|  |  |  | TOTAL GERAL: |  | 3538.57
9.5. 100702 - PORTA DE CORRER DE ALUMÍNIO, COM DUAS FOLHAS PARA VIDRO, INCLUSO VIDRO LISO INCOLOR, FECHADURA E PUXADOR, SEM ALIZAR. AF_12/2019 (M2)
GERAL |  | FONTE | UNID | COEFICIENTE | PREÇO UNITÁRIO | TOTAL
00037371 | TRANSPORTE - HORISTA (COLETADO CAIXA) | SINAPI | H | 0.423 | 0.68 | 0.29
00037370 | ALIMENTACAO - HORISTA (COLETADO CAIXA) | SINAPI | H | 0.423 | 3.67 | 1.55
00037372 | EXAMES - HORISTA (COLETADO CAIXA) | SINAPI | H | 0.423 | 0.35 | 0.15
00037373 | SEGURO - HORISTA (COLETADO CAIXA) | SINAPI | H | 0.423 | 0.07 | 0.03
|  |  |  | TOTAL GERAL: |  | 2.02
MAO DE OBRA |  | FONTE | UNID | COEFICIENTE | PREÇO UNITÁRIO | TOTAL
00006111 | SERVENTE DE OBRAS | SINAPI | H | 0.14306 | 10.05 | 1.44
00004750 | PEDREIRO | SINAPI | H | 0.28612 | 16.78 | 4.8
|  |  |  | TOTAL MAO DE OBRA: |  | 6.24
MATERIAL |  | FONTE | UNID | COEFICIENTE | PREÇO UNITÁRIO | TOTAL
00036888 | GUARNICAO/MOLDURA DE ACABAMENTO PARA ESQUADRIA DE ALUMINIO ANODIZADO NATURAL, PARA 1 FACE | SINAPI | M | 2.202 | 5.35 | 11.78
00043465 | FERRAMENTAS - FAMILIA PEDREIRO - HORISTA (ENCARGOS COMPLEMENTARES - COLETADO CAIXA) | SINAPI | H | 0.282 | 0.5 | 0.14
00004922 | PORTA DE CORRER EM ALUMINIO, DUAS FOLHAS MOVEIS COM VIDRO, FECHADURA E PUXADOR EMBUTIDO, ACABAMENTO ANODIZADO NATURAL, SEM GUARNICAO/ALIZAR/VISTA | SINAPI | M2 | 1 | 291.35 | 291.35
00000142 | SELANTE ELASTICO MONOCOMPONENTE A BASE DE POLIURETANO (PU) PARA JUNTAS DIVERSAS | SINAPI | 310ML | 0.0637 | 22.11 | 1.41
00043489 | EPI - FAMILIA PEDREIRO - HORISTA (ENCARGOS COMPLEMENTARES - COLETADO CAIXA) | SINAPI | H | 0.282 | 0.96 | 0.27
00007568 | BUCHA DE NYLON SEM ABA S10, COM PARAFUSO DE 6,10 X 65 MM EM ACO ZINCADO COM ROSCA SOBERBA, CABECA CHATA E FENDA PHILLIPS | SINAPI | UN | 4.72 | 0.43 | 2.03
00043467 | FERRAMENTAS - FAMILIA SERVENTE - HORISTA (ENCARGOS COMPLEMENTARES - COLETADO CAIXA) | SINAPI | H | 0.141 | 0.38 | 0.05
00043491 | EPI - FAMILIA SERVENTE - HORISTA (ENCARGOS COMPLEMENTARES - COLETADO CAIXA) | SINAPI | H | 0.141 | 1.02 | 0.14
|  |  |  | TOTAL MATERIAL: |  | 307.17
|  |  |  | VALOR: |  | 315.4
|  |  |  | VALOR SEM ENCARGOS: |  | 312.13
|  |  |  | VALOR ENCARGOS (113.04%): |  | 3.27
|  |  |  | VALOR BDI (25.00%): |  | 78.85
|  |  |  | VALOR COM BDI: |  | 394.25
|  |  |  | QUANTIDADE: |  | 13.92
|  |  |  | VALOR TOTAL: |  | 4390.368
|  |  |  | VALOR BDI TOTAL: |  | 1097.592
|  |  |  | TOTAL GERAL: |  | 5487.96
9.6. 94805 - PORTA DE ALUMÍNIO DE ABRIR PARA VIDRO SEM GUARNIÇÃO, 87X210CM, FIXAÇÃO COM PARAFUSOS, INCLUSIVE VIDROS - FORNECIMENTO E INSTALAÇÃO. AF_12/2019 (UN)
GERAL |  | FONTE | UNID | COEFICIENTE | PREÇO UNITÁRIO | TOTAL
00037371 | TRANSPORTE - HORISTA (COLETADO CAIXA) | SINAPI | H | 0.976 | 0.68 | 0.66
00037370 | ALIMENTACAO - HORISTA (COLETADO CAIXA) | SINAPI | H | 0.976 | 3.67 | 3.58
00037372 | EXAMES - HORISTA (COLETADO CAIXA) | SINAPI | H | 0.976 | 0.35 | 0.34
00037373 | SEGURO - HORISTA (COLETADO CAIXA) | SINAPI | H | 0.976 | 0.07 | 0.07
|  |  |  | TOTAL GERAL: |  | 4.65
MAO DE OBRA |  | FONTE | UNID | COEFICIENTE | PREÇO UNITÁRIO | TOTAL
00006111 | SERVENTE DE OBRAS | SINAPI | H | 0.32975 | 10.05 | 3.31
00004750 | PEDREIRO | SINAPI | H | 0.6605 | 16.78 | 11.08
|  |  |  | TOTAL MAO DE OBRA: |  | 14.39
MATERIAL |  | FONTE | UNID | COEFICIENTE | PREÇO UNITÁRIO | TOTAL
00043465 | FERRAMENTAS - FAMILIA PEDREIRO - HORISTA (ENCARGOS COMPLEMENTARES - COLETADO CAIXA) | SINAPI | H | 0.651 | 0.5 | 0.33
00000142 | SELANTE ELASTICO MONOCOMPONENTE A BASE DE POLIURETANO (PU) PARA JUNTAS DIVERSAS | SINAPI | 310ML | 1.613 | 22.11 | 35.66
00043489 | EPI - FAMILIA PEDREIRO - HORISTA (ENCARGOS COMPLEMENTARES - COLETADO CAIXA) | SINAPI | H | 0.651 | 0.96 | 0.62
00007568 | BUCHA DE NYLON SEM ABA S10, COM PARAFUSO DE 6,10 X 65 MM EM ACO ZINCADO COM ROSCA SOBERBA, CABECA CHATA E FENDA PHILLIPS | SINAPI | UN | 8.8 | 0.43 | 3.78
00043467 | FERRAMENTAS - FAMILIA SERVENTE - HORISTA (ENCARGOS COMPLEMENTARES - COLETADO CAIXA) | SINAPI | H | 0.325 | 0.38 | 0.12
00043491 | EPI - FAMILIA SERVENTE - HORISTA (ENCARGOS COMPLEMENTARES - COLETADO CAIXA) | SINAPI | H | 0.325 | 1.02 | 0.33
00039024 | PORTA DE ABRIR EM ALUMINIO COM DIVISAO HORIZONTAL PARA VIDROS, ACABAMENTO ANODIZADO NATURAL, VIDROS INCLUSOS, SEM GUARNICAO/ALIZAR/VISTA , 87 X 210 CM | SINAPI | UN | 1 | 560.93 | 560.93
|  |  |  | TOTAL MATERIAL: |  | 601.77
|  |  |  | VALOR: |  | 620.81
|  |  |  | VALOR SEM ENCARGOS: |  | 613.19
|  |  |  | VALOR ENCARGOS (113.04%): |  | 7.62
|  |  |  | VALOR BDI (25.00%): |  | 155.2025
|  |  |  | VALOR COM BDI: |  | 776.01
|  |  |  | QUANTIDADE: |  | 2
|  |  |  | VALOR TOTAL: |  | 1241.62
|  |  |  | VALOR BDI TOTAL: |  | 310.4
|  |  |  | TOTAL GERAL: |  | 1552.02
9.7. S12169 - Porta corta fogo, 1,65 x 2,10, de abrir, 02 folha, em chapa de aço galvanizado nº24, batente em chapa nº18, classe 90, isolante em manta cerâmica incombustível e=5cm, dobradiças tipo helicoidal em aço 1010/1020, e fechadura reversível sem chave (un)
MAO DE OBRA |  | FONTE | UNID | COEFICIENTE | PREÇO UNITÁRIO | TOTAL
I04750S | Pedreiro | ORSE | h | 7.5 | 14.14 | 106.05
I06111S | Servente de obras | ORSE | h | 6 | 9.75 | 58.5
|  |  |  | TOTAL MAO DE OBRA: |  | 164.55
MATERIAL |  | FONTE | UNID | COEFICIENTE | PREÇO UNITÁRIO | TOTAL
I00158 | Almoço (Participação do empregador) | ORSE | un | 1.3743 | 10 | 13.74
I12995 | Porta corta fogo, 1,65 x 2,10, de abrir, 02 folha, em chapa de aço galvanizado nº24, batente em chapa nº18, classe 90, isolante em manta cerâmica incombustível e=5cm, dobradiças tipo helicoidal em aço 1010/1020, e fechadura reversível sem chave | ORSE | un | 1 | 2617.17 | 2617.17
I01379S | Cimento portland composto cp ii-32 | ORSE | kg | 14.5 | 0.48 | 6.96
I04722 | Colher de pedreiro | ORSE | un | 0.003 | 16.45 | 0.05
I10790 | Prumo de face | ORSE | un | 0.00075 | 14.18 | 0.01
I12895S | Capacete de seguranca aba frontal com suspensao de polietileno, sem jugular (classe b) | ORSE | un | 0.0081 | 10.3 | 0.08
I00370S | Areia media - posto jazida/fornecedor (retirado na jazida, sem transporte) | ORSE | m3 | 0.0296 | 78 | 2.31
I11264 | Marreta de 1/2 kg com cabo | ORSE | un | 0.0015 | 13.52 | 0.02
I10282 | Regua de alumínio c/ 2,00m (para pedreiro) | ORSE | un | 0.0015 | 16.7 | 0.03
I04728 | Talhadeira chata 10" | ORSE | un | 0.0018 | 9.45 | 0.02
I02711S | Carrinho de mao de aco capacidade 50 a 60 l, pneu com camara | ORSE | un | 0.0012 | 120 | 0.14
I02378 | Vale transporte | ORSE | un | 1.0551 | 4 | 4.22
I11243 | Martelo sem unha | ORSE | un | 0.00075 | 16.55 | 0.01
I10492 | Cesta Básica | ORSE | un | 0.06075 | 140 | 8.51
I12893S | Bota de seguranca com biqueira de aco e colarinho acolchoado | ORSE | par | 0.0108 | 49.44 | 0.53
I12894S | Capa para chuva em pvc com forro de poliester, com capuz (amarela ou azul) | ORSE | un | 0.0027 | 13.39 | 0.04
I04721S | Pedra britada n. 1 (9,5 a 19 mm) posto pedreira/fornecedor,sem frete | ORSE | m3 | 0.0324 | 70.02 | 2.27
I04729 | Marreta 1 kg com cabo | ORSE | un | 0.0006 | 18.8 | 0.01
I10789 | Nível de bolha de madeira | ORSE | un | 0.0015 | 11.2 | 0.02
I00941 | Fardamento | ORSE | un | 0.02025 | 79.51 | 1.61
I12892S | Luva raspa de couro, cano curto (punho *7* cm) | ORSE | par | 0.03105 | 9.27 | 0.29
I01651 | Óculos branco proteção | ORSE | pr | 0.0108 | 5.3 | 0.06
I11245 | Desempoladeira de madeira 12x22 | ORSE | un | 0.00525 | 11.26 | 0.06
I04174 | Desempenadeira de aço lisa, cabo madeira, ref:143, Atlas ou similar | ORSE | un | 0.00375 | 9.9 | 0.04
I11265 | Martelo de borracha com cabo | ORSE | un | 0.003 | 11.5 | 0.03
I11247 | Serra mármore | ORSE | un | 0.00075 | 272.97 | 0.2
I10596 | Protetor auricular | ORSE | un | 0.06075 | 4.9 | 0.3
I10599 | Protetor solar fps 30 com 120ml | ORSE | un | 0.0243 | 35.9 | 0.87
I11246 | Escala métrica de bambú | ORSE | Un | 0.00525 | 9.05 | 0.05
I10788 | Pá quadrada | ORSE | un | 0.0012 | 17.29 | 0.02
|  |  |  | TOTAL MATERIAL: |  | 2659.67
SERVICO |  | FONTE | UNID | COEFICIENTE | PREÇO UNITÁRIO | TOTAL
I10761 | Refeição - café da manhã ( café com leite e dois pães com manteiga) | ORSE | un | 1.3743 | 4.5 | 6.18
I10517 | Exames admissionais/demissionais (checkup) | ORSE | cj | 0.0054 | 300 | 1.62
I10362 | Seguro de vida e acidente em grupo | ORSE | un | 0.06075 | 12.54 | 0.76
|  |  |  | TOTAL SERVICO: |  | 8.56
|  |  |  | VALOR: |  | 2832.83
|  |  |  | VALOR SEM ENCARGOS: |  | 2745.2
|  |  |  | VALOR ENCARGOS (113.34%): |  | 87.63
|  |  |  | VALOR BDI (25.00%): |  | 708.2075
|  |  |  | VALOR COM BDI: |  | 3541.04
|  |  |  | QUANTIDADE: |  | 2
|  |  |  | VALOR TOTAL: |  | 5665.66
|  |  |  | VALOR BDI TOTAL: |  | 1416.42
|  |  |  | TOTAL GERAL: |  | 7082.08
9.8. S11532 - Portao em tela arame galvanizado n.12 malha 2" e moldura em tubos de aco com duas folhas de abrir, incluso ferragens (m2)
MAO DE OBRA |  | FONTE | UNID | COEFICIENTE | PREÇO UNITÁRIO | TOTAL
I06110S | Serralheiro | ORSE | h | 3.5 | 14.14 | 49.49
I06160S | Soldador | ORSE | h | 2.5 | 14.17 | 35.43
I06111S | Servente de obras | ORSE | h | 5 | 9.75 | 48.75
|  |  |  | TOTAL MAO DE OBRA: |  | 133.67
MATERIAL |  | FONTE | UNID | COEFICIENTE | PREÇO UNITÁRIO | TOTAL
I11281 | Bolsa de lona para ferramentas 40 x 30 x 20cm | ORSE | un | 0.002 | 132.47 | 0.26
I00158 | Almoço (Participação do empregador) | ORSE | un | 1.1198 | 10 | 11.2
I10586 | Torquesa | ORSE | un | 0.0007 | 17.9 | 0.01
I11275 | Alicate de pressão 11" | ORSE | un | 0.0005 | 40.86 | 0.02
I11285 | Fonte inversora de solda WMI 140ED 220V - BAMBOZZI - WMI- 140ED | ORSE | un | 0.00025 | 950 | 0.24
I12895S | Capacete de seguranca aba frontal com suspensao de polietileno, sem jugular (classe b) | ORSE | un | 0.0066 | 10.3 | 0.07
I11271 | Talhadeira com punho de proteção 22 x225mm ref.207206BR Belzer | ORSE | un | 0.00025 | 54.43 | 0.01
I11273 | Esquadro de alumínio para soldagem de peças, com duas morsas, 35 x 35 x 4,5cm, marca Black Jack | ORSE | un | 0.0005 | 165.06 | 0.08
I04728 | Talhadeira chata 10" | ORSE | un | 0.0015 | 9.45 | 0.01
I11272 | Alicate Climpador ( cripador ) | ORSE | un | 0.00025 | 67.54 | 0.02
I02711S | Carrinho de mao de aco capacidade 50 a 60 l, pneu com camara | ORSE | un | 0.001 | 120 | 0.12
I11282 | Esmerilhadeira angular elétrico portátil 4 1/2" - 1000 watts - ref. G1000kB2 Black e Decker | ORSE | un | 0.0005 | 380.9 | 0.19
I10585 | Arco de serra | ORSE | un | 0.0007 | 21.25 | 0.01
I11278 | Alicate diagonal para corte rente 5" a 8" | ORSE | un | 0.0005 | 24.75 | 0.01
I02378 | Vale transporte | ORSE | un | 0.8629 | 4 | 3.45
I11276 | Alicate de pressão para solda tipo U, para apertar chapas, tiras e qualquer tipo de perfil. Niquelado, mordentes reforçados em aço laminadao. Corpo em chapa dobrada extra-reforçada e rebites de aço, 11" (280mm). Ref. 138 Gedore. | ORSE | un | 0.0005 | 44.96 | 0.02
I10492 | Cesta Básica | ORSE | un | 0.0495 | 140 | 6.93
I12893S | Bota de seguranca com biqueira de aco e colarinho acolchoado | ORSE | par | 0.0088 | 49.44 | 0.44
I12894S | Capa para chuva em pvc com forro de poliester, com capuz (amarela ou azul) | ORSE | un | 0.0022 | 13.39 | 0.03
I10932S | Tela de arame galvanizada quadrangular / losangular, fio 4,19 mm (8 bwg), malha 5 x 5 cm, h = 2 m | ORSE | m2 | 1.1 | 66 | 72.6
I11270 | Martelo de solda do tipo picareta, cabo de madeira, 300x0,4x0,5mm | ORSE | un | 0.00075 | 18.86 | 0.01
I00258 | Barra chata de ferro 2" x 1/4" (2,53 kg/m) | ORSE | m | 3 | 14.44 | 43.32
I11277 | Alicate de pressão para solda de chapa 18" (460mm), Ref.138 Z Gedore | ORSE | un | 0.0005 | 72.62 | 0.04
I11274 | Grampo de de aperto rápido 16" Ref. 60987 Beltools | ORSE | un | 0.00075 | 14.14 | 0.01
I11284 | Cavalete de ferro nº 1 | ORSE | un | 0.0005 | 91.01 | 0.05
I04729 | Marreta 1 kg com cabo | ORSE | un | 0.0005 | 18.8 | 0.01
I11948S | Parafuso zincado, sextavado, com rosca soberba, diametro 5/16", comprimento 40 mm | ORSE | un | 9 | 0.39 | 3.51
I00941 | Fardamento | ORSE | un | 0.0165 | 79.51 | 1.31
I11280 | Chave Inglesa 15" ref. 012418012 carbografite | ORSE | un | 0.0005 | 60.5 | 0.03
I11286 | Macariço de solda Ref. CG201 código 010414410 carbografite | ORSE | un | 0.00075 | 300.59 | 0.23
I12892S | Luva raspa de couro, cano curto (punho *7* cm) | ORSE | par | 0.0253 | 9.27 | 0.23
I01651 | Óculos branco proteção | ORSE | pr | 0.0088 | 5.3 | 0.05
I11279 | Alicate para anéis de pistão capacidade 50-100mm. ref.44044101 Tramontina ou similar | ORSE | un | 0.0005 | 58.39 | 0.03
I11283 | Selador horizontal para fita de aço 1" | ORSE | un | 0.00025 | 318.46 | 0.08
I10997S | Eletrodo revestido aws - e7018, diametro igual a 4,00 mm | ORSE | kg | 3.37 | 17.9 | 60.32
I04370 | Perfil Aço, Cantoneira abas iguais - 2 1/2" x 3/16" (4,57 kg/m) | ORSE | kg | 13.71 | 5.01 | 68.69
I10596 | Protetor auricular | ORSE | un | 0.0495 | 4.9 | 0.24
I10599 | Protetor solar fps 30 com 120ml | ORSE | un | 0.0198 | 35.9 | 0.71
I10788 | Pá quadrada | ORSE | un | 0.001 | 17.29 | 0.02
|  |  |  | TOTAL MATERIAL: |  | 274.61
SERVICO |  | FONTE | UNID | COEFICIENTE | PREÇO UNITÁRIO | TOTAL
I10761 | Refeição - café da manhã ( café com leite e dois pães com manteiga) | ORSE | un | 1.1198 | 4.5 | 5.04
I10517 | Exames admissionais/demissionais (checkup) | ORSE | cj | 0.0044 | 300 | 1.32
I10362 | Seguro de vida e acidente em grupo | ORSE | un | 0.0495 | 12.54 | 0.62
|  |  |  | TOTAL SERVICO: |  | 6.98
|  |  |  | VALOR: |  | 415.2
|  |  |  | VALOR SEM ENCARGOS: |  | 344.17
|  |  |  | VALOR ENCARGOS (113.34%): |  | 71.03
|  |  |  | VALOR BDI (25.00%): |  | 103.8
|  |  |  | VALOR COM BDI: |  | 519
|  |  |  | QUANTIDADE: |  | 10.44
|  |  |  | VALOR TOTAL: |  | 4334.688
|  |  |  | VALOR BDI TOTAL: |  | 1083.672
|  |  |  | TOTAL GERAL: |  | 5418.36
9.9. S12332 - Janela em alumínio, cor N/P/B, tipo veneziana, tipo camarão, duas folhas móveis (m2)
MAO DE OBRA |  | FONTE | UNID | COEFICIENTE | PREÇO UNITÁRIO | TOTAL
I04750S | Pedreiro | ORSE | h | 1 | 14.14 | 14.14
I06111S | Servente de obras | ORSE | h | 1.012 | 9.75 | 9.87
|  |  |  | TOTAL MAO DE OBRA: |  | 24.01
MATERIAL |  | FONTE | UNID | COEFICIENTE | PREÇO UNITÁRIO | TOTAL
I00158 | Almoço (Participação do empregador) | ORSE | un | 0.20482 | 10 | 2.05
I01379S | Cimento portland composto cp ii-32 | ORSE | kg | 1.3566 | 0.48 | 0.65
I04722 | Colher de pedreiro | ORSE | un | 0.0004 | 16.45 | 0.01
I10790 | Prumo de face | ORSE | un | 0.0001 | 14.18 | 0
I12895S | Capacete de seguranca aba frontal com suspensao de polietileno, sem jugular (classe b) | ORSE | un | 0.0012072 | 10.3 | 0.01
I00370S | Areia media - posto jazida/fornecedor (retirado na jazida, sem transporte) | ORSE | m3 | 0.00324 | 78 | 0.25
I11264 | Marreta de 1/2 kg com cabo | ORSE | un | 0.0002 | 13.52 | 0
I10282 | Regua de alumínio c/ 2,00m (para pedreiro) | ORSE | un | 0.0002 | 16.7 | 0
I04728 | Talhadeira chata 10" | ORSE | un | 0.0003036 | 9.45 | 0
I02711S | Carrinho de mao de aco capacidade 50 a 60 l, pneu com camara | ORSE | un | 0.0002024 | 120 | 0.02
I02378 | Vale transporte | ORSE | un | 0.16063 | 4 | 0.64
I11243 | Martelo sem unha | ORSE | un | 0.0001 | 16.55 | 0
I10492 | Cesta Básica | ORSE | un | 0.009054 | 140 | 1.27
I12893S | Bota de seguranca com biqueira de aco e colarinho acolchoado | ORSE | par | 0.0016096 | 49.44 | 0.08
I12894S | Capa para chuva em pvc com forro de poliester, com capuz (amarela ou azul) | ORSE | un | 0.0004024 | 13.39 | 0.01
I04729 | Marreta 1 kg com cabo | ORSE | un | 0.0001012 | 18.8 | 0
I10789 | Nível de bolha de madeira | ORSE | un | 0.0002 | 11.2 | 0
I00941 | Fardamento | ORSE | un | 0.003018 | 79.51 | 0.24
I13188 | Janela em alumínio, cor N/P/B, tipo veneziana, tipo camarão, duas folhas móveis | ORSE | m2 | 1 | 351.78 | 351.78
I12892S | Luva raspa de couro, cano curto (punho *7* cm) | ORSE | par | 0.0046276 | 9.27 | 0.04
I01651 | Óculos branco proteção | ORSE | pr | 0.0016096 | 5.3 | 0.01
I11245 | Desempoladeira de madeira 12x22 | ORSE | un | 0.0007 | 11.26 | 0.01
I04174 | Desempenadeira de aço lisa, cabo madeira, ref:143, Atlas ou similar | ORSE | un | 0.0005 | 9.9 | 0
I11265 | Martelo de borracha com cabo | ORSE | un | 0.0004 | 11.5 | 0
I11247 | Serra mármore | ORSE | un | 0.0001 | 272.97 | 0.03
I10596 | Protetor auricular | ORSE | un | 0.009054 | 4.9 | 0.04
I10599 | Protetor solar fps 30 com 120ml | ORSE | un | 0.0036216 | 35.9 | 0.13
I11246 | Escala métrica de bambú | ORSE | Un | 0.0007 | 9.05 | 0.01
I10788 | Pá quadrada | ORSE | un | 0.0002024 | 17.29 | 0
|  |  |  | TOTAL MATERIAL: |  | 357.28
SERVICO |  | FONTE | UNID | COEFICIENTE | PREÇO UNITÁRIO | TOTAL
I10761 | Refeição - café da manhã ( café com leite e dois pães com manteiga) | ORSE | un | 0.20482 | 4.5 | 0.92
I10517 | Exames admissionais/demissionais (checkup) | ORSE | cj | 0.0008048 | 300 | 0.24
I10362 | Seguro de vida e acidente em grupo | ORSE | un | 0.009054 | 12.54 | 0.11
|  |  |  | TOTAL SERVICO: |  | 1.27
|  |  |  | VALOR: |  | 382.57
|  |  |  | VALOR SEM ENCARGOS: |  | 369.81
|  |  |  | VALOR ENCARGOS (113.34%): |  | 12.76
|  |  |  | VALOR BDI (25.00%): |  | 95.6425
|  |  |  | VALOR COM BDI: |  | 478.21
|  |  |  | QUANTIDADE: |  | 26.7
|  |  |  | VALOR TOTAL: |  | 10214.619
|  |  |  | VALOR BDI TOTAL: |  | 2553.588
|  |  |  | TOTAL GERAL: |  | 12768.21
9.10. 94569 - JANELA DE ALUMÍNIO TIPO MAXIM-AR, COM VIDROS, BATENTE E FERRAGENS. EXCLUSIVE ALIZAR, ACABAMENTO E CONTRAMARCO. FORNECIMENTO E INSTALAÇÃO. AF_12/2019 (M2)
GERAL |  | FONTE | UNID | COEFICIENTE | PREÇO UNITÁRIO | TOTAL
00037371 | TRANSPORTE - HORISTA (COLETADO CAIXA) | SINAPI | H | 2.56 | 0.68 | 1.74
00037370 | ALIMENTACAO - HORISTA (COLETADO CAIXA) | SINAPI | H | 2.56 | 3.67 | 9.4
00037372 | EXAMES - HORISTA (COLETADO CAIXA) | SINAPI | H | 2.56 | 0.35 | 0.9
00037373 | SEGURO - HORISTA (COLETADO CAIXA) | SINAPI | H | 2.56 | 0.07 | 0.18
|  |  |  | TOTAL GERAL: |  | 12.22
MAO DE OBRA |  | FONTE | UNID | COEFICIENTE | PREÇO UNITÁRIO | TOTAL
00006111 | SERVENTE DE OBRAS | SINAPI | H | 0.86545 | 10.05 | 8.7
00004750 | PEDREIRO | SINAPI | H | 1.7319 | 16.78 | 29.06
|  |  |  | TOTAL MAO DE OBRA: |  | 37.76
MATERIAL |  | FONTE | UNID | COEFICIENTE | PREÇO UNITÁRIO | TOTAL
00039961 | SILICONE ACETICO USO GERAL INCOLOR 280 G | SINAPI | UN | 1.2467 | 14.61 | 18.21
00043465 | FERRAMENTAS - FAMILIA PEDREIRO - HORISTA (ENCARGOS COMPLEMENTARES - COLETADO CAIXA) | SINAPI | H | 1.707 | 0.5 | 0.85
00043489 | EPI - FAMILIA PEDREIRO - HORISTA (ENCARGOS COMPLEMENTARES - COLETADO CAIXA) | SINAPI | H | 1.707 | 0.96 | 1.64
00043467 | FERRAMENTAS - FAMILIA SERVENTE - HORISTA (ENCARGOS COMPLEMENTARES - COLETADO CAIXA) | SINAPI | H | 0.853 | 0.38 | 0.32
00043491 | EPI - FAMILIA SERVENTE - HORISTA (ENCARGOS COMPLEMENTARES - COLETADO CAIXA) | SINAPI | H | 0.853 | 1.02 | 0.87
00004377 | PARAFUSO DE ACO ZINCADO COM ROSCA SOBERBA, CABECA CHATA E FENDA SIMPLES, DIAMETRO 4,2 MM, COMPRIMENTO * 32 * MM | SINAPI | UN | 24.4 | 0.09 | 2.2
00000601 | JANELA MAXIM AR EM ALUMINIO, 80 X 60 CM (A X L), BATENTE/REQUADRO DE 4 A 14 CM, COM VIDRO, SEM GUARNICAO/ALIZAR | SINAPI | M2 | 1 | 246.93 | 246.93
|  |  |  | TOTAL MATERIAL: |  | 271.02
|  |  |  | VALOR: |  | 320.96
|  |  |  | VALOR SEM ENCARGOS: |  | 300.96
|  |  |  | VALOR ENCARGOS (113.04%): |  | 20
|  |  |  | VALOR BDI (25.00%): |  | 80.24
|  |  |  | VALOR COM BDI: |  | 401.2
|  |  |  | QUANTIDADE: |  | 6.84
|  |  |  | VALOR TOTAL: |  | 2195.3664
|  |  |  | VALOR BDI TOTAL: |  | 548.8416
|  |  |  | TOTAL GERAL: |  | 2744.21
9.11. S11944 - Janela em alumínio, cor N/P/B, moldura-vidro, tipo guilhotina, exclusive vidro (m2)
MAO DE OBRA |  | FONTE | UNID | COEFICIENTE | PREÇO UNITÁRIO | TOTAL
I04750S | Pedreiro | ORSE | h | 1 | 14.14 | 14.14
I06111S | Servente de obras | ORSE | h | 1.012 | 9.75 | 9.87
|  |  |  | TOTAL MAO DE OBRA: |  | 24.01
MATERIAL |  | FONTE | UNID | COEFICIENTE | PREÇO UNITÁRIO | TOTAL
I00158 | Almoço (Participação do empregador) | ORSE | un | 0.20482 | 10 | 2.05
I01379S | Cimento portland composto cp ii-32 | ORSE | kg | 1.3566 | 0.48 | 0.65
I04722 | Colher de pedreiro | ORSE | un | 0.0004 | 16.45 | 0.01
I10790 | Prumo de face | ORSE | un | 0.0001 | 14.18 | 0
I12895S | Capacete de seguranca aba frontal com suspensao de polietileno, sem jugular (classe b) | ORSE | un | 0.0012072 | 10.3 | 0.01
I00370S | Areia media - posto jazida/fornecedor (retirado na jazida, sem transporte) | ORSE | m3 | 0.00324 | 78 | 0.25
I11264 | Marreta de 1/2 kg com cabo | ORSE | un | 0.0002 | 13.52 | 0
I10282 | Regua de alumínio c/ 2,00m (para pedreiro) | ORSE | un | 0.0002 | 16.7 | 0
I04728 | Talhadeira chata 10" | ORSE | un | 0.0003036 | 9.45 | 0
I02711S | Carrinho de mao de aco capacidade 50 a 60 l, pneu com camara | ORSE | un | 0.0002024 | 120 | 0.02
I02378 | Vale transporte | ORSE | un | 0.16063 | 4 | 0.64
I11243 | Martelo sem unha | ORSE | un | 0.0001 | 16.55 | 0
I10492 | Cesta Básica | ORSE | un | 0.009054 | 140 | 1.27
I12893S | Bota de seguranca com biqueira de aco e colarinho acolchoado | ORSE | par | 0.0016096 | 49.44 | 0.08
I12894S | Capa para chuva em pvc com forro de poliester, com capuz (amarela ou azul) | ORSE | un | 0.0004024 | 13.39 | 0.01
I04729 | Marreta 1 kg com cabo | ORSE | un | 0.0001012 | 18.8 | 0
I12793 | Janela em alumínio, cor N/P/B, moldura-vidro, tipo guilhotina, exclusive vidro | ORSE | m2 | 1 | 250 | 250
I10789 | Nível de bolha de madeira | ORSE | un | 0.0002 | 11.2 | 0
I00941 | Fardamento | ORSE | un | 0.003018 | 79.51 | 0.24
I12892S | Luva raspa de couro, cano curto (punho *7* cm) | ORSE | par | 0.0046276 | 9.27 | 0.04
I01651 | Óculos branco proteção | ORSE | pr | 0.0016096 | 5.3 | 0.01
I11245 | Desempoladeira de madeira 12x22 | ORSE | un | 0.0007 | 11.26 | 0.01
I04174 | Desempenadeira de aço lisa, cabo madeira, ref:143, Atlas ou similar | ORSE | un | 0.0005 | 9.9 | 0
I11265 | Martelo de borracha com cabo | ORSE | un | 0.0004 | 11.5 | 0
I11247 | Serra mármore | ORSE | un | 0.0001 | 272.97 | 0.03
I10596 | Protetor auricular | ORSE | un | 0.009054 | 4.9 | 0.04
I10599 | Protetor solar fps 30 com 120ml | ORSE | un | 0.0036216 | 35.9 | 0.13
I11246 | Escala métrica de bambú | ORSE | Un | 0.0007 | 9.05 | 0.01
I10788 | Pá quadrada | ORSE | un | 0.0002024 | 17.29 | 0
|  |  |  | TOTAL MATERIAL: |  | 255.5
SERVICO |  | FONTE | UNID | COEFICIENTE | PREÇO UNITÁRIO | TOTAL
I10761 | Refeição - café da manhã ( café com leite e dois pães com manteiga) | ORSE | un | 0.20482 | 4.5 | 0.92
I10517 | Exames admissionais/demissionais (checkup) | ORSE | cj | 0.0008048 | 300 | 0.24
I10362 | Seguro de vida e acidente em grupo | ORSE | un | 0.009054 | 12.54 | 0.11
|  |  |  | TOTAL SERVICO: |  | 1.27
|  |  |  | VALOR: |  | 280.79
|  |  |  | VALOR SEM ENCARGOS: |  | 268.03
|  |  |  | VALOR ENCARGOS (113.34%): |  | 12.76
|  |  |  | VALOR BDI (25.00%): |  | 70.1975
|  |  |  | VALOR COM BDI: |  | 350.99
|  |  |  | QUANTIDADE: |  | 2.4
|  |  |  | VALOR TOTAL: |  | 673.896
|  |  |  | VALOR BDI TOTAL: |  | 168.48
|  |  |  | TOTAL GERAL: |  | 842.38
10.1.1. 89446 - TUBO, PVC, SOLDÁVEL, DN 25MM, INSTALADO EM PRUMADA DE ÁGUA - FORNECIMENTO E INSTALAÇÃO. AF_12/2014 (M)
GERAL |  | FONTE | UNID | COEFICIENTE | PREÇO UNITÁRIO | TOTAL
00037371 | TRANSPORTE - HORISTA (COLETADO CAIXA) | SINAPI | H | 0.032 | 0.68 | 0.02
00037370 | ALIMENTACAO - HORISTA (COLETADO CAIXA) | SINAPI | H | 0.032 | 3.67 | 0.12
00037372 | EXAMES - HORISTA (COLETADO CAIXA) | SINAPI | H | 0.032 | 0.35 | 0.01
00037373 | SEGURO - HORISTA (COLETADO CAIXA) | SINAPI | H | 0.032 | 0.07 | 0
|  |  |  | TOTAL GERAL: |  | 0.15
MAO DE OBRA |  | FONTE | UNID | COEFICIENTE | PREÇO UNITÁRIO | TOTAL
00000246 | AUXILIAR DE ENCANADOR OU BOMBEIRO HIDRAULICO | SINAPI | H | 0.016198 | 11.88 | 0.19
00002696 | ENCANADOR OU BOMBEIRO HIDRAULICO | SINAPI | H | 0.016198 | 16.78 | 0.27
|  |  |  | TOTAL MAO DE OBRA: |  | 0.46
MATERIAL |  | FONTE | UNID | COEFICIENTE | PREÇO UNITÁRIO | TOTAL
00009868 | TUBO PVC, SOLDAVEL, DN 25 MM, AGUA FRIA (NBR-5648) | SINAPI | M | 1.061 | 2.51 | 2.66
00043461 | FERRAMENTAS - FAMILIA ENCANADOR - HORISTA (ENCARGOS COMPLEMENTARES - COLETADO CAIXA) | SINAPI | H | 0.032 | 0.24 | 0.01
00043485 | EPI - FAMILIA ENCANADOR - HORISTA (ENCARGOS COMPLEMENTARES - COLETADO CAIXA) | SINAPI | H | 0.032 | 0.83 | 0.03
|  |  |  | TOTAL MATERIAL: |  | 2.7
|  |  |  | VALOR: |  | 3.3
|  |  |  | VALOR SEM ENCARGOS: |  | 3.06
|  |  |  | VALOR ENCARGOS (113.04%): |  | 0.24
|  |  |  | VALOR BDI (25.00%): |  | 0.825
|  |  |  | VALOR COM BDI: |  | 4.13
|  |  |  | QUANTIDADE: |  | 172.32
|  |  |  | VALOR TOTAL: |  | 568.656
|  |  |  | VALOR BDI TOTAL: |  | 143.0256
|  |  |  | TOTAL GERAL: |  | 711.68
10.1.2. 89449 - TUBO, PVC, SOLDÁVEL, DN 50MM, INSTALADO EM PRUMADA DE ÁGUA - FORNECIMENTO E INSTALAÇÃO. AF_12/2014 (M)
GERAL |  | FONTE | UNID | COEFICIENTE | PREÇO UNITÁRIO | TOTAL
00037371 | TRANSPORTE - HORISTA (COLETADO CAIXA) | SINAPI | H | 0.058 | 0.68 | 0.04
00037370 | ALIMENTACAO - HORISTA (COLETADO CAIXA) | SINAPI | H | 0.058 | 3.67 | 0.21
00037372 | EXAMES - HORISTA (COLETADO CAIXA) | SINAPI | H | 0.058 | 0.35 | 0.02
00037373 | SEGURO - HORISTA (COLETADO CAIXA) | SINAPI | H | 0.058 | 0.07 | 0
|  |  |  | TOTAL GERAL: |  | 0.27
MAO DE OBRA |  | FONTE | UNID | COEFICIENTE | PREÇO UNITÁRIO | TOTAL
00000246 | AUXILIAR DE ENCANADOR OU BOMBEIRO HIDRAULICO | SINAPI | H | 0.02936 | 11.88 | 0.35
00002696 | ENCANADOR OU BOMBEIRO HIDRAULICO | SINAPI | H | 0.02936 | 16.78 | 0.49
|  |  |  | TOTAL MAO DE OBRA: |  | 0.84
MATERIAL |  | FONTE | UNID | COEFICIENTE | PREÇO UNITÁRIO | TOTAL
00009875 | TUBO PVC, SOLDAVEL, DN 50 MM, PARA AGUA FRIA (NBR-5648) | SINAPI | M | 1.061 | 9.4 | 9.97
00043461 | FERRAMENTAS - FAMILIA ENCANADOR - HORISTA (ENCARGOS COMPLEMENTARES - COLETADO CAIXA) | SINAPI | H | 0.058 | 0.24 | 0.01
00038383 | LIXA D'AGUA EM FOLHA, GRAO 100 | SINAPI | UN | 0.01 | 1.5 | 0.02
00043485 | EPI - FAMILIA ENCANADOR - HORISTA (ENCARGOS COMPLEMENTARES - COLETADO CAIXA) | SINAPI | H | 0.058 | 0.83 | 0.05
|  |  |  | TOTAL MATERIAL: |  | 10.05
|  |  |  | VALOR: |  | 11.15
|  |  |  | VALOR SEM ENCARGOS: |  | 10.72
|  |  |  | VALOR ENCARGOS (113.04%): |  | 0.43
|  |  |  | VALOR BDI (25.00%): |  | 2.7875
|  |  |  | VALOR COM BDI: |  | 13.94
|  |  |  | QUANTIDADE: |  | 42
|  |  |  | VALOR TOTAL: |  | 468.3
|  |  |  | VALOR BDI TOTAL: |  | 117.18
|  |  |  | TOTAL GERAL: |  | 585.48
10.1.3. 89504 - CURVA 45 GRAUS, PVC, SOLDÁVEL, DN 50MM, INSTALADO EM PRUMADA DE ÁGUA - FORNECIMENTO E INSTALAÇÃO. AF_12/2014 (UN)
GERAL |  | FONTE | UNID | COEFICIENTE | PREÇO UNITÁRIO | TOTAL
00037371 | TRANSPORTE - HORISTA (COLETADO CAIXA) | SINAPI | H | 0.216 | 0.68 | 0.15
00037370 | ALIMENTACAO - HORISTA (COLETADO CAIXA) | SINAPI | H | 0.216 | 3.67 | 0.79
00037372 | EXAMES - HORISTA (COLETADO CAIXA) | SINAPI | H | 0.216 | 0.35 | 0.08
00037373 | SEGURO - HORISTA (COLETADO CAIXA) | SINAPI | H | 0.216 | 0.07 | 0.02
|  |  |  | TOTAL GERAL: |  | 1.04
MAO DE OBRA |  | FONTE | UNID | COEFICIENTE | PREÇO UNITÁRIO | TOTAL
00000246 | AUXILIAR DE ENCANADOR OU BOMBEIRO HIDRAULICO | SINAPI | H | 0.10934 | 11.88 | 1.3
00002696 | ENCANADOR OU BOMBEIRO HIDRAULICO | SINAPI | H | 0.10934 | 16.78 | 1.83
|  |  |  | TOTAL MAO DE OBRA: |  | 3.13
MATERIAL |  | FONTE | UNID | COEFICIENTE | PREÇO UNITÁRIO | TOTAL
00000122 | ADESIVO PLASTICO PARA PVC, FRASCO COM 850 GR | SINAPI | UN | 0.018 | 50.58 | 0.91
00020083 | SOLUCAO LIMPADORA PARA PVC, FRASCO COM 1000 CM3 | SINAPI | UN | 0.022 | 43.93 | 0.97
00043461 | FERRAMENTAS - FAMILIA ENCANADOR - HORISTA (ENCARGOS COMPLEMENTARES - COLETADO CAIXA) | SINAPI | H | 0.216 | 0.24 | 0.05
00038383 | LIXA D'AGUA EM FOLHA, GRAO 100 | SINAPI | UN | 0.024 | 1.5 | 0.04
00001930 | CURVA DE PVC 45 GRAUS, SOLDAVEL, 50 MM, PARA AGUA FRIA PREDIAL (NBR 5648) | SINAPI | UN | 1 | 8.32 | 8.32
00043485 | EPI - FAMILIA ENCANADOR - HORISTA (ENCARGOS COMPLEMENTARES - COLETADO CAIXA) | SINAPI | H | 0.216 | 0.83 | 0.18
|  |  |  | TOTAL MATERIAL: |  | 10.47
|  |  |  | VALOR: |  | 14.6
|  |  |  | VALOR SEM ENCARGOS: |  | 12.97
|  |  |  | VALOR ENCARGOS (113.04%): |  | 1.63
|  |  |  | VALOR BDI (25.00%): |  | 3.65
|  |  |  | VALOR COM BDI: |  | 18.25
|  |  |  | QUANTIDADE: |  | 2
|  |  |  | VALOR TOTAL: |  | 29.2
|  |  |  | VALOR BDI TOTAL: |  | 7.3
|  |  |  | TOTAL GERAL: |  | 36.5
10.1.4. 89489 - CURVA 90 GRAUS, PVC, SOLDÁVEL, DN 25MM, INSTALADO EM PRUMADA DE ÁGUA - FORNECIMENTO E INSTALAÇÃO. AF_12/2014 (UN)
GERAL |  | FONTE | UNID | COEFICIENTE | PREÇO UNITÁRIO | TOTAL
00037371 | TRANSPORTE - HORISTA (COLETADO CAIXA) | SINAPI | H | 0.12 | 0.68 | 0.08
00037370 | ALIMENTACAO - HORISTA (COLETADO CAIXA) | SINAPI | H | 0.12 | 3.67 | 0.44
00037372 | EXAMES - HORISTA (COLETADO CAIXA) | SINAPI | H | 0.12 | 0.35 | 0.04
00037373 | SEGURO - HORISTA (COLETADO CAIXA) | SINAPI | H | 0.12 | 0.07 | 0.01
|  |  |  | TOTAL GERAL: |  | 0.57
MAO DE OBRA |  | FONTE | UNID | COEFICIENTE | PREÇO UNITÁRIO | TOTAL
00000246 | AUXILIAR DE ENCANADOR OU BOMBEIRO HIDRAULICO | SINAPI | H | 0.060744 | 11.88 | 0.72
00002696 | ENCANADOR OU BOMBEIRO HIDRAULICO | SINAPI | H | 0.060744 | 16.78 | 1.02
|  |  |  | TOTAL MAO DE OBRA: |  | 1.74
MATERIAL |  | FONTE | UNID | COEFICIENTE | PREÇO UNITÁRIO | TOTAL
00000122 | ADESIVO PLASTICO PARA PVC, FRASCO COM 850 GR | SINAPI | UN | 0.007 | 50.58 | 0.35
00020083 | SOLUCAO LIMPADORA PARA PVC, FRASCO COM 1000 CM3 | SINAPI | UN | 0.008 | 43.93 | 0.35
00001956 | CURVA DE PVC 90 GRAUS, SOLDAVEL, 25 MM, PARA AGUA FRIA PREDIAL (NBR 5648) | SINAPI | UN | 1 | 2.07 | 2.07
00043461 | FERRAMENTAS - FAMILIA ENCANADOR - HORISTA (ENCARGOS COMPLEMENTARES - COLETADO CAIXA) | SINAPI | H | 0.12 | 0.24 | 0.03
00038383 | LIXA D'AGUA EM FOLHA, GRAO 100 | SINAPI | UN | 0.013 | 1.5 | 0.02
00043485 | EPI - FAMILIA ENCANADOR - HORISTA (ENCARGOS COMPLEMENTARES - COLETADO CAIXA) | SINAPI | H | 0.12 | 0.83 | 0.1
|  |  |  | TOTAL MATERIAL: |  | 2.92
|  |  |  | VALOR: |  | 5.21
|  |  |  | VALOR SEM ENCARGOS: |  | 4.31
|  |  |  | VALOR ENCARGOS (113.04%): |  | 0.9
|  |  |  | VALOR BDI (25.00%): |  | 1.3025
|  |  |  | VALOR COM BDI: |  | 6.51
|  |  |  | QUANTIDADE: |  | 18
|  |  |  | VALOR TOTAL: |  | 93.78
|  |  |  | VALOR BDI TOTAL: |  | 23.4
|  |  |  | TOTAL GERAL: |  | 117.18
10.1.5. 89503 - CURVA 90 GRAUS, PVC, SOLDÁVEL, DN 50MM, INSTALADO EM PRUMADA DE ÁGUA - FORNECIMENTO E INSTALAÇÃO. AF_12/2014 (UN)
GERAL |  | FONTE | UNID | COEFICIENTE | PREÇO UNITÁRIO | TOTAL
00037371 | TRANSPORTE - HORISTA (COLETADO CAIXA) | SINAPI | H | 0.216 | 0.68 | 0.15
00037370 | ALIMENTACAO - HORISTA (COLETADO CAIXA) | SINAPI | H | 0.216 | 3.67 | 0.79
00037372 | EXAMES - HORISTA (COLETADO CAIXA) | SINAPI | H | 0.216 | 0.35 | 0.08
00037373 | SEGURO - HORISTA (COLETADO CAIXA) | SINAPI | H | 0.216 | 0.07 | 0.02
|  |  |  | TOTAL GERAL: |  | 1.04
MAO DE OBRA |  | FONTE | UNID | COEFICIENTE | PREÇO UNITÁRIO | TOTAL
00000246 | AUXILIAR DE ENCANADOR OU BOMBEIRO HIDRAULICO | SINAPI | H | 0.10934 | 11.88 | 1.3
00002696 | ENCANADOR OU BOMBEIRO HIDRAULICO | SINAPI | H | 0.10934 | 16.78 | 1.83
|  |  |  | TOTAL MAO DE OBRA: |  | 3.13
MATERIAL |  | FONTE | UNID | COEFICIENTE | PREÇO UNITÁRIO | TOTAL
00000122 | ADESIVO PLASTICO PARA PVC, FRASCO COM 850 GR | SINAPI | UN | 0.018 | 50.58 | 0.91
00020083 | SOLUCAO LIMPADORA PARA PVC, FRASCO COM 1000 CM3 | SINAPI | UN | 0.022 | 43.93 | 0.97
00043461 | FERRAMENTAS - FAMILIA ENCANADOR - HORISTA (ENCARGOS COMPLEMENTARES - COLETADO CAIXA) | SINAPI | H | 0.216 | 0.24 | 0.05
00001959 | CURVA DE PVC 90 GRAUS, SOLDAVEL, 50 MM, PARA AGUA FRIA PREDIAL (NBR 5648) | SINAPI | UN | 1 | 10.22 | 10.22
00038383 | LIXA D'AGUA EM FOLHA, GRAO 100 | SINAPI | UN | 0.024 | 1.5 | 0.04
00043485 | EPI - FAMILIA ENCANADOR - HORISTA (ENCARGOS COMPLEMENTARES - COLETADO CAIXA) | SINAPI | H | 0.216 | 0.83 | 0.18
|  |  |  | TOTAL MATERIAL: |  | 12.37
|  |  |  | VALOR: |  | 16.5
|  |  |  | VALOR SEM ENCARGOS: |  | 14.87
|  |  |  | VALOR ENCARGOS (113.04%): |  | 1.63
|  |  |  | VALOR BDI (25.00%): |  | 4.125
|  |  |  | VALOR COM BDI: |  | 20.63
|  |  |  | QUANTIDADE: |  | 6
|  |  |  | VALOR TOTAL: |  | 99
|  |  |  | VALOR BDI TOTAL: |  | 24.78
|  |  |  | TOTAL GERAL: |  | 123.78
10.1.6. 90373 - JOELHO 90 GRAUS COM BUCHA DE LATÃO, PVC, SOLDÁVEL, DN 25MM, X 1/2? INSTALADO EM RAMAL OU SUB-RAMAL DE ÁGUA - FORNECIMENTO E INSTALAÇÃO. AF_12/2014 (UN)
GERAL |  | FONTE | UNID | COEFICIENTE | PREÇO UNITÁRIO | TOTAL
00037371 | TRANSPORTE - HORISTA (COLETADO CAIXA) | SINAPI | H | 0.3 | 0.68 | 0.2
00037370 | ALIMENTACAO - HORISTA (COLETADO CAIXA) | SINAPI | H | 0.3 | 3.67 | 1.1
00037372 | EXAMES - HORISTA (COLETADO CAIXA) | SINAPI | H | 0.3 | 0.35 | 0.11
00037373 | SEGURO - HORISTA (COLETADO CAIXA) | SINAPI | H | 0.3 | 0.07 | 0.02
|  |  |  | TOTAL GERAL: |  | 1.43
MAO DE OBRA |  | FONTE | UNID | COEFICIENTE | PREÇO UNITÁRIO | TOTAL
00000246 | AUXILIAR DE ENCANADOR OU BOMBEIRO HIDRAULICO | SINAPI | H | 0.15186 | 11.88 | 1.8
00002696 | ENCANADOR OU BOMBEIRO HIDRAULICO | SINAPI | H | 0.15186 | 16.78 | 2.55
|  |  |  | TOTAL MAO DE OBRA: |  | 4.35
MATERIAL |  | FONTE | UNID | COEFICIENTE | PREÇO UNITÁRIO | TOTAL
00000122 | ADESIVO PLASTICO PARA PVC, FRASCO COM 850 GR | SINAPI | UN | 0.007 | 50.58 | 0.35
00020083 | SOLUCAO LIMPADORA PARA PVC, FRASCO COM 1000 CM3 | SINAPI | UN | 0.008 | 43.93 | 0.35
00020147 | JOELHO PVC, SOLDAVEL, COM BUCHA DE LATAO, 90 GRAUS, 25 MM X 1/2", PARA AGUA FRIA PREDIAL | SINAPI | UN | 1 | 4.13 | 4.13
00043461 | FERRAMENTAS - FAMILIA ENCANADOR - HORISTA (ENCARGOS COMPLEMENTARES - COLETADO CAIXA) | SINAPI | H | 0.3 | 0.24 | 0.07
00038383 | LIXA D'AGUA EM FOLHA, GRAO 100 | SINAPI | UN | 0.05 | 1.5 | 0.08
00043485 | EPI - FAMILIA ENCANADOR - HORISTA (ENCARGOS COMPLEMENTARES - COLETADO CAIXA) | SINAPI | H | 0.3 | 0.83 | 0.25
|  |  |  | TOTAL MATERIAL: |  | 5.23
|  |  |  | VALOR: |  | 10.99
|  |  |  | VALOR SEM ENCARGOS: |  | 8.7
|  |  |  | VALOR ENCARGOS (113.04%): |  | 2.29
|  |  |  | VALOR BDI (25.00%): |  | 2.7475
|  |  |  | VALOR COM BDI: |  | 13.74
|  |  |  | QUANTIDADE: |  | 12
|  |  |  | VALOR TOTAL: |  | 131.88
|  |  |  | VALOR BDI TOTAL: |  | 33
|  |  |  | TOTAL GERAL: |  | 164.88
10.1.7. 89617 - TE, PVC, SOLDÁVEL, DN 25MM, INSTALADO EM PRUMADA DE ÁGUA - FORNECIMENTO E INSTALAÇÃO. AF_12/2014 (UN)
GERAL |  | FONTE | UNID | COEFICIENTE | PREÇO UNITÁRIO | TOTAL
00037371 | TRANSPORTE - HORISTA (COLETADO CAIXA) | SINAPI | H | 0.16 | 0.68 | 0.11
00037370 | ALIMENTACAO - HORISTA (COLETADO CAIXA) | SINAPI | H | 0.16 | 3.67 | 0.59
00037372 | EXAMES - HORISTA (COLETADO CAIXA) | SINAPI | H | 0.16 | 0.35 | 0.06
00037373 | SEGURO - HORISTA (COLETADO CAIXA) | SINAPI | H | 0.16 | 0.07 | 0.01
|  |  |  | TOTAL GERAL: |  | 0.77
MAO DE OBRA |  | FONTE | UNID | COEFICIENTE | PREÇO UNITÁRIO | TOTAL
00000246 | AUXILIAR DE ENCANADOR OU BOMBEIRO HIDRAULICO | SINAPI | H | 0.080992 | 11.88 | 0.96
00002696 | ENCANADOR OU BOMBEIRO HIDRAULICO | SINAPI | H | 0.080992 | 16.78 | 1.36
|  |  |  | TOTAL MAO DE OBRA: |  | 2.32
MATERIAL |  | FONTE | UNID | COEFICIENTE | PREÇO UNITÁRIO | TOTAL
00000122 | ADESIVO PLASTICO PARA PVC, FRASCO COM 850 GR | SINAPI | UN | 0.011 | 50.58 | 0.56
00020083 | SOLUCAO LIMPADORA PARA PVC, FRASCO COM 1000 CM3 | SINAPI | UN | 0.012 | 43.93 | 0.53
00007139 | TE SOLDAVEL, PVC, 90 GRAUS, 25 MM, PARA AGUA FRIA PREDIAL (NBR 5648) | SINAPI | UN | 1 | 0.84 | 0.84
00043461 | FERRAMENTAS - FAMILIA ENCANADOR - HORISTA (ENCARGOS COMPLEMENTARES - COLETADO CAIXA) | SINAPI | H | 0.16 | 0.24 | 0.04
00038383 | LIXA D'AGUA EM FOLHA, GRAO 100 | SINAPI | UN | 0.02 | 1.5 | 0.03
00043485 | EPI - FAMILIA ENCANADOR - HORISTA (ENCARGOS COMPLEMENTARES - COLETADO CAIXA) | SINAPI | H | 0.16 | 0.83 | 0.13
|  |  |  | TOTAL MATERIAL: |  | 2.13
|  |  |  | VALOR: |  | 5.18
|  |  |  | VALOR SEM ENCARGOS: |  | 3.99
|  |  |  | VALOR ENCARGOS (113.04%): |  | 1.19
|  |  |  | VALOR BDI (25.00%): |  | 1.295
|  |  |  | VALOR COM BDI: |  | 6.48
|  |  |  | QUANTIDADE: |  | 26
|  |  |  | VALOR TOTAL: |  | 134.68
|  |  |  | VALOR BDI TOTAL: |  | 33.8
|  |  |  | TOTAL GERAL: |  | 168.48
10.1.8. 89625 - TE, PVC, SOLDÁVEL, DN 50MM, INSTALADO EM PRUMADA DE ÁGUA - FORNECIMENTO E INSTALAÇÃO. AF_12/2014 (UN)
GERAL |  | FONTE | UNID | COEFICIENTE | PREÇO UNITÁRIO | TOTAL
00037371 | TRANSPORTE - HORISTA (COLETADO CAIXA) | SINAPI | H | 0.288 | 0.68 | 0.2
00037370 | ALIMENTACAO - HORISTA (COLETADO CAIXA) | SINAPI | H | 0.288 | 3.67 | 1.06
00037372 | EXAMES - HORISTA (COLETADO CAIXA) | SINAPI | H | 0.288 | 0.35 | 0.1
00037373 | SEGURO - HORISTA (COLETADO CAIXA) | SINAPI | H | 0.288 | 0.07 | 0.02
|  |  |  | TOTAL GERAL: |  | 1.38
MAO DE OBRA |  | FONTE | UNID | COEFICIENTE | PREÇO UNITÁRIO | TOTAL
00000246 | AUXILIAR DE ENCANADOR OU BOMBEIRO HIDRAULICO | SINAPI | H | 0.14579 | 11.88 | 1.73
00002696 | ENCANADOR OU BOMBEIRO HIDRAULICO | SINAPI | H | 0.14579 | 16.78 | 2.45
|  |  |  | TOTAL MAO DE OBRA: |  | 4.18
MATERIAL |  | FONTE | UNID | COEFICIENTE | PREÇO UNITÁRIO | TOTAL
00000122 | ADESIVO PLASTICO PARA PVC, FRASCO COM 850 GR | SINAPI | UN | 0.026 | 50.58 | 1.32
00020083 | SOLUCAO LIMPADORA PARA PVC, FRASCO COM 1000 CM3 | SINAPI | UN | 0.033 | 43.93 | 1.45
00007142 | TE SOLDAVEL, PVC, 90 GRAUS,50 MM, PARA AGUA FRIA PREDIAL (NBR 5648) | SINAPI | UN | 1 | 6.83 | 6.83
00043461 | FERRAMENTAS - FAMILIA ENCANADOR - HORISTA (ENCARGOS COMPLEMENTARES - COLETADO CAIXA) | SINAPI | H | 0.288 | 0.24 | 0.07
00038383 | LIXA D'AGUA EM FOLHA, GRAO 100 | SINAPI | UN | 0.036 | 1.5 | 0.05
00043485 | EPI - FAMILIA ENCANADOR - HORISTA (ENCARGOS COMPLEMENTARES - COLETADO CAIXA) | SINAPI | H | 0.288 | 0.83 | 0.24
|  |  |  | TOTAL MATERIAL: |  | 9.96
|  |  |  | VALOR: |  | 15.48
|  |  |  | VALOR SEM ENCARGOS: |  | 13.29
|  |  |  | VALOR ENCARGOS (113.04%): |  | 2.19
|  |  |  | VALOR BDI (25.00%): |  | 3.87
|  |  |  | VALOR COM BDI: |  | 19.35
|  |  |  | QUANTIDADE: |  | 6
|  |  |  | VALOR TOTAL: |  | 92.88
|  |  |  | VALOR BDI TOTAL: |  | 23.22
|  |  |  | TOTAL GERAL: |  | 116.1
10.1.9. 89627 - TÊ DE REDUÇÃO, PVC, SOLDÁVEL, DN 50MM X 25MM, INSTALADO EM PRUMADA DE ÁGUA - FORNECIMENTO E INSTALAÇÃO. AF_12/2014 (UN)
GERAL |  | FONTE | UNID | COEFICIENTE | PREÇO UNITÁRIO | TOTAL
00037371 | TRANSPORTE - HORISTA (COLETADO CAIXA) | SINAPI | H | 0.288 | 0.68 | 0.2
00037370 | ALIMENTACAO - HORISTA (COLETADO CAIXA) | SINAPI | H | 0.288 | 3.67 | 1.06
00037372 | EXAMES - HORISTA (COLETADO CAIXA) | SINAPI | H | 0.288 | 0.35 | 0.1
00037373 | SEGURO - HORISTA (COLETADO CAIXA) | SINAPI | H | 0.288 | 0.07 | 0.02
|  |  |  | TOTAL GERAL: |  | 1.38
MAO DE OBRA |  | FONTE | UNID | COEFICIENTE | PREÇO UNITÁRIO | TOTAL
00000246 | AUXILIAR DE ENCANADOR OU BOMBEIRO HIDRAULICO | SINAPI | H | 0.14579 | 11.88 | 1.73
00002696 | ENCANADOR OU BOMBEIRO HIDRAULICO | SINAPI | H | 0.14579 | 16.78 | 2.45
|  |  |  | TOTAL MAO DE OBRA: |  | 4.18
MATERIAL |  | FONTE | UNID | COEFICIENTE | PREÇO UNITÁRIO | TOTAL
00000122 | ADESIVO PLASTICO PARA PVC, FRASCO COM 850 GR | SINAPI | UN | 0.026 | 50.58 | 1.32
00020083 | SOLUCAO LIMPADORA PARA PVC, FRASCO COM 1000 CM3 | SINAPI | UN | 0.033 | 43.93 | 1.45
00007129 | TE DE REDUCAO, PVC, SOLDAVEL, 90 GRAUS, 50 MM X 25 MM, PARA AGUA FRIA PREDIAL | SINAPI | UN | 1 | 6.04 | 6.04
00043461 | FERRAMENTAS - FAMILIA ENCANADOR - HORISTA (ENCARGOS COMPLEMENTARES - COLETADO CAIXA) | SINAPI | H | 0.288 | 0.24 | 0.07
00038383 | LIXA D'AGUA EM FOLHA, GRAO 100 | SINAPI | UN | 0.036 | 1.5 | 0.05
00043485 | EPI - FAMILIA ENCANADOR - HORISTA (ENCARGOS COMPLEMENTARES - COLETADO CAIXA) | SINAPI | H | 0.288 | 0.83 | 0.24
|  |  |  | TOTAL MATERIAL: |  | 9.17
|  |  |  | VALOR: |  | 14.69
|  |  |  | VALOR SEM ENCARGOS: |  | 12.5
|  |  |  | VALOR ENCARGOS (113.04%): |  | 2.19
|  |  |  | VALOR BDI (25.00%): |  | 3.6725
|  |  |  | VALOR COM BDI: |  | 18.36
|  |  |  | QUANTIDADE: |  | 8
|  |  |  | VALOR TOTAL: |  | 117.52
|  |  |  | VALOR BDI TOTAL: |  | 29.36
|  |  |  | TOTAL GERAL: |  | 146.88
10.1.10. 89534 - LUVA SOLDÁVEL E COM ROSCA, PVC, SOLDÁVEL, DN 25MM X 3/4?, INSTALADO EM PRUMADA DE ÁGUA - FORNECIMENTO E INSTALAÇÃO. AF_12/2014 (UN)
GERAL |  | FONTE | UNID | COEFICIENTE | PREÇO UNITÁRIO | TOTAL
00037371 | TRANSPORTE - HORISTA (COLETADO CAIXA) | SINAPI | H | 0.08 | 0.68 | 0.05
00037370 | ALIMENTACAO - HORISTA (COLETADO CAIXA) | SINAPI | H | 0.08 | 3.67 | 0.29
00037372 | EXAMES - HORISTA (COLETADO CAIXA) | SINAPI | H | 0.08 | 0.35 | 0.03
00037373 | SEGURO - HORISTA (COLETADO CAIXA) | SINAPI | H | 0.08 | 0.07 | 0.01
|  |  |  | TOTAL GERAL: |  | 0.38
MAO DE OBRA |  | FONTE | UNID | COEFICIENTE | PREÇO UNITÁRIO | TOTAL
00000246 | AUXILIAR DE ENCANADOR OU BOMBEIRO HIDRAULICO | SINAPI | H | 0.040496 | 11.88 | 0.48
00002696 | ENCANADOR OU BOMBEIRO HIDRAULICO | SINAPI | H | 0.040496 | 16.78 | 0.68
|  |  |  | TOTAL MAO DE OBRA: |  | 1.16
MATERIAL |  | FONTE | UNID | COEFICIENTE | PREÇO UNITÁRIO | TOTAL
00000122 | ADESIVO PLASTICO PARA PVC, FRASCO COM 850 GR | SINAPI | UN | 0.007 | 50.58 | 0.35
00020083 | SOLUCAO LIMPADORA PARA PVC, FRASCO COM 1000 CM3 | SINAPI | UN | 0.008 | 43.93 | 0.35
00003906 | LUVA SOLDAVEL COM ROSCA, PVC, 25 MM X 3/4", PARA AGUA FRIA PREDIAL | SINAPI | UN | 1 | 1.1 | 1.1
00043461 | FERRAMENTAS - FAMILIA ENCANADOR - HORISTA (ENCARGOS COMPLEMENTARES - COLETADO CAIXA) | SINAPI | H | 0.08 | 0.24 | 0.02
00038383 | LIXA D'AGUA EM FOLHA, GRAO 100 | SINAPI | UN | 0.013 | 1.5 | 0.02
00043485 | EPI - FAMILIA ENCANADOR - HORISTA (ENCARGOS COMPLEMENTARES - COLETADO CAIXA) | SINAPI | H | 0.08 | 0.83 | 0.07
|  |  |  | TOTAL MATERIAL: |  | 1.91
|  |  |  | VALOR: |  | 3.43
|  |  |  | VALOR SEM ENCARGOS: |  | 2.83
|  |  |  | VALOR ENCARGOS (113.04%): |  | 0.6
|  |  |  | VALOR BDI (25.00%): |  | 0.8575
|  |  |  | VALOR COM BDI: |  | 4.29
|  |  |  | QUANTIDADE: |  | 38
|  |  |  | VALOR TOTAL: |  | 130.34
|  |  |  | VALOR BDI TOTAL: |  | 32.68
|  |  |  | TOTAL GERAL: |  | 163.02
10.1.11. 90375 - BUCHA DE REDUÇÃO, PVC, SOLDÁVEL, DN 40MM X 32MM, INSTALADO EM RAMAL OU SUB-RAMAL DE ÁGUA - FORNECIMENTO E INSTALAÇÃO. AF_03/2015 (UN)
GERAL |  | FONTE | UNID | COEFICIENTE | PREÇO UNITÁRIO | TOTAL
00037371 | TRANSPORTE - HORISTA (COLETADO CAIXA) | SINAPI | H | 0.238 | 0.68 | 0.16
00037370 | ALIMENTACAO - HORISTA (COLETADO CAIXA) | SINAPI | H | 0.238 | 3.67 | 0.87
00037372 | EXAMES - HORISTA (COLETADO CAIXA) | SINAPI | H | 0.238 | 0.35 | 0.08
00037373 | SEGURO - HORISTA (COLETADO CAIXA) | SINAPI | H | 0.238 | 0.07 | 0.02
|  |  |  | TOTAL GERAL: |  | 1.13
MAO DE OBRA |  | FONTE | UNID | COEFICIENTE | PREÇO UNITÁRIO | TOTAL
00000246 | AUXILIAR DE ENCANADOR OU BOMBEIRO HIDRAULICO | SINAPI | H | 0.12048 | 11.88 | 1.43
00002696 | ENCANADOR OU BOMBEIRO HIDRAULICO | SINAPI | H | 0.12048 | 16.78 | 2.02
|  |  |  | TOTAL MAO DE OBRA: |  | 3.45
MATERIAL |  | FONTE | UNID | COEFICIENTE | PREÇO UNITÁRIO | TOTAL
00000122 | ADESIVO PLASTICO PARA PVC, FRASCO COM 850 GR | SINAPI | UN | 0.009 | 50.58 | 0.46
00020083 | SOLUCAO LIMPADORA PARA PVC, FRASCO COM 1000 CM3 | SINAPI | UN | 0.011 | 43.93 | 0.48
00043461 | FERRAMENTAS - FAMILIA ENCANADOR - HORISTA (ENCARGOS COMPLEMENTARES - COLETADO CAIXA) | SINAPI | H | 0.238 | 0.24 | 0.06
00000812 | BUCHA DE REDUCAO DE PVC, SOLDAVEL, CURTA, COM 40 X 32 MM, PARA AGUA FRIA PREDIAL | SINAPI | UN | 1 | 1.32 | 1.32
00038383 | LIXA D'AGUA EM FOLHA, GRAO 100 | SINAPI | UN | 0.06 | 1.5 | 0.09
00043485 | EPI - FAMILIA ENCANADOR - HORISTA (ENCARGOS COMPLEMENTARES - COLETADO CAIXA) | SINAPI | H | 0.238 | 0.83 | 0.2
|  |  |  | TOTAL MATERIAL: |  | 2.61
|  |  |  | VALOR: |  | 7.17
|  |  |  | VALOR SEM ENCARGOS: |  | 5.36
|  |  |  | VALOR ENCARGOS (113.04%): |  | 1.81
|  |  |  | VALOR BDI (25.00%): |  | 1.7925
|  |  |  | VALOR COM BDI: |  | 8.96
|  |  |  | QUANTIDADE: |  | 15
|  |  |  | VALOR TOTAL: |  | 107.55
|  |  |  | VALOR BDI TOTAL: |  | 26.85
|  |  |  | TOTAL GERAL: |  | 134.4
10.2.1. 94497 - REGISTRO DE GAVETA BRUTO, LATÃO, ROSCÁVEL, 1 1/2?, INSTALADO EM RESERVAÇÃO DE ÁGUA DE EDIFICAÇÃO QUE POSSUA RESERVATÓRIO DE FIBRA/FIBROCIMENTO ? FORNECIMENTO E INSTALAÇÃO. AF_06/2016 (UN)
GERAL |  | FONTE | UNID | COEFICIENTE | PREÇO UNITÁRIO | TOTAL
00037371 | TRANSPORTE - HORISTA (COLETADO CAIXA) | SINAPI | H | 1.578 | 0.68 | 1.07
00037370 | ALIMENTACAO - HORISTA (COLETADO CAIXA) | SINAPI | H | 1.578 | 3.67 | 5.79
00037372 | EXAMES - HORISTA (COLETADO CAIXA) | SINAPI | H | 1.578 | 0.35 | 0.55
00037373 | SEGURO - HORISTA (COLETADO CAIXA) | SINAPI | H | 1.578 | 0.07 | 0.11
|  |  |  | TOTAL GERAL: |  | 7.52
MAO DE OBRA |  | FONTE | UNID | COEFICIENTE | PREÇO UNITÁRIO | TOTAL
00000246 | AUXILIAR DE ENCANADOR OU BOMBEIRO HIDRAULICO | SINAPI | H | 0.79878 | 11.88 | 9.49
00002696 | ENCANADOR OU BOMBEIRO HIDRAULICO | SINAPI | H | 0.79878 | 16.78 | 13.4
|  |  |  | TOTAL MAO DE OBRA: |  | 22.89
MATERIAL |  | FONTE | UNID | COEFICIENTE | PREÇO UNITÁRIO | TOTAL
00006010 | REGISTRO GAVETA BRUTO EM LATAO FORJADO, BITOLA 1 1/2 " (REF 1509) | SINAPI | UN | 1 | 70.33 | 70.33
00003148 | FITA VEDA ROSCA EM ROLOS DE 18 MM X 50 M (L X C) | SINAPI | UN | 0.019 | 13.64 | 0.26
00043461 | FERRAMENTAS - FAMILIA ENCANADOR - HORISTA (ENCARGOS COMPLEMENTARES - COLETADO CAIXA) | SINAPI | H | 1.578 | 0.24 | 0.38
00043485 | EPI - FAMILIA ENCANADOR - HORISTA (ENCARGOS COMPLEMENTARES - COLETADO CAIXA) | SINAPI | H | 1.578 | 0.83 | 1.31
|  |  |  | TOTAL MATERIAL: |  | 72.28
|  |  |  | VALOR: |  | 102.67
|  |  |  | VALOR SEM ENCARGOS: |  | 90.56
|  |  |  | VALOR ENCARGOS (113.04%): |  | 12.11
|  |  |  | VALOR BDI (25.00%): |  | 25.6675
|  |  |  | VALOR COM BDI: |  | 128.34
|  |  |  | QUANTIDADE: |  | 2
|  |  |  | VALOR TOTAL: |  | 205.34
|  |  |  | VALOR BDI TOTAL: |  | 51.34
|  |  |  | TOTAL GERAL: |  | 256.68
10.2.2. 94498 - REGISTRO DE GAVETA BRUTO, LATÃO, ROSCÁVEL, 2?, INSTALADO EM RESERVAÇÃO DE ÁGUA DE EDIFICAÇÃO QUE POSSUA RESERVATÓRIO DE FIBRA/FIBROCIMENTO ? FORNECIMENTO E INSTALAÇÃO. AF_06/2016 (UN)
GERAL |  | FONTE | UNID | COEFICIENTE | PREÇO UNITÁRIO | TOTAL
00037371 | TRANSPORTE - HORISTA (COLETADO CAIXA) | SINAPI | H | 1.636 | 0.68 | 1.11
00037370 | ALIMENTACAO - HORISTA (COLETADO CAIXA) | SINAPI | H | 1.636 | 3.67 | 6
00037372 | EXAMES - HORISTA (COLETADO CAIXA) | SINAPI | H | 1.636 | 0.35 | 0.57
00037373 | SEGURO - HORISTA (COLETADO CAIXA) | SINAPI | H | 1.636 | 0.07 | 0.11
|  |  |  | TOTAL GERAL: |  | 7.79
MAO DE OBRA |  | FONTE | UNID | COEFICIENTE | PREÇO UNITÁRIO | TOTAL
00000246 | AUXILIAR DE ENCANADOR OU BOMBEIRO HIDRAULICO | SINAPI | H | 0.82814 | 11.88 | 9.84
00002696 | ENCANADOR OU BOMBEIRO HIDRAULICO | SINAPI | H | 0.82814 | 16.78 | 13.9
|  |  |  | TOTAL MAO DE OBRA: |  | 23.74
MATERIAL |  | FONTE | UNID | COEFICIENTE | PREÇO UNITÁRIO | TOTAL
00003148 | FITA VEDA ROSCA EM ROLOS DE 18 MM X 50 M (L X C) | SINAPI | UN | 0.038 | 13.64 | 0.52
00043461 | FERRAMENTAS - FAMILIA ENCANADOR - HORISTA (ENCARGOS COMPLEMENTARES - COLETADO CAIXA) | SINAPI | H | 1.636 | 0.24 | 0.39
00043485 | EPI - FAMILIA ENCANADOR - HORISTA (ENCARGOS COMPLEMENTARES - COLETADO CAIXA) | SINAPI | H | 1.636 | 0.83 | 1.36
00006028 | REGISTRO GAVETA BRUTO EM LATAO FORJADO, BITOLA 2 " (REF 1509) | SINAPI | UN | 1 | 97.97 | 97.97
|  |  |  | TOTAL MATERIAL: |  | 100.24
|  |  |  | VALOR: |  | 131.74
|  |  |  | VALOR SEM ENCARGOS: |  | 119.19
|  |  |  | VALOR ENCARGOS (113.04%): |  | 12.55
|  |  |  | VALOR BDI (25.00%): |  | 32.935
|  |  |  | VALOR COM BDI: |  | 164.68
|  |  |  | QUANTIDADE: |  | 15
|  |  |  | VALOR TOTAL: |  | 1976.1
|  |  |  | VALOR BDI TOTAL: |  | 494.1
|  |  |  | TOTAL GERAL: |  | 2470.2
10.2.3. 89985 - REGISTRO DE PRESSÃO BRUTO, LATÃO, ROSCÁVEL, 3/4", COM ACABAMENTO E CANOPLA CROMADOS. FORNECIDO E INSTALADO EM RAMAL DE ÁGUA. AF_12/2014 (UN)
GERAL |  | FONTE | UNID | COEFICIENTE | PREÇO UNITÁRIO | TOTAL
00037371 | TRANSPORTE - HORISTA (COLETADO CAIXA) | SINAPI | H | 0.53 | 0.68 | 0.36
00037370 | ALIMENTACAO - HORISTA (COLETADO CAIXA) | SINAPI | H | 0.53 | 3.67 | 1.95
00037372 | EXAMES - HORISTA (COLETADO CAIXA) | SINAPI | H | 0.53 | 0.35 | 0.19
00037373 | SEGURO - HORISTA (COLETADO CAIXA) | SINAPI | H | 0.53 | 0.07 | 0.04
|  |  |  | TOTAL GERAL: |  | 2.54
MAO DE OBRA |  | FONTE | UNID | COEFICIENTE | PREÇO UNITÁRIO | TOTAL
00000246 | AUXILIAR DE ENCANADOR OU BOMBEIRO HIDRAULICO | SINAPI | H | 0.23285 | 11.88 | 2.77
00002696 | ENCANADOR OU BOMBEIRO HIDRAULICO | SINAPI | H | 0.30372 | 16.78 | 5.1
|  |  |  | TOTAL MAO DE OBRA: |  | 7.87
MATERIAL |  | FONTE | UNID | COEFICIENTE | PREÇO UNITÁRIO | TOTAL
00003148 | FITA VEDA ROSCA EM ROLOS DE 18 MM X 50 M (L X C) | SINAPI | UN | 0.013 | 13.64 | 0.18
00006024 | REGISTRO PRESSAO COM ACABAMENTO E CANOPLA CROMADA, SIMPLES, BITOLA 3/4 " (REF 1416) | SINAPI | UN | 1 | 59.59 | 59.59
00043461 | FERRAMENTAS - FAMILIA ENCANADOR - HORISTA (ENCARGOS COMPLEMENTARES - COLETADO CAIXA) | SINAPI | H | 0.53 | 0.24 | 0.13
00043485 | EPI - FAMILIA ENCANADOR - HORISTA (ENCARGOS COMPLEMENTARES - COLETADO CAIXA) | SINAPI | H | 0.53 | 0.83 | 0.44
|  |  |  | TOTAL MATERIAL: |  | 60.34
|  |  |  | VALOR: |  | 70.7
|  |  |  | VALOR SEM ENCARGOS: |  | 66.56
|  |  |  | VALOR ENCARGOS (113.04%): |  | 4.14
|  |  |  | VALOR BDI (25.00%): |  | 17.675
|  |  |  | VALOR COM BDI: |  | 88.38
|  |  |  | QUANTIDADE: |  | 2
|  |  |  | VALOR TOTAL: |  | 141.4
|  |  |  | VALOR BDI TOTAL: |  | 35.36
|  |  |  | TOTAL GERAL: |  | 176.76
10.2.4. 89538 - ADAPTADOR CURTO COM BOLSA E ROSCA PARA REGISTRO, PVC, SOLDÁVEL, DN 25MM X 3/4?, INSTALADO EM PRUMADA DE ÁGUA - FORNECIMENTO E INSTALAÇÃO. AF_12/2014 (UN)
GERAL |  | FONTE | UNID | COEFICIENTE | PREÇO UNITÁRIO | TOTAL
00037371 | TRANSPORTE - HORISTA (COLETADO CAIXA) | SINAPI | H | 0.08 | 0.68 | 0.05
00037370 | ALIMENTACAO - HORISTA (COLETADO CAIXA) | SINAPI | H | 0.08 | 3.67 | 0.29
00037372 | EXAMES - HORISTA (COLETADO CAIXA) | SINAPI | H | 0.08 | 0.35 | 0.03
00037373 | SEGURO - HORISTA (COLETADO CAIXA) | SINAPI | H | 0.08 | 0.07 | 0.01
|  |  |  | TOTAL GERAL: |  | 0.38
MAO DE OBRA |  | FONTE | UNID | COEFICIENTE | PREÇO UNITÁRIO | TOTAL
00000246 | AUXILIAR DE ENCANADOR OU BOMBEIRO HIDRAULICO | SINAPI | H | 0.040496 | 11.88 | 0.48
00002696 | ENCANADOR OU BOMBEIRO HIDRAULICO | SINAPI | H | 0.040496 | 16.78 | 0.68
|  |  |  | TOTAL MAO DE OBRA: |  | 1.16
MATERIAL |  | FONTE | UNID | COEFICIENTE | PREÇO UNITÁRIO | TOTAL
00000122 | ADESIVO PLASTICO PARA PVC, FRASCO COM 850 GR | SINAPI | UN | 0.007 | 50.58 | 0.35
00020083 | SOLUCAO LIMPADORA PARA PVC, FRASCO COM 1000 CM3 | SINAPI | UN | 0.008 | 43.93 | 0.35
00043461 | FERRAMENTAS - FAMILIA ENCANADOR - HORISTA (ENCARGOS COMPLEMENTARES - COLETADO CAIXA) | SINAPI | H | 0.08 | 0.24 | 0.02
00038383 | LIXA D'AGUA EM FOLHA, GRAO 100 | SINAPI | UN | 0.013 | 1.5 | 0.02
00043485 | EPI - FAMILIA ENCANADOR - HORISTA (ENCARGOS COMPLEMENTARES - COLETADO CAIXA) | SINAPI | H | 0.08 | 0.83 | 0.07
00000065 | ADAPTADOR PVC SOLDAVEL CURTO COM BOLSA E ROSCA, 25 MM X 3/4", PARA AGUA FRIA | SINAPI | UN | 1 | 0.59 | 0.59
|  |  |  | TOTAL MATERIAL: |  | 1.4
|  |  |  | VALOR: |  | 2.92
|  |  |  | VALOR SEM ENCARGOS: |  | 2.32
|  |  |  | VALOR ENCARGOS (113.04%): |  | 0.6
|  |  |  | VALOR BDI (25.00%): |  | 0.73
|  |  |  | VALOR COM BDI: |  | 3.65
|  |  |  | QUANTIDADE: |  | 8
|  |  |  | VALOR TOTAL: |  | 23.36
|  |  |  | VALOR BDI TOTAL: |  | 5.84
|  |  |  | TOTAL GERAL: |  | 29.2
10.2.5. 89553 - ADAPTADOR CURTO COM BOLSA E ROSCA PARA REGISTRO, PVC, SOLDÁVEL, DN 32MM X 1?, INSTALADO EM PRUMADA DE ÁGUA - FORNECIMENTO E INSTALAÇÃO. AF_12/2014 (UN)
GERAL |  | FONTE | UNID | COEFICIENTE | PREÇO UNITÁRIO | TOTAL
00037371 | TRANSPORTE - HORISTA (COLETADO CAIXA) | SINAPI | H | 0.098 | 0.68 | 0.07
00037370 | ALIMENTACAO - HORISTA (COLETADO CAIXA) | SINAPI | H | 0.098 | 3.67 | 0.36
00037372 | EXAMES - HORISTA (COLETADO CAIXA) | SINAPI | H | 0.098 | 0.35 | 0.03
00037373 | SEGURO - HORISTA (COLETADO CAIXA) | SINAPI | H | 0.098 | 0.07 | 0.01
|  |  |  | TOTAL GERAL: |  | 0.47
MAO DE OBRA |  | FONTE | UNID | COEFICIENTE | PREÇO UNITÁRIO | TOTAL
00000246 | AUXILIAR DE ENCANADOR OU BOMBEIRO HIDRAULICO | SINAPI | H | 0.049608 | 11.88 | 0.59
00002696 | ENCANADOR OU BOMBEIRO HIDRAULICO | SINAPI | H | 0.049608 | 16.78 | 0.83
|  |  |  | TOTAL MAO DE OBRA: |  | 1.42
MATERIAL |  | FONTE | UNID | COEFICIENTE | PREÇO UNITÁRIO | TOTAL
00000122 | ADESIVO PLASTICO PARA PVC, FRASCO COM 850 GR | SINAPI | UN | 0.009 | 50.58 | 0.46
00020083 | SOLUCAO LIMPADORA PARA PVC, FRASCO COM 1000 CM3 | SINAPI | UN | 0.011 | 43.93 | 0.48
00043461 | FERRAMENTAS - FAMILIA ENCANADOR - HORISTA (ENCARGOS COMPLEMENTARES - COLETADO CAIXA) | SINAPI | H | 0.098 | 0.24 | 0.02
00038383 | LIXA D'AGUA EM FOLHA, GRAO 100 | SINAPI | UN | 0.017 | 1.5 | 0.03
00000108 | ADAPTADOR PVC SOLDAVEL CURTO COM BOLSA E ROSCA, 32 MM X 1", PARA AGUA FRIA | SINAPI | UN | 1 | 1.23 | 1.23
00043485 | EPI - FAMILIA ENCANADOR - HORISTA (ENCARGOS COMPLEMENTARES - COLETADO CAIXA) | SINAPI | H | 0.098 | 0.83 | 0.08
|  |  |  | TOTAL MATERIAL: |  | 2.3
|  |  |  | VALOR: |  | 4.16
|  |  |  | VALOR SEM ENCARGOS: |  | 3.44
|  |  |  | VALOR ENCARGOS (113.04%): |  | 0.72
|  |  |  | VALOR BDI (25.00%): |  | 1.04
|  |  |  | VALOR COM BDI: |  | 5.2
|  |  |  | QUANTIDADE: |  | 30
|  |  |  | VALOR TOTAL: |  | 124.8
|  |  |  | VALOR BDI TOTAL: |  | 31.2
|  |  |  | TOTAL GERAL: |  | 156
10.3.1. 89711 - TUBO PVC, SERIE NORMAL, ESGOTO PREDIAL, DN 40 MM, FORNECIDO E INSTALADO EM RAMAL DE DESCARGA OU RAMAL DE ESGOTO SANITÁRIO. AF_12/2014 (M)
GERAL |  | FONTE | UNID | COEFICIENTE | PREÇO UNITÁRIO | TOTAL
00037371 | TRANSPORTE - HORISTA (COLETADO CAIXA) | SINAPI | H | 0.6 | 0.68 | 0.41
00037370 | ALIMENTACAO - HORISTA (COLETADO CAIXA) | SINAPI | H | 0.6 | 3.67 | 2.2
00037372 | EXAMES - HORISTA (COLETADO CAIXA) | SINAPI | H | 0.6 | 0.35 | 0.21
00037373 | SEGURO - HORISTA (COLETADO CAIXA) | SINAPI | H | 0.6 | 0.07 | 0.04
|  |  |  | TOTAL GERAL: |  | 2.86
MAO DE OBRA |  | FONTE | UNID | COEFICIENTE | PREÇO UNITÁRIO | TOTAL
00000246 | AUXILIAR DE ENCANADOR OU BOMBEIRO HIDRAULICO | SINAPI | H | 0.30372 | 11.88 | 3.61
00002696 | ENCANADOR OU BOMBEIRO HIDRAULICO | SINAPI | H | 0.30372 | 16.78 | 5.1
|  |  |  | TOTAL MAO DE OBRA: |  | 8.71
MATERIAL |  | FONTE | UNID | COEFICIENTE | PREÇO UNITÁRIO | TOTAL
00043461 | FERRAMENTAS - FAMILIA ENCANADOR - HORISTA (ENCARGOS COMPLEMENTARES - COLETADO CAIXA) | SINAPI | H | 0.6 | 0.24 | 0.14
00038383 | LIXA D'AGUA EM FOLHA, GRAO 100 | SINAPI | UN | 0.1 | 1.5 | 0.15
00043485 | EPI - FAMILIA ENCANADOR - HORISTA (ENCARGOS COMPLEMENTARES - COLETADO CAIXA) | SINAPI | H | 0.6 | 0.83 | 0.5
00009835 | TUBO PVC SERIE NORMAL, DN 40 MM, PARA ESGOTO PREDIAL (NBR 5688) | SINAPI | M | 1.05 | 3 | 3.15
|  |  |  | TOTAL MATERIAL: |  | 3.94
|  |  |  | VALOR: |  | 15.49
|  |  |  | VALOR SEM ENCARGOS: |  | 10.9
|  |  |  | VALOR ENCARGOS (113.04%): |  | 4.59
|  |  |  | VALOR BDI (25.00%): |  | 3.8725
|  |  |  | VALOR COM BDI: |  | 19.36
|  |  |  | QUANTIDADE: |  | 12.52
|  |  |  | VALOR TOTAL: |  | 193.9348
|  |  |  | VALOR BDI TOTAL: |  | 48.4524
|  |  |  | TOTAL GERAL: |  | 242.39
10.3.2. 89712 - TUBO PVC, SERIE NORMAL, ESGOTO PREDIAL, DN 50 MM, FORNECIDO E INSTALADO EM RAMAL DE DESCARGA OU RAMAL DE ESGOTO SANITÁRIO. AF_12/2014 (M)
GERAL |  | FONTE | UNID | COEFICIENTE | PREÇO UNITÁRIO | TOTAL
00037371 | TRANSPORTE - HORISTA (COLETADO CAIXA) | SINAPI | H | 0.76 | 0.68 | 0.52
00037370 | ALIMENTACAO - HORISTA (COLETADO CAIXA) | SINAPI | H | 0.76 | 3.67 | 2.79
00037372 | EXAMES - HORISTA (COLETADO CAIXA) | SINAPI | H | 0.76 | 0.35 | 0.27
00037373 | SEGURO - HORISTA (COLETADO CAIXA) | SINAPI | H | 0.76 | 0.07 | 0.05
|  |  |  | TOTAL GERAL: |  | 3.63
MAO DE OBRA |  | FONTE | UNID | COEFICIENTE | PREÇO UNITÁRIO | TOTAL
00000246 | AUXILIAR DE ENCANADOR OU BOMBEIRO HIDRAULICO | SINAPI | H | 0.38471 | 11.88 | 4.57
00002696 | ENCANADOR OU BOMBEIRO HIDRAULICO | SINAPI | H | 0.38471 | 16.78 | 6.46
|  |  |  | TOTAL MAO DE OBRA: |  | 11.03
MATERIAL |  | FONTE | UNID | COEFICIENTE | PREÇO UNITÁRIO | TOTAL
00000122 | ADESIVO PLASTICO PARA PVC, FRASCO COM 850 GR | SINAPI | UN | 0.0108 | 50.58 | 0.55
00020083 | SOLUCAO LIMPADORA PARA PVC, FRASCO COM 1000 CM3 | SINAPI | UN | 0.0163 | 43.93 | 0.72
00009838 | TUBO PVC SERIE NORMAL, DN 50 MM, PARA ESGOTO PREDIAL (NBR 5688) | SINAPI | M | 1.05 | 5.1 | 5.36
00043461 | FERRAMENTAS - FAMILIA ENCANADOR - HORISTA (ENCARGOS COMPLEMENTARES - COLETADO CAIXA) | SINAPI | H | 0.76 | 0.24 | 0.18
00038383 | LIXA D'AGUA EM FOLHA, GRAO 100 | SINAPI | UN | 0.127 | 1.5 | 0.19
00043485 | EPI - FAMILIA ENCANADOR - HORISTA (ENCARGOS COMPLEMENTARES - COLETADO CAIXA) | SINAPI | H | 0.76 | 0.83 | 0.63
|  |  |  | TOTAL MATERIAL: |  | 7.63
|  |  |  | VALOR: |  | 22.24
|  |  |  | VALOR SEM ENCARGOS: |  | 16.44
|  |  |  | VALOR ENCARGOS (113.04%): |  | 5.8
|  |  |  | VALOR BDI (25.00%): |  | 5.56
|  |  |  | VALOR COM BDI: |  | 27.8
|  |  |  | QUANTIDADE: |  | 67.43
|  |  |  | VALOR TOTAL: |  | 1499.6432
|  |  |  | VALOR BDI TOTAL: |  | 374.9108
|  |  |  | TOTAL GERAL: |  | 1874.55
10.3.3. 89713 - TUBO PVC, SERIE NORMAL, ESGOTO PREDIAL, DN 75 MM, FORNECIDO E INSTALADO EM RAMAL DE DESCARGA OU RAMAL DE ESGOTO SANITÁRIO. AF_12/2014 (M)
GERAL |  | FONTE | UNID | COEFICIENTE | PREÇO UNITÁRIO | TOTAL
00037371 | TRANSPORTE - HORISTA (COLETADO CAIXA) | SINAPI | H | 1.12 | 0.68 | 0.76
00037370 | ALIMENTACAO - HORISTA (COLETADO CAIXA) | SINAPI | H | 1.12 | 3.67 | 4.11
00037372 | EXAMES - HORISTA (COLETADO CAIXA) | SINAPI | H | 1.12 | 0.35 | 0.39
00037373 | SEGURO - HORISTA (COLETADO CAIXA) | SINAPI | H | 1.12 | 0.07 | 0.08
|  |  |  | TOTAL GERAL: |  | 5.34
MAO DE OBRA |  | FONTE | UNID | COEFICIENTE | PREÇO UNITÁRIO | TOTAL
00000246 | AUXILIAR DE ENCANADOR OU BOMBEIRO HIDRAULICO | SINAPI | H | 0.56694 | 11.88 | 6.74
00002696 | ENCANADOR OU BOMBEIRO HIDRAULICO | SINAPI | H | 0.56694 | 16.78 | 9.51
|  |  |  | TOTAL MAO DE OBRA: |  | 16.25
MATERIAL |  | FONTE | UNID | COEFICIENTE | PREÇO UNITÁRIO | TOTAL
00000122 | ADESIVO PLASTICO PARA PVC, FRASCO COM 850 GR | SINAPI | UN | 0.0247 | 50.58 | 1.25
00020083 | SOLUCAO LIMPADORA PARA PVC, FRASCO COM 1000 CM3 | SINAPI | UN | 0.0385 | 43.93 | 1.69
00043461 | FERRAMENTAS - FAMILIA ENCANADOR - HORISTA (ENCARGOS COMPLEMENTARES - COLETADO CAIXA) | SINAPI | H | 1.12 | 0.24 | 0.27
00038383 | LIXA D'AGUA EM FOLHA, GRAO 100 | SINAPI | UN | 0.187 | 1.5 | 0.28
00009837 | TUBO PVC SERIE NORMAL, DN 75 MM, PARA ESGOTO PREDIAL (NBR 5688) | SINAPI | M | 1.05 | 7.37 | 7.74
00043485 | EPI - FAMILIA ENCANADOR - HORISTA (ENCARGOS COMPLEMENTARES - COLETADO CAIXA) | SINAPI | H | 1.12 | 0.83 | 0.93
|  |  |  | TOTAL MATERIAL: |  | 12.16
|  |  |  | VALOR: |  | 33.71
|  |  |  | VALOR SEM ENCARGOS: |  | 25.13
|  |  |  | VALOR ENCARGOS (113.04%): |  | 8.58
|  |  |  | VALOR BDI (25.00%): |  | 8.4275
|  |  |  | VALOR COM BDI: |  | 42.14
|  |  |  | QUANTIDADE: |  | 101.36
|  |  |  | VALOR TOTAL: |  | 3416.8456
|  |  |  | VALOR BDI TOTAL: |  | 854.4648
|  |  |  | TOTAL GERAL: |  | 4271.31
10.3.4. 89714 - TUBO PVC, SERIE NORMAL, ESGOTO PREDIAL, DN 100 MM, FORNECIDO E INSTALADO EM RAMAL DE DESCARGA OU RAMAL DE ESGOTO SANITÁRIO. AF_12/2014 (M)
GERAL |  | FONTE | UNID | COEFICIENTE | PREÇO UNITÁRIO | TOTAL
00037371 | TRANSPORTE - HORISTA (COLETADO CAIXA) | SINAPI | H | 1.48 | 0.68 | 1.01
00037370 | ALIMENTACAO - HORISTA (COLETADO CAIXA) | SINAPI | H | 1.48 | 3.67 | 5.43
00037372 | EXAMES - HORISTA (COLETADO CAIXA) | SINAPI | H | 1.48 | 0.35 | 0.52
00037373 | SEGURO - HORISTA (COLETADO CAIXA) | SINAPI | H | 1.48 | 0.07 | 0.1
|  |  |  | TOTAL GERAL: |  | 7.06
MAO DE OBRA |  | FONTE | UNID | COEFICIENTE | PREÇO UNITÁRIO | TOTAL
00000246 | AUXILIAR DE ENCANADOR OU BOMBEIRO HIDRAULICO | SINAPI | H | 0.74918 | 11.88 | 8.9
00002696 | ENCANADOR OU BOMBEIRO HIDRAULICO | SINAPI | H | 0.74918 | 16.78 | 12.57
|  |  |  | TOTAL MAO DE OBRA: |  | 21.47
MATERIAL |  | FONTE | UNID | COEFICIENTE | PREÇO UNITÁRIO | TOTAL
00000122 | ADESIVO PLASTICO PARA PVC, FRASCO COM 850 GR | SINAPI | UN | 0.0363 | 50.58 | 1.84
00009836 | TUBO PVC SERIE NORMAL, DN 100 MM, PARA ESGOTO PREDIAL (NBR 5688) | SINAPI | M | 1.05 | 8.32 | 8.74
00020083 | SOLUCAO LIMPADORA PARA PVC, FRASCO COM 1000 CM3 | SINAPI | UN | 0.0593 | 43.93 | 2.61
00043461 | FERRAMENTAS - FAMILIA ENCANADOR - HORISTA (ENCARGOS COMPLEMENTARES - COLETADO CAIXA) | SINAPI | H | 1.48 | 0.24 | 0.36
00038383 | LIXA D'AGUA EM FOLHA, GRAO 100 | SINAPI | UN | 0.247 | 1.5 | 0.37
00043485 | EPI - FAMILIA ENCANADOR - HORISTA (ENCARGOS COMPLEMENTARES - COLETADO CAIXA) | SINAPI | H | 1.48 | 0.83 | 1.23
|  |  |  | TOTAL MATERIAL: |  | 15.15
|  |  |  | VALOR: |  | 43.62
|  |  |  | VALOR SEM ENCARGOS: |  | 32.29
|  |  |  | VALOR ENCARGOS (113.04%): |  | 11.33
|  |  |  | VALOR BDI (25.00%): |  | 10.905
|  |  |  | VALOR COM BDI: |  | 54.53
|  |  |  | QUANTIDADE: |  | 102.92
|  |  |  | VALOR TOTAL: |  | 4489.3704
|  |  |  | VALOR BDI TOTAL: |  | 1122.8572
|  |  |  | TOTAL GERAL: |  | 5612.23
10.3.5. 89728 - CURVA CURTA 90 GRAUS, PVC, SERIE NORMAL, ESGOTO PREDIAL, DN 40 MM, JUNTA SOLDÁVEL, FORNECIDO E INSTALADO EM RAMAL DE DESCARGA OU RAMAL DE ESGOTO SANITÁRIO. AF_12/2014 (UN)
GERAL |  | FONTE | UNID | COEFICIENTE | PREÇO UNITÁRIO | TOTAL
00037371 | TRANSPORTE - HORISTA (COLETADO CAIXA) | SINAPI | H | 0.2 | 0.68 | 0.14
00037370 | ALIMENTACAO - HORISTA (COLETADO CAIXA) | SINAPI | H | 0.2 | 3.67 | 0.73
00037372 | EXAMES - HORISTA (COLETADO CAIXA) | SINAPI | H | 0.2 | 0.35 | 0.07
00037373 | SEGURO - HORISTA (COLETADO CAIXA) | SINAPI | H | 0.2 | 0.07 | 0.01
|  |  |  | TOTAL GERAL: |  | 0.95
MAO DE OBRA |  | FONTE | UNID | COEFICIENTE | PREÇO UNITÁRIO | TOTAL
00000246 | AUXILIAR DE ENCANADOR OU BOMBEIRO HIDRAULICO | SINAPI | H | 0.10124 | 11.88 | 1.2
00002696 | ENCANADOR OU BOMBEIRO HIDRAULICO | SINAPI | H | 0.10124 | 16.78 | 1.7
|  |  |  | TOTAL MAO DE OBRA: |  | 2.9
MATERIAL |  | FONTE | UNID | COEFICIENTE | PREÇO UNITÁRIO | TOTAL
00000122 | ADESIVO PLASTICO PARA PVC, FRASCO COM 850 GR | SINAPI | UN | 0.0099 | 50.58 | 0.5
00020083 | SOLUCAO LIMPADORA PARA PVC, FRASCO COM 1000 CM3 | SINAPI | UN | 0.015 | 43.93 | 0.66
00001933 | CURVA PVC CURTA 90 GRAUS, DN 40 MM, PARA ESGOTO PREDIAL | SINAPI | UN | 1 | 2.45 | 2.45
00043461 | FERRAMENTAS - FAMILIA ENCANADOR - HORISTA (ENCARGOS COMPLEMENTARES - COLETADO CAIXA) | SINAPI | H | 0.2 | 0.24 | 0.05
00038383 | LIXA D'AGUA EM FOLHA, GRAO 100 | SINAPI | UN | 0.021 | 1.5 | 0.03
00043485 | EPI - FAMILIA ENCANADOR - HORISTA (ENCARGOS COMPLEMENTARES - COLETADO CAIXA) | SINAPI | H | 0.2 | 0.83 | 0.17
|  |  |  | TOTAL MATERIAL: |  | 3.86
|  |  |  | VALOR: |  | 7.69
|  |  |  | VALOR SEM ENCARGOS: |  | 6.17
|  |  |  | VALOR ENCARGOS (113.04%): |  | 1.52
|  |  |  | VALOR BDI (25.00%): |  | 1.9225
|  |  |  | VALOR COM BDI: |  | 9.61
|  |  |  | QUANTIDADE: |  | 7
|  |  |  | VALOR TOTAL: |  | 53.83
|  |  |  | VALOR BDI TOTAL: |  | 13.44
|  |  |  | TOTAL GERAL: |  | 67.27
10.3.6. 89733 - CURVA CURTA 90 GRAUS, PVC, SERIE NORMAL, ESGOTO PREDIAL, DN 50 MM, JUNTA ELÁSTICA, FORNECIDO E INSTALADO EM RAMAL DE DESCARGA OU RAMAL DE ESGOTO SANITÁRIO. AF_12/2014 (UN)
GERAL |  | FONTE | UNID | COEFICIENTE | PREÇO UNITÁRIO | TOTAL
00037371 | TRANSPORTE - HORISTA (COLETADO CAIXA) | SINAPI | H | 0.26 | 0.68 | 0.18
00037370 | ALIMENTACAO - HORISTA (COLETADO CAIXA) | SINAPI | H | 0.26 | 3.67 | 0.95
00037372 | EXAMES - HORISTA (COLETADO CAIXA) | SINAPI | H | 0.26 | 0.35 | 0.09
00037373 | SEGURO - HORISTA (COLETADO CAIXA) | SINAPI | H | 0.26 | 0.07 | 0.02
|  |  |  | TOTAL GERAL: |  | 1.24
MAO DE OBRA |  | FONTE | UNID | COEFICIENTE | PREÇO UNITÁRIO | TOTAL
00000246 | AUXILIAR DE ENCANADOR OU BOMBEIRO HIDRAULICO | SINAPI | H | 0.13161 | 11.88 | 1.56
00002696 | ENCANADOR OU BOMBEIRO HIDRAULICO | SINAPI | H | 0.13161 | 16.78 | 2.21
|  |  |  | TOTAL MAO DE OBRA: |  | 3.77
MATERIAL |  | FONTE | UNID | COEFICIENTE | PREÇO UNITÁRIO | TOTAL
00001932 | CURVA PVC CURTA 90 G, DN 50 MM, PARA ESGOTO PREDIAL | SINAPI | UN | 1 | 5.56 | 5.56
00000296 | ANEL BORRACHA PARA TUBO ESGOTO PREDIAL DN 50 MM (NBR 5688) | SINAPI | UN | 1 | 1.39 | 1.39
00043461 | FERRAMENTAS - FAMILIA ENCANADOR - HORISTA (ENCARGOS COMPLEMENTARES - COLETADO CAIXA) | SINAPI | H | 0.26 | 0.24 | 0.06
00043485 | EPI - FAMILIA ENCANADOR - HORISTA (ENCARGOS COMPLEMENTARES - COLETADO CAIXA) | SINAPI | H | 0.26 | 0.83 | 0.22
00020078 | PASTA LUBRIFICANTE PARA TUBOS E CONEXOES COM JUNTA ELASTICA (USO EM PVC, ACO, POLIETILENO E OUTROS) ( DE *400* G) | SINAPI | UN | 0.02 | 18.52 | 0.37
|  |  |  | TOTAL MATERIAL: |  | 7.6
|  |  |  | VALOR: |  | 12.6
|  |  |  | VALOR SEM ENCARGOS: |  | 10.61
|  |  |  | VALOR ENCARGOS (113.04%): |  | 1.99
|  |  |  | VALOR BDI (25.00%): |  | 3.15
|  |  |  | VALOR COM BDI: |  | 15.75
|  |  |  | QUANTIDADE: |  | 2
|  |  |  | VALOR TOTAL: |  | 25.2
|  |  |  | VALOR BDI TOTAL: |  | 6.3
|  |  |  | TOTAL GERAL: |  | 31.5
10.3.7. 89811 - CURVA CURTA 90 GRAUS, PVC, SERIE NORMAL, ESGOTO PREDIAL, DN 100 MM, JUNTA ELÁSTICA, FORNECIDO E INSTALADO EM PRUMADA DE ESGOTO SANITÁRIO OU VENTILAÇÃO. AF_12/2014 (UN)
GERAL |  | FONTE | UNID | COEFICIENTE | PREÇO UNITÁRIO | TOTAL
00037371 | TRANSPORTE - HORISTA (COLETADO CAIXA) | SINAPI | H | 0.24 | 0.68 | 0.16
00037370 | ALIMENTACAO - HORISTA (COLETADO CAIXA) | SINAPI | H | 0.24 | 3.67 | 0.88
00037372 | EXAMES - HORISTA (COLETADO CAIXA) | SINAPI | H | 0.24 | 0.35 | 0.08
00037373 | SEGURO - HORISTA (COLETADO CAIXA) | SINAPI | H | 0.24 | 0.07 | 0.02
|  |  |  | TOTAL GERAL: |  | 1.14
MAO DE OBRA |  | FONTE | UNID | COEFICIENTE | PREÇO UNITÁRIO | TOTAL
00000246 | AUXILIAR DE ENCANADOR OU BOMBEIRO HIDRAULICO | SINAPI | H | 0.12149 | 11.88 | 1.44
00002696 | ENCANADOR OU BOMBEIRO HIDRAULICO | SINAPI | H | 0.12149 | 16.78 | 2.04
|  |  |  | TOTAL MAO DE OBRA: |  | 3.48
MATERIAL |  | FONTE | UNID | COEFICIENTE | PREÇO UNITÁRIO | TOTAL
00000301 | ANEL BORRACHA PARA TUBO ESGOTO PREDIAL, DN 100 MM (NBR 5688) | SINAPI | UN | 1 | 2.47 | 2.47
00043461 | FERRAMENTAS - FAMILIA ENCANADOR - HORISTA (ENCARGOS COMPLEMENTARES - COLETADO CAIXA) | SINAPI | H | 0.24 | 0.24 | 0.06
00043485 | EPI - FAMILIA ENCANADOR - HORISTA (ENCARGOS COMPLEMENTARES - COLETADO CAIXA) | SINAPI | H | 0.24 | 0.83 | 0.2
00001966 | CURVA PVC CURTA 90 GRAUS, 100 MM, PARA ESGOTO PREDIAL | SINAPI | UN | 1 | 12.52 | 12.52
00020078 | PASTA LUBRIFICANTE PARA TUBOS E CONEXOES COM JUNTA ELASTICA (USO EM PVC, ACO, POLIETILENO E OUTROS) ( DE *400* G) | SINAPI | UN | 0.046 | 18.52 | 0.85
|  |  |  | TOTAL MATERIAL: |  | 16.1
|  |  |  | VALOR: |  | 20.71
|  |  |  | VALOR SEM ENCARGOS: |  | 18.88
|  |  |  | VALOR ENCARGOS (113.04%): |  | 1.83
|  |  |  | VALOR BDI (25.00%): |  | 5.1775
|  |  |  | VALOR COM BDI: |  | 25.89
|  |  |  | QUANTIDADE: |  | 4
|  |  |  | VALOR TOTAL: |  | 82.84
|  |  |  | VALOR BDI TOTAL: |  | 20.72
|  |  |  | TOTAL GERAL: |  | 103.56
10.3.8. 89726 - JOELHO 45 GRAUS, PVC, SERIE NORMAL, ESGOTO PREDIAL, DN 40 MM, JUNTA SOLDÁVEL, FORNECIDO E INSTALADO EM RAMAL DE DESCARGA OU RAMAL DE ESGOTO SANITÁRIO. AF_12/2014 (UN)
GERAL |  | FONTE | UNID | COEFICIENTE | PREÇO UNITÁRIO | TOTAL
00037371 | TRANSPORTE - HORISTA (COLETADO CAIXA) | SINAPI | H | 0.2 | 0.68 | 0.14
00037370 | ALIMENTACAO - HORISTA (COLETADO CAIXA) | SINAPI | H | 0.2 | 3.67 | 0.73
00037372 | EXAMES - HORISTA (COLETADO CAIXA) | SINAPI | H | 0.2 | 0.35 | 0.07
00037373 | SEGURO - HORISTA (COLETADO CAIXA) | SINAPI | H | 0.2 | 0.07 | 0.01
|  |  |  | TOTAL GERAL: |  | 0.95
MAO DE OBRA |  | FONTE | UNID | COEFICIENTE | PREÇO UNITÁRIO | TOTAL
00000246 | AUXILIAR DE ENCANADOR OU BOMBEIRO HIDRAULICO | SINAPI | H | 0.10124 | 11.88 | 1.2
00002696 | ENCANADOR OU BOMBEIRO HIDRAULICO | SINAPI | H | 0.10124 | 16.78 | 1.7
|  |  |  | TOTAL MAO DE OBRA: |  | 2.9
MATERIAL |  | FONTE | UNID | COEFICIENTE | PREÇO UNITÁRIO | TOTAL
00000122 | ADESIVO PLASTICO PARA PVC, FRASCO COM 850 GR | SINAPI | UN | 0.0099 | 50.58 | 0.5
00020083 | SOLUCAO LIMPADORA PARA PVC, FRASCO COM 1000 CM3 | SINAPI | UN | 0.015 | 43.93 | 0.66
00043461 | FERRAMENTAS - FAMILIA ENCANADOR - HORISTA (ENCARGOS COMPLEMENTARES - COLETADO CAIXA) | SINAPI | H | 0.2 | 0.24 | 0.05
00003516 | JOELHO PVC, SOLDAVEL, BB, 45 GRAUS, DN 40 MM, PARA ESGOTO PREDIAL | SINAPI | UN | 1 | 0.59 | 0.59
00038383 | LIXA D'AGUA EM FOLHA, GRAO 100 | SINAPI | UN | 0.021 | 1.5 | 0.03
00043485 | EPI - FAMILIA ENCANADOR - HORISTA (ENCARGOS COMPLEMENTARES - COLETADO CAIXA) | SINAPI | H | 0.2 | 0.83 | 0.17
|  |  |  | TOTAL MATERIAL: |  | 2
|  |  |  | VALOR: |  | 5.83
|  |  |  | VALOR SEM ENCARGOS: |  | 4.31
|  |  |  | VALOR ENCARGOS (113.04%): |  | 1.52
|  |  |  | VALOR BDI (25.00%): |  | 1.4575
|  |  |  | VALOR COM BDI: |  | 7.29
|  |  |  | QUANTIDADE: |  | 2
|  |  |  | VALOR TOTAL: |  | 11.66
|  |  |  | VALOR BDI TOTAL: |  | 2.92
|  |  |  | TOTAL GERAL: |  | 14.58
10.3.9. 89732 - JOELHO 45 GRAUS, PVC, SERIE NORMAL, ESGOTO PREDIAL, DN 50 MM, JUNTA ELÁSTICA, FORNECIDO E INSTALADO EM RAMAL DE DESCARGA OU RAMAL DE ESGOTO SANITÁRIO. AF_12/2014 (UN)
GERAL |  | FONTE | UNID | COEFICIENTE | PREÇO UNITÁRIO | TOTAL
00037371 | TRANSPORTE - HORISTA (COLETADO CAIXA) | SINAPI | H | 0.26 | 0.68 | 0.18
00037370 | ALIMENTACAO - HORISTA (COLETADO CAIXA) | SINAPI | H | 0.26 | 3.67 | 0.95
00037372 | EXAMES - HORISTA (COLETADO CAIXA) | SINAPI | H | 0.26 | 0.35 | 0.09
00037373 | SEGURO - HORISTA (COLETADO CAIXA) | SINAPI | H | 0.26 | 0.07 | 0.02
|  |  |  | TOTAL GERAL: |  | 1.24
MAO DE OBRA |  | FONTE | UNID | COEFICIENTE | PREÇO UNITÁRIO | TOTAL
00000246 | AUXILIAR DE ENCANADOR OU BOMBEIRO HIDRAULICO | SINAPI | H | 0.13161 | 11.88 | 1.56
00002696 | ENCANADOR OU BOMBEIRO HIDRAULICO | SINAPI | H | 0.13161 | 16.78 | 2.21
|  |  |  | TOTAL MAO DE OBRA: |  | 3.77
MATERIAL |  | FONTE | UNID | COEFICIENTE | PREÇO UNITÁRIO | TOTAL
00003518 | JOELHO PVC, SOLDAVEL, PB, 45 GRAUS, DN 50 MM, PARA ESGOTO PREDIAL | SINAPI | UN | 1 | 1.78 | 1.78
00000296 | ANEL BORRACHA PARA TUBO ESGOTO PREDIAL DN 50 MM (NBR 5688) | SINAPI | UN | 1 | 1.39 | 1.39
00043461 | FERRAMENTAS - FAMILIA ENCANADOR - HORISTA (ENCARGOS COMPLEMENTARES - COLETADO CAIXA) | SINAPI | H | 0.26 | 0.24 | 0.06
00043485 | EPI - FAMILIA ENCANADOR - HORISTA (ENCARGOS COMPLEMENTARES - COLETADO CAIXA) | SINAPI | H | 0.26 | 0.83 | 0.22
00020078 | PASTA LUBRIFICANTE PARA TUBOS E CONEXOES COM JUNTA ELASTICA (USO EM PVC, ACO, POLIETILENO E OUTROS) ( DE *400* G) | SINAPI | UN | 0.02 | 18.52 | 0.37
|  |  |  | TOTAL MATERIAL: |  | 3.82
|  |  |  | VALOR: |  | 8.82
|  |  |  | VALOR SEM ENCARGOS: |  | 6.83
|  |  |  | VALOR ENCARGOS (113.04%): |  | 1.99
|  |  |  | VALOR BDI (25.00%): |  | 2.205
|  |  |  | VALOR COM BDI: |  | 11.03
|  |  |  | QUANTIDADE: |  | 17
|  |  |  | VALOR TOTAL: |  | 149.94
|  |  |  | VALOR BDI TOTAL: |  | 37.57
|  |  |  | TOTAL GERAL: |  | 187.51
10.3.10. 89746 - JOELHO 45 GRAUS, PVC, SERIE NORMAL, ESGOTO PREDIAL, DN 100 MM, JUNTA ELÁSTICA, FORNECIDO E INSTALADO EM RAMAL DE DESCARGA OU RAMAL DE ESGOTO SANITÁRIO. AF_12/2014 (UN)
GERAL |  | FONTE | UNID | COEFICIENTE | PREÇO UNITÁRIO | TOTAL
00037371 | TRANSPORTE - HORISTA (COLETADO CAIXA) | SINAPI | H | 0.5 | 0.68 | 0.34
00037370 | ALIMENTACAO - HORISTA (COLETADO CAIXA) | SINAPI | H | 0.5 | 3.67 | 1.84
00037372 | EXAMES - HORISTA (COLETADO CAIXA) | SINAPI | H | 0.5 | 0.35 | 0.18
00037373 | SEGURO - HORISTA (COLETADO CAIXA) | SINAPI | H | 0.5 | 0.07 | 0.04
|  |  |  | TOTAL GERAL: |  | 2.4
MAO DE OBRA |  | FONTE | UNID | COEFICIENTE | PREÇO UNITÁRIO | TOTAL
00000246 | AUXILIAR DE ENCANADOR OU BOMBEIRO HIDRAULICO | SINAPI | H | 0.2531 | 11.88 | 3.01
00002696 | ENCANADOR OU BOMBEIRO HIDRAULICO | SINAPI | H | 0.2531 | 16.78 | 4.25
|  |  |  | TOTAL MAO DE OBRA: |  | 7.26
MATERIAL |  | FONTE | UNID | COEFICIENTE | PREÇO UNITÁRIO | TOTAL
00003528 | JOELHO PVC, SOLDAVEL, PB, 45 GRAUS, DN 100 MM, PARA ESGOTO PREDIAL | SINAPI | UN | 1 | 4.7 | 4.7
00000301 | ANEL BORRACHA PARA TUBO ESGOTO PREDIAL, DN 100 MM (NBR 5688) | SINAPI | UN | 1 | 2.47 | 2.47
00043461 | FERRAMENTAS - FAMILIA ENCANADOR - HORISTA (ENCARGOS COMPLEMENTARES - COLETADO CAIXA) | SINAPI | H | 0.5 | 0.24 | 0.12
00043485 | EPI - FAMILIA ENCANADOR - HORISTA (ENCARGOS COMPLEMENTARES - COLETADO CAIXA) | SINAPI | H | 0.5 | 0.83 | 0.42
00020078 | PASTA LUBRIFICANTE PARA TUBOS E CONEXOES COM JUNTA ELASTICA (USO EM PVC, ACO, POLIETILENO E OUTROS) ( DE *400* G) | SINAPI | UN | 0.046 | 18.52 | 0.85
|  |  |  | TOTAL MATERIAL: |  | 8.56
|  |  |  | VALOR: |  | 18.18
|  |  |  | VALOR SEM ENCARGOS: |  | 14.35
|  |  |  | VALOR ENCARGOS (113.04%): |  | 3.83
|  |  |  | VALOR BDI (25.00%): |  | 4.545
|  |  |  | VALOR COM BDI: |  | 22.73
|  |  |  | QUANTIDADE: |  | 2
|  |  |  | VALOR TOTAL: |  | 36.36
|  |  |  | VALOR BDI TOTAL: |  | 9.1
|  |  |  | TOTAL GERAL: |  | 45.46
10.3.11. 89724 - JOELHO 90 GRAUS, PVC, SERIE NORMAL, ESGOTO PREDIAL, DN 40 MM, JUNTA SOLDÁVEL, FORNECIDO E INSTALADO EM RAMAL DE DESCARGA OU RAMAL DE ESGOTO SANITÁRIO. AF_12/2014 (UN)
GERAL |  | FONTE | UNID | COEFICIENTE | PREÇO UNITÁRIO | TOTAL
00037371 | TRANSPORTE - HORISTA (COLETADO CAIXA) | SINAPI | H | 0.2 | 0.68 | 0.14
00037370 | ALIMENTACAO - HORISTA (COLETADO CAIXA) | SINAPI | H | 0.2 | 3.67 | 0.73
00037372 | EXAMES - HORISTA (COLETADO CAIXA) | SINAPI | H | 0.2 | 0.35 | 0.07
00037373 | SEGURO - HORISTA (COLETADO CAIXA) | SINAPI | H | 0.2 | 0.07 | 0.01
|  |  |  | TOTAL GERAL: |  | 0.95
MAO DE OBRA |  | FONTE | UNID | COEFICIENTE | PREÇO UNITÁRIO | TOTAL
00000246 | AUXILIAR DE ENCANADOR OU BOMBEIRO HIDRAULICO | SINAPI | H | 0.10124 | 11.88 | 1.2
00002696 | ENCANADOR OU BOMBEIRO HIDRAULICO | SINAPI | H | 0.10124 | 16.78 | 1.7
|  |  |  | TOTAL MAO DE OBRA: |  | 2.9
MATERIAL |  | FONTE | UNID | COEFICIENTE | PREÇO UNITÁRIO | TOTAL
00000122 | ADESIVO PLASTICO PARA PVC, FRASCO COM 850 GR | SINAPI | UN | 0.0099 | 50.58 | 0.5
00020083 | SOLUCAO LIMPADORA PARA PVC, FRASCO COM 1000 CM3 | SINAPI | UN | 0.015 | 43.93 | 0.66
00003517 | JOELHO PVC, SOLDAVEL, BB, 90 GRAUS, DN 40 MM, PARA ESGOTO PREDIAL | SINAPI | UN | 1 | 2.08 | 2.08
00043461 | FERRAMENTAS - FAMILIA ENCANADOR - HORISTA (ENCARGOS COMPLEMENTARES - COLETADO CAIXA) | SINAPI | H | 0.2 | 0.24 | 0.05
00038383 | LIXA D'AGUA EM FOLHA, GRAO 100 | SINAPI | UN | 0.021 | 1.5 | 0.03
00043485 | EPI - FAMILIA ENCANADOR - HORISTA (ENCARGOS COMPLEMENTARES - COLETADO CAIXA) | SINAPI | H | 0.2 | 0.83 | 0.17
|  |  |  | TOTAL MATERIAL: |  | 3.49
|  |  |  | VALOR: |  | 7.32
|  |  |  | VALOR SEM ENCARGOS: |  | 5.8
|  |  |  | VALOR ENCARGOS (113.04%): |  | 1.52
|  |  |  | VALOR BDI (25.00%): |  | 1.83
|  |  |  | VALOR COM BDI: |  | 9.15
|  |  |  | QUANTIDADE: |  | 5
|  |  |  | VALOR TOTAL: |  | 36.6
|  |  |  | VALOR BDI TOTAL: |  | 9.15
|  |  |  | TOTAL GERAL: |  | 45.75
10.3.12. 89731 - JOELHO 90 GRAUS, PVC, SERIE NORMAL, ESGOTO PREDIAL, DN 50 MM, JUNTA ELÁSTICA, FORNECIDO E INSTALADO EM RAMAL DE DESCARGA OU RAMAL DE ESGOTO SANITÁRIO. AF_12/2014 (UN)
GERAL |  | FONTE | UNID | COEFICIENTE | PREÇO UNITÁRIO | TOTAL
00037371 | TRANSPORTE - HORISTA (COLETADO CAIXA) | SINAPI | H | 0.26 | 0.68 | 0.18
00037370 | ALIMENTACAO - HORISTA (COLETADO CAIXA) | SINAPI | H | 0.26 | 3.67 | 0.95
00037372 | EXAMES - HORISTA (COLETADO CAIXA) | SINAPI | H | 0.26 | 0.35 | 0.09
00037373 | SEGURO - HORISTA (COLETADO CAIXA) | SINAPI | H | 0.26 | 0.07 | 0.02
|  |  |  | TOTAL GERAL: |  | 1.24
MAO DE OBRA |  | FONTE | UNID | COEFICIENTE | PREÇO UNITÁRIO | TOTAL
00000246 | AUXILIAR DE ENCANADOR OU BOMBEIRO HIDRAULICO | SINAPI | H | 0.13161 | 11.88 | 1.56
00002696 | ENCANADOR OU BOMBEIRO HIDRAULICO | SINAPI | H | 0.13161 | 16.78 | 2.21
|  |  |  | TOTAL MAO DE OBRA: |  | 3.77
MATERIAL |  | FONTE | UNID | COEFICIENTE | PREÇO UNITÁRIO | TOTAL
00000296 | ANEL BORRACHA PARA TUBO ESGOTO PREDIAL DN 50 MM (NBR 5688) | SINAPI | UN | 1 | 1.39 | 1.39
00043461 | FERRAMENTAS - FAMILIA ENCANADOR - HORISTA (ENCARGOS COMPLEMENTARES - COLETADO CAIXA) | SINAPI | H | 0.26 | 0.24 | 0.06
00003526 | JOELHO PVC, SOLDAVEL, PB, 90 GRAUS, DN 50 MM, PARA ESGOTO PREDIAL | SINAPI | UN | 1 | 1.43 | 1.43
00043485 | EPI - FAMILIA ENCANADOR - HORISTA (ENCARGOS COMPLEMENTARES - COLETADO CAIXA) | SINAPI | H | 0.26 | 0.83 | 0.22
00020078 | PASTA LUBRIFICANTE PARA TUBOS E CONEXOES COM JUNTA ELASTICA (USO EM PVC, ACO, POLIETILENO E OUTROS) ( DE *400* G) | SINAPI | UN | 0.02 | 18.52 | 0.37
|  |  |  | TOTAL MATERIAL: |  | 3.47
|  |  |  | VALOR: |  | 8.47
|  |  |  | VALOR SEM ENCARGOS: |  | 6.48
|  |  |  | VALOR ENCARGOS (113.04%): |  | 1.99
|  |  |  | VALOR BDI (25.00%): |  | 2.1175
|  |  |  | VALOR COM BDI: |  | 10.59
|  |  |  | QUANTIDADE: |  | 34
|  |  |  | VALOR TOTAL: |  | 287.98
|  |  |  | VALOR BDI TOTAL: |  | 72.08
|  |  |  | TOTAL GERAL: |  | 360.06
10.3.13. 89737 - JOELHO 90 GRAUS, PVC, SERIE NORMAL, ESGOTO PREDIAL, DN 75 MM, JUNTA ELÁSTICA, FORNECIDO E INSTALADO EM RAMAL DE DESCARGA OU RAMAL DE ESGOTO SANITÁRIO. AF_12/2014 (UN)
GERAL |  | FONTE | UNID | COEFICIENTE | PREÇO UNITÁRIO | TOTAL
00037371 | TRANSPORTE - HORISTA (COLETADO CAIXA) | SINAPI | H | 0.38 | 0.68 | 0.26
00037370 | ALIMENTACAO - HORISTA (COLETADO CAIXA) | SINAPI | H | 0.38 | 3.67 | 1.39
00037372 | EXAMES - HORISTA (COLETADO CAIXA) | SINAPI | H | 0.38 | 0.35 | 0.13
00037373 | SEGURO - HORISTA (COLETADO CAIXA) | SINAPI | H | 0.38 | 0.07 | 0.03
|  |  |  | TOTAL GERAL: |  | 1.81
MAO DE OBRA |  | FONTE | UNID | COEFICIENTE | PREÇO UNITÁRIO | TOTAL
00000246 | AUXILIAR DE ENCANADOR OU BOMBEIRO HIDRAULICO | SINAPI | H | 0.19236 | 11.88 | 2.29
00002696 | ENCANADOR OU BOMBEIRO HIDRAULICO | SINAPI | H | 0.19236 | 16.78 | 3.23
|  |  |  | TOTAL MAO DE OBRA: |  | 5.52
MATERIAL |  | FONTE | UNID | COEFICIENTE | PREÇO UNITÁRIO | TOTAL
00000297 | ANEL BORRACHA PARA TUBO ESGOTO PREDIAL DN 75 MM (NBR 5688) | SINAPI | UN | 1 | 1.97 | 1.97
00043461 | FERRAMENTAS - FAMILIA ENCANADOR - HORISTA (ENCARGOS COMPLEMENTARES - COLETADO CAIXA) | SINAPI | H | 0.38 | 0.24 | 0.09
00003509 | JOELHO PVC, SOLDAVEL, PB, 90 GRAUS, DN 75 MM, PARA ESGOTO PREDIAL | SINAPI | UN | 1 | 3.72 | 3.72
00043485 | EPI - FAMILIA ENCANADOR - HORISTA (ENCARGOS COMPLEMENTARES - COLETADO CAIXA) | SINAPI | H | 0.38 | 0.83 | 0.32
00020078 | PASTA LUBRIFICANTE PARA TUBOS E CONEXOES COM JUNTA ELASTICA (USO EM PVC, ACO, POLIETILENO E OUTROS) ( DE *400* G) | SINAPI | UN | 0.03 | 18.52 | 0.56
|  |  |  | TOTAL MATERIAL: |  | 6.66
|  |  |  | VALOR: |  | 13.96
|  |  |  | VALOR SEM ENCARGOS: |  | 11.06
|  |  |  | VALOR ENCARGOS (113.04%): |  | 2.9
|  |  |  | VALOR BDI (25.00%): |  | 3.49
|  |  |  | VALOR COM BDI: |  | 17.45
|  |  |  | QUANTIDADE: |  | 1
|  |  |  | VALOR TOTAL: |  | 13.96
|  |  |  | VALOR BDI TOTAL: |  | 3.49
|  |  |  | TOTAL GERAL: |  | 17.45
10.3.14. 89744 - JOELHO 90 GRAUS, PVC, SERIE NORMAL, ESGOTO PREDIAL, DN 100 MM, JUNTA ELÁSTICA, FORNECIDO E INSTALADO EM RAMAL DE DESCARGA OU RAMAL DE ESGOTO SANITÁRIO. AF_12/2014 (UN)
GERAL |  | FONTE | UNID | COEFICIENTE | PREÇO UNITÁRIO | TOTAL
00037371 | TRANSPORTE - HORISTA (COLETADO CAIXA) | SINAPI | H | 0.5 | 0.68 | 0.34
00037370 | ALIMENTACAO - HORISTA (COLETADO CAIXA) | SINAPI | H | 0.5 | 3.67 | 1.84
00037372 | EXAMES - HORISTA (COLETADO CAIXA) | SINAPI | H | 0.5 | 0.35 | 0.18
00037373 | SEGURO - HORISTA (COLETADO CAIXA) | SINAPI | H | 0.5 | 0.07 | 0.04
|  |  |  | TOTAL GERAL: |  | 2.4
MAO DE OBRA |  | FONTE | UNID | COEFICIENTE | PREÇO UNITÁRIO | TOTAL
00000246 | AUXILIAR DE ENCANADOR OU BOMBEIRO HIDRAULICO | SINAPI | H | 0.2531 | 11.88 | 3.01
00002696 | ENCANADOR OU BOMBEIRO HIDRAULICO | SINAPI | H | 0.2531 | 16.78 | 4.25
|  |  |  | TOTAL MAO DE OBRA: |  | 7.26
MATERIAL |  | FONTE | UNID | COEFICIENTE | PREÇO UNITÁRIO | TOTAL
00003520 | JOELHO PVC, SOLDAVEL, PB, 90 GRAUS, DN 100 MM, PARA ESGOTO PREDIAL | SINAPI | UN | 1 | 4.73 | 4.73
00000301 | ANEL BORRACHA PARA TUBO ESGOTO PREDIAL, DN 100 MM (NBR 5688) | SINAPI | UN | 1 | 2.47 | 2.47
00043461 | FERRAMENTAS - FAMILIA ENCANADOR - HORISTA (ENCARGOS COMPLEMENTARES - COLETADO CAIXA) | SINAPI | H | 0.5 | 0.24 | 0.12
00043485 | EPI - FAMILIA ENCANADOR - HORISTA (ENCARGOS COMPLEMENTARES - COLETADO CAIXA) | SINAPI | H | 0.5 | 0.83 | 0.42
00020078 | PASTA LUBRIFICANTE PARA TUBOS E CONEXOES COM JUNTA ELASTICA (USO EM PVC, ACO, POLIETILENO E OUTROS) ( DE *400* G) | SINAPI | UN | 0.046 | 18.52 | 0.85
|  |  |  | TOTAL MATERIAL: |  | 8.59
|  |  |  | VALOR: |  | 18.21
|  |  |  | VALOR SEM ENCARGOS: |  | 14.38
|  |  |  | VALOR ENCARGOS (113.04%): |  | 3.83
|  |  |  | VALOR BDI (25.00%): |  | 4.5525
|  |  |  | VALOR COM BDI: |  | 22.76
|  |  |  | QUANTIDADE: |  | 5
|  |  |  | VALOR TOTAL: |  | 91.05
|  |  |  | VALOR BDI TOTAL: |  | 22.75
|  |  |  | TOTAL GERAL: |  | 113.8
10.3.15. 89785 - JUNÇÃO SIMPLES, PVC, SERIE NORMAL, ESGOTO PREDIAL, DN 50 X 50 MM, JUNTA ELÁSTICA, FORNECIDO E INSTALADO EM RAMAL DE DESCARGA OU RAMAL DE ESGOTO SANITÁRIO. AF_12/2014 (UN)
GERAL |  | FONTE | UNID | COEFICIENTE | PREÇO UNITÁRIO | TOTAL
00037371 | TRANSPORTE - HORISTA (COLETADO CAIXA) | SINAPI | H | 0.34 | 0.68 | 0.23
00037370 | ALIMENTACAO - HORISTA (COLETADO CAIXA) | SINAPI | H | 0.34 | 3.67 | 1.25
00037372 | EXAMES - HORISTA (COLETADO CAIXA) | SINAPI | H | 0.34 | 0.35 | 0.12
00037373 | SEGURO - HORISTA (COLETADO CAIXA) | SINAPI | H | 0.34 | 0.07 | 0.02
|  |  |  | TOTAL GERAL: |  | 1.62
MAO DE OBRA |  | FONTE | UNID | COEFICIENTE | PREÇO UNITÁRIO | TOTAL
00000246 | AUXILIAR DE ENCANADOR OU BOMBEIRO HIDRAULICO | SINAPI | H | 0.17211 | 11.88 | 2.04
00002696 | ENCANADOR OU BOMBEIRO HIDRAULICO | SINAPI | H | 0.17211 | 16.78 | 2.89
|  |  |  | TOTAL MAO DE OBRA: |  | 4.93
MATERIAL |  | FONTE | UNID | COEFICIENTE | PREÇO UNITÁRIO | TOTAL
00000296 | ANEL BORRACHA PARA TUBO ESGOTO PREDIAL DN 50 MM (NBR 5688) | SINAPI | UN | 2 | 1.39 | 2.78
00043461 | FERRAMENTAS - FAMILIA ENCANADOR - HORISTA (ENCARGOS COMPLEMENTARES - COLETADO CAIXA) | SINAPI | H | 0.34 | 0.24 | 0.08
00003662 | JUNCAO SIMPLES, PVC, DN 50 X 50 MM, SERIE NORMAL PARA ESGOTO PREDIAL | SINAPI | UN | 1 | 5.03 | 5.03
00043485 | EPI - FAMILIA ENCANADOR - HORISTA (ENCARGOS COMPLEMENTARES - COLETADO CAIXA) | SINAPI | H | 0.34 | 0.83 | 0.28
00020078 | PASTA LUBRIFICANTE PARA TUBOS E CONEXOES COM JUNTA ELASTICA (USO EM PVC, ACO, POLIETILENO E OUTROS) ( DE *400* G) | SINAPI | UN | 0.04 | 18.52 | 0.74
|  |  |  | TOTAL MATERIAL: |  | 8.91
|  |  |  | VALOR: |  | 15.45
|  |  |  | VALOR SEM ENCARGOS: |  | 12.85
|  |  |  | VALOR ENCARGOS (113.04%): |  | 2.6
|  |  |  | VALOR BDI (25.00%): |  | 3.8625
|  |  |  | VALOR COM BDI: |  | 19.31
|  |  |  | QUANTIDADE: |  | 1
|  |  |  | VALOR TOTAL: |  | 15.45
|  |  |  | VALOR BDI TOTAL: |  | 3.86
|  |  |  | TOTAL GERAL: |  | 19.31
10.3.16. 89795 - JUNÇÃO SIMPLES, PVC, SERIE NORMAL, ESGOTO PREDIAL, DN 75 X 75 MM, JUNTA ELÁSTICA, FORNECIDO E INSTALADO EM RAMAL DE DESCARGA OU RAMAL DE ESGOTO SANITÁRIO. AF_12/2014 (UN)
GERAL |  | FONTE | UNID | COEFICIENTE | PREÇO UNITÁRIO | TOTAL
00037371 | TRANSPORTE - HORISTA (COLETADO CAIXA) | SINAPI | H | 0.5 | 0.68 | 0.34
00037370 | ALIMENTACAO - HORISTA (COLETADO CAIXA) | SINAPI | H | 0.5 | 3.67 | 1.84
00037372 | EXAMES - HORISTA (COLETADO CAIXA) | SINAPI | H | 0.5 | 0.35 | 0.18
00037373 | SEGURO - HORISTA (COLETADO CAIXA) | SINAPI | H | 0.5 | 0.07 | 0.04
|  |  |  | TOTAL GERAL: |  | 2.4
MAO DE OBRA |  | FONTE | UNID | COEFICIENTE | PREÇO UNITÁRIO | TOTAL
00000246 | AUXILIAR DE ENCANADOR OU BOMBEIRO HIDRAULICO | SINAPI | H | 0.2531 | 11.88 | 3.01
00002696 | ENCANADOR OU BOMBEIRO HIDRAULICO | SINAPI | H | 0.2531 | 16.78 | 4.25
|  |  |  | TOTAL MAO DE OBRA: |  | 7.26
MATERIAL |  | FONTE | UNID | COEFICIENTE | PREÇO UNITÁRIO | TOTAL
00003658 | JUNCAO SIMPLES, PVC, DN 75 X 75 MM, SERIE NORMAL PARA ESGOTO PREDIAL | SINAPI | UN | 1 | 9.43 | 9.43
00000297 | ANEL BORRACHA PARA TUBO ESGOTO PREDIAL DN 75 MM (NBR 5688) | SINAPI | UN | 2 | 1.97 | 3.94
00043461 | FERRAMENTAS - FAMILIA ENCANADOR - HORISTA (ENCARGOS COMPLEMENTARES - COLETADO CAIXA) | SINAPI | H | 0.5 | 0.24 | 0.12
00043485 | EPI - FAMILIA ENCANADOR - HORISTA (ENCARGOS COMPLEMENTARES - COLETADO CAIXA) | SINAPI | H | 0.5 | 0.83 | 0.42
00020078 | PASTA LUBRIFICANTE PARA TUBOS E CONEXOES COM JUNTA ELASTICA (USO EM PVC, ACO, POLIETILENO E OUTROS) ( DE *400* G) | SINAPI | UN | 0.06 | 18.52 | 1.11
|  |  |  | TOTAL MATERIAL: |  | 15.02
|  |  |  | VALOR: |  | 24.64
|  |  |  | VALOR SEM ENCARGOS: |  | 20.81
|  |  |  | VALOR ENCARGOS (113.04%): |  | 3.83
|  |  |  | VALOR BDI (25.00%): |  | 6.16
|  |  |  | VALOR COM BDI: |  | 30.8
|  |  |  | QUANTIDADE: |  | 1
|  |  |  | VALOR TOTAL: |  | 24.64
|  |  |  | VALOR BDI TOTAL: |  | 6.16
|  |  |  | TOTAL GERAL: |  | 30.8
10.3.17. 89834 - JUNÇÃO SIMPLES, PVC, SERIE NORMAL, ESGOTO PREDIAL, DN 100 X 100 MM, JUNTA ELÁSTICA, FORNECIDO E INSTALADO EM PRUMADA DE ESGOTO SANITÁRIO OU VENTILAÇÃO. AF_12/2014 (UN)
GERAL |  | FONTE | UNID | COEFICIENTE | PREÇO UNITÁRIO | TOTAL
00037371 | TRANSPORTE - HORISTA (COLETADO CAIXA) | SINAPI | H | 0.32 | 0.68 | 0.22
00037370 | ALIMENTACAO - HORISTA (COLETADO CAIXA) | SINAPI | H | 0.32 | 3.67 | 1.17
00037372 | EXAMES - HORISTA (COLETADO CAIXA) | SINAPI | H | 0.32 | 0.35 | 0.11
00037373 | SEGURO - HORISTA (COLETADO CAIXA) | SINAPI | H | 0.32 | 0.07 | 0.02
|  |  |  | TOTAL GERAL: |  | 1.52
MAO DE OBRA |  | FONTE | UNID | COEFICIENTE | PREÇO UNITÁRIO | TOTAL
00000246 | AUXILIAR DE ENCANADOR OU BOMBEIRO HIDRAULICO | SINAPI | H | 0.16198 | 11.88 | 1.92
00002696 | ENCANADOR OU BOMBEIRO HIDRAULICO | SINAPI | H | 0.16198 | 16.78 | 2.72
|  |  |  | TOTAL MAO DE OBRA: |  | 4.64
MATERIAL |  | FONTE | UNID | COEFICIENTE | PREÇO UNITÁRIO | TOTAL
00000301 | ANEL BORRACHA PARA TUBO ESGOTO PREDIAL, DN 100 MM (NBR 5688) | SINAPI | UN | 2 | 2.47 | 4.94
00043461 | FERRAMENTAS - FAMILIA ENCANADOR - HORISTA (ENCARGOS COMPLEMENTARES - COLETADO CAIXA) | SINAPI | H | 0.32 | 0.24 | 0.08
00043485 | EPI - FAMILIA ENCANADOR - HORISTA (ENCARGOS COMPLEMENTARES - COLETADO CAIXA) | SINAPI | H | 0.32 | 0.83 | 0.27
00020078 | PASTA LUBRIFICANTE PARA TUBOS E CONEXOES COM JUNTA ELASTICA (USO EM PVC, ACO, POLIETILENO E OUTROS) ( DE *400* G) | SINAPI | UN | 0.092 | 18.52 | 1.7
00003670 | JUNCAO SIMPLES, PVC, 45 GRAUS, DN 100 X 100 MM, SERIE NORMAL PARA ESGOTO PREDIAL | SINAPI | UN | 1 | 12.3 | 12.3
|  |  |  | TOTAL MATERIAL: |  | 19.29
|  |  |  | VALOR: |  | 25.44
|  |  |  | VALOR SEM ENCARGOS: |  | 22.99
|  |  |  | VALOR ENCARGOS (113.04%): |  | 2.45
|  |  |  | VALOR BDI (25.00%): |  | 6.36
|  |  |  | VALOR COM BDI: |  | 31.8
|  |  |  | QUANTIDADE: |  | 1
|  |  |  | VALOR TOTAL: |  | 25.44
|  |  |  | VALOR BDI TOTAL: |  | 6.36
|  |  |  | TOTAL GERAL: |  | 31.8
10.3.18. 89813 - LUVA SIMPLES, PVC, SERIE NORMAL, ESGOTO PREDIAL, DN 50 MM, JUNTA ELÁSTICA, FORNECIDO E INSTALADO EM PRUMADA DE ESGOTO SANITÁRIO OU VENTILAÇÃO. AF_12/2014 (UN)
GERAL |  | FONTE | UNID | COEFICIENTE | PREÇO UNITÁRIO | TOTAL
00037371 | TRANSPORTE - HORISTA (COLETADO CAIXA) | SINAPI | H | 0.06 | 0.68 | 0.04
00037370 | ALIMENTACAO - HORISTA (COLETADO CAIXA) | SINAPI | H | 0.06 | 3.67 | 0.22
00037372 | EXAMES - HORISTA (COLETADO CAIXA) | SINAPI | H | 0.06 | 0.35 | 0.02
00037373 | SEGURO - HORISTA (COLETADO CAIXA) | SINAPI | H | 0.06 | 0.07 | 0
|  |  |  | TOTAL GERAL: |  | 0.28
MAO DE OBRA |  | FONTE | UNID | COEFICIENTE | PREÇO UNITÁRIO | TOTAL
00000246 | AUXILIAR DE ENCANADOR OU BOMBEIRO HIDRAULICO | SINAPI | H | 0.030372 | 11.88 | 0.36
00002696 | ENCANADOR OU BOMBEIRO HIDRAULICO | SINAPI | H | 0.030372 | 16.78 | 0.51
|  |  |  | TOTAL MAO DE OBRA: |  | 0.87
MATERIAL |  | FONTE | UNID | COEFICIENTE | PREÇO UNITÁRIO | TOTAL
00003875 | LUVA SIMPLES, PVC, SOLDAVEL, DN 50 MM, SERIE NORMAL, PARA ESGOTO PREDIAL | SINAPI | UN | 1 | 1.64 | 1.64
00000296 | ANEL BORRACHA PARA TUBO ESGOTO PREDIAL DN 50 MM (NBR 5688) | SINAPI | UN | 1 | 1.39 | 1.39
00043461 | FERRAMENTAS - FAMILIA ENCANADOR - HORISTA (ENCARGOS COMPLEMENTARES - COLETADO CAIXA) | SINAPI | H | 0.06 | 0.24 | 0.01
00043485 | EPI - FAMILIA ENCANADOR - HORISTA (ENCARGOS COMPLEMENTARES - COLETADO CAIXA) | SINAPI | H | 0.06 | 0.83 | 0.05
00020078 | PASTA LUBRIFICANTE PARA TUBOS E CONEXOES COM JUNTA ELASTICA (USO EM PVC, ACO, POLIETILENO E OUTROS) ( DE *400* G) | SINAPI | UN | 0.02 | 18.52 | 0.37
|  |  |  | TOTAL MATERIAL: |  | 3.46
|  |  |  | VALOR: |  | 4.61
|  |  |  | VALOR SEM ENCARGOS: |  | 4.15
|  |  |  | VALOR ENCARGOS (113.04%): |  | 0.46
|  |  |  | VALOR BDI (25.00%): |  | 1.1525
|  |  |  | VALOR COM BDI: |  | 5.76
|  |  |  | QUANTIDADE: |  | 26
|  |  |  | VALOR TOTAL: |  | 119.86
|  |  |  | VALOR BDI TOTAL: |  | 29.9
|  |  |  | TOTAL GERAL: |  | 149.76
10.3.19. 89821 - LUVA SIMPLES, PVC, SERIE NORMAL, ESGOTO PREDIAL, DN 100 MM, JUNTA ELÁSTICA, FORNECIDO E INSTALADO EM PRUMADA DE ESGOTO SANITÁRIO OU VENTILAÇÃO. AF_12/2014 (UN)
GERAL |  | FONTE | UNID | COEFICIENTE | PREÇO UNITÁRIO | TOTAL
00037371 | TRANSPORTE - HORISTA (COLETADO CAIXA) | SINAPI | H | 0.16 | 0.68 | 0.11
00037370 | ALIMENTACAO - HORISTA (COLETADO CAIXA) | SINAPI | H | 0.16 | 3.67 | 0.59
00037372 | EXAMES - HORISTA (COLETADO CAIXA) | SINAPI | H | 0.16 | 0.35 | 0.06
00037373 | SEGURO - HORISTA (COLETADO CAIXA) | SINAPI | H | 0.16 | 0.07 | 0.01
|  |  |  | TOTAL GERAL: |  | 0.77
MAO DE OBRA |  | FONTE | UNID | COEFICIENTE | PREÇO UNITÁRIO | TOTAL
00000246 | AUXILIAR DE ENCANADOR OU BOMBEIRO HIDRAULICO | SINAPI | H | 0.080992 | 11.88 | 0.96
00002696 | ENCANADOR OU BOMBEIRO HIDRAULICO | SINAPI | H | 0.080992 | 16.78 | 1.36
|  |  |  | TOTAL MAO DE OBRA: |  | 2.32
MATERIAL |  | FONTE | UNID | COEFICIENTE | PREÇO UNITÁRIO | TOTAL
00003899 | LUVA SIMPLES, PVC, SOLDAVEL, DN 100 MM, SERIE NORMAL, PARA ESGOTO PREDIAL | SINAPI | UN | 1 | 3.6 | 3.6
00000301 | ANEL BORRACHA PARA TUBO ESGOTO PREDIAL, DN 100 MM (NBR 5688) | SINAPI | UN | 1 | 2.47 | 2.47
00043461 | FERRAMENTAS - FAMILIA ENCANADOR - HORISTA (ENCARGOS COMPLEMENTARES - COLETADO CAIXA) | SINAPI | H | 0.16 | 0.24 | 0.04
00043485 | EPI - FAMILIA ENCANADOR - HORISTA (ENCARGOS COMPLEMENTARES - COLETADO CAIXA) | SINAPI | H | 0.16 | 0.83 | 0.13
00020078 | PASTA LUBRIFICANTE PARA TUBOS E CONEXOES COM JUNTA ELASTICA (USO EM PVC, ACO, POLIETILENO E OUTROS) ( DE *400* G) | SINAPI | UN | 0.046 | 18.52 | 0.85
|  |  |  | TOTAL MATERIAL: |  | 7.09
|  |  |  | VALOR: |  | 10.16
|  |  |  | VALOR SEM ENCARGOS: |  | 8.95
|  |  |  | VALOR ENCARGOS (113.04%): |  | 1.21
|  |  |  | VALOR BDI (25.00%): |  | 2.54
|  |  |  | VALOR COM BDI: |  | 12.7
|  |  |  | QUANTIDADE: |  | 12
|  |  |  | VALOR TOTAL: |  | 121.92
|  |  |  | VALOR BDI TOTAL: |  | 30.48
|  |  |  | TOTAL GERAL: |  | 152.4
10.3.20. 89823 - LUVA DE CORRER, PVC, SERIE NORMAL, ESGOTO PREDIAL, DN 100 MM, JUNTA ELÁSTICA, FORNECIDO E INSTALADO EM PRUMADA DE ESGOTO SANITÁRIO OU VENTILAÇÃO. AF_12/2014 (UN)
GERAL |  | FONTE | UNID | COEFICIENTE | PREÇO UNITÁRIO | TOTAL
00037371 | TRANSPORTE - HORISTA (COLETADO CAIXA) | SINAPI | H | 0.16 | 0.68 | 0.11
00037370 | ALIMENTACAO - HORISTA (COLETADO CAIXA) | SINAPI | H | 0.16 | 3.67 | 0.59
00037372 | EXAMES - HORISTA (COLETADO CAIXA) | SINAPI | H | 0.16 | 0.35 | 0.06
00037373 | SEGURO - HORISTA (COLETADO CAIXA) | SINAPI | H | 0.16 | 0.07 | 0.01
|  |  |  | TOTAL GERAL: |  | 0.77
MAO DE OBRA |  | FONTE | UNID | COEFICIENTE | PREÇO UNITÁRIO | TOTAL
00000246 | AUXILIAR DE ENCANADOR OU BOMBEIRO HIDRAULICO | SINAPI | H | 0.080992 | 11.88 | 0.96
00002696 | ENCANADOR OU BOMBEIRO HIDRAULICO | SINAPI | H | 0.080992 | 16.78 | 1.36
|  |  |  | TOTAL MAO DE OBRA: |  | 2.32
MATERIAL |  | FONTE | UNID | COEFICIENTE | PREÇO UNITÁRIO | TOTAL
00003893 | LUVA DE CORRER, PVC, DN 100 MM, PARA ESGOTO PREDIAL | SINAPI | UN | 1 | 9.61 | 9.61
00000301 | ANEL BORRACHA PARA TUBO ESGOTO PREDIAL, DN 100 MM (NBR 5688) | SINAPI | UN | 1 | 2.47 | 2.47
00043461 | FERRAMENTAS - FAMILIA ENCANADOR - HORISTA (ENCARGOS COMPLEMENTARES - COLETADO CAIXA) | SINAPI | H | 0.16 | 0.24 | 0.04
00043485 | EPI - FAMILIA ENCANADOR - HORISTA (ENCARGOS COMPLEMENTARES - COLETADO CAIXA) | SINAPI | H | 0.16 | 0.83 | 0.13
00020078 | PASTA LUBRIFICANTE PARA TUBOS E CONEXOES COM JUNTA ELASTICA (USO EM PVC, ACO, POLIETILENO E OUTROS) ( DE *400* G) | SINAPI | UN | 0.046 | 18.52 | 0.85
|  |  |  | TOTAL MATERIAL: |  | 13.1
|  |  |  | VALOR: |  | 16.17
|  |  |  | VALOR SEM ENCARGOS: |  | 14.96
|  |  |  | VALOR ENCARGOS (113.04%): |  | 1.21
|  |  |  | VALOR BDI (25.00%): |  | 4.0425
|  |  |  | VALOR COM BDI: |  | 20.21
|  |  |  | QUANTIDADE: |  | 2
|  |  |  | VALOR TOTAL: |  | 32.34
|  |  |  | VALOR BDI TOTAL: |  | 8.08
|  |  |  | TOTAL GERAL: |  | 40.42
10.3.21. 89709 - RALO SIFONADO, PVC, DN 100 X 40 MM, JUNTA SOLDÁVEL, FORNECIDO E INSTALADO EM RAMAL DE DESCARGA OU EM RAMAL DE ESGOTO SANITÁRIO. AF_12/2014 (UN)
GERAL |  | FONTE | UNID | COEFICIENTE | PREÇO UNITÁRIO | TOTAL
00037371 | TRANSPORTE - HORISTA (COLETADO CAIXA) | SINAPI | H | 0.14 | 0.68 | 0.1
00037370 | ALIMENTACAO - HORISTA (COLETADO CAIXA) | SINAPI | H | 0.14 | 3.67 | 0.51
00037372 | EXAMES - HORISTA (COLETADO CAIXA) | SINAPI | H | 0.14 | 0.35 | 0.05
00037373 | SEGURO - HORISTA (COLETADO CAIXA) | SINAPI | H | 0.14 | 0.07 | 0.01
|  |  |  | TOTAL GERAL: |  | 0.67
MAO DE OBRA |  | FONTE | UNID | COEFICIENTE | PREÇO UNITÁRIO | TOTAL
00000246 | AUXILIAR DE ENCANADOR OU BOMBEIRO HIDRAULICO | SINAPI | H | 0.070868 | 11.88 | 0.84
00002696 | ENCANADOR OU BOMBEIRO HIDRAULICO | SINAPI | H | 0.070868 | 16.78 | 1.19
|  |  |  | TOTAL MAO DE OBRA: |  | 2.03
MATERIAL |  | FONTE | UNID | COEFICIENTE | PREÇO UNITÁRIO | TOTAL
00000122 | ADESIVO PLASTICO PARA PVC, FRASCO COM 850 GR | SINAPI | UN | 0.0049 | 50.58 | 0.25
00020083 | SOLUCAO LIMPADORA PARA PVC, FRASCO COM 1000 CM3 | SINAPI | UN | 0.0075 | 43.93 | 0.33
00043461 | FERRAMENTAS - FAMILIA ENCANADOR - HORISTA (ENCARGOS COMPLEMENTARES - COLETADO CAIXA) | SINAPI | H | 0.14 | 0.24 | 0.03
00038383 | LIXA D'AGUA EM FOLHA, GRAO 100 | SINAPI | UN | 0.017 | 1.5 | 0.03
00011741 | RALO SIFONADO PVC CILINDRICO, 100 X 40 MM, COM GRELHA REDONDA BRANCA | SINAPI | UN | 1 | 5.51 | 5.51
00043485 | EPI - FAMILIA ENCANADOR - HORISTA (ENCARGOS COMPLEMENTARES - COLETADO CAIXA) | SINAPI | H | 0.14 | 0.83 | 0.12
|  |  |  | TOTAL MATERIAL: |  | 6.27
|  |  |  | VALOR: |  | 8.93
|  |  |  | VALOR SEM ENCARGOS: |  | 7.89
|  |  |  | VALOR ENCARGOS (113.04%): |  | 1.04
|  |  |  | VALOR BDI (25.00%): |  | 2.2325
|  |  |  | VALOR COM BDI: |  | 11.16
|  |  |  | QUANTIDADE: |  | 4
|  |  |  | VALOR TOTAL: |  | 35.72
|  |  |  | VALOR BDI TOTAL: |  | 8.92
|  |  |  | TOTAL GERAL: |  | 44.64
10.3.22. 89707 - CAIXA SIFONADA, PVC, DN 100 X 100 X 50 MM, JUNTA ELÁSTICA, FORNECIDA E INSTALADA EM RAMAL DE DESCARGA OU EM RAMAL DE ESGOTO SANITÁRIO. AF_12/2014 (UN)
GERAL |  | FONTE | UNID | COEFICIENTE | PREÇO UNITÁRIO | TOTAL
00037371 | TRANSPORTE - HORISTA (COLETADO CAIXA) | SINAPI | H | 0.5 | 0.68 | 0.34
00037370 | ALIMENTACAO - HORISTA (COLETADO CAIXA) | SINAPI | H | 0.5 | 3.67 | 1.84
00037373 | SEGURO - HORISTA (COLETADO CAIXA) | SINAPI | H | 0.5 | 0.07 | 0.04
00037372 | EXAMES - HORISTA (COLETADO CAIXA) | SINAPI | H | 0.5 | 0.35 | 0.18
|  |  |  | TOTAL GERAL: |  | 2.4
MAO DE OBRA |  | FONTE | UNID | COEFICIENTE | PREÇO UNITÁRIO | TOTAL
00002696 | ENCANADOR OU BOMBEIRO HIDRAULICO | SINAPI | H | 0.2531 | 16.78 | 4.25
00000246 | AUXILIAR DE ENCANADOR OU BOMBEIRO HIDRAULICO | SINAPI | H | 0.2531 | 11.88 | 3.01
|  |  |  | TOTAL MAO DE OBRA: |  | 7.26
MATERIAL |  | FONTE | UNID | COEFICIENTE | PREÇO UNITÁRIO | TOTAL
00020083 | SOLUCAO LIMPADORA PARA PVC, FRASCO COM 1000 CM3 | SINAPI | UN | 0.0225 | 43.93 | 0.99
00005103 | CAIXA SIFONADA PVC, 100 X 100 X 50 MM, COM GRELHA REDONDA BRANCA | SINAPI | UN | 1 | 10.69 | 10.69
00000296 | ANEL BORRACHA PARA TUBO ESGOTO PREDIAL DN 50 MM (NBR 5688) | SINAPI | UN | 1 | 1.39 | 1.39
00043461 | FERRAMENTAS - FAMILIA ENCANADOR - HORISTA (ENCARGOS COMPLEMENTARES - COLETADO CAIXA) | SINAPI | H | 0.5 | 0.24 | 0.12
00038383 | LIXA D'AGUA EM FOLHA, GRAO 100 | SINAPI | UN | 0.064 | 1.5 | 0.1
00043485 | EPI - FAMILIA ENCANADOR - HORISTA (ENCARGOS COMPLEMENTARES - COLETADO CAIXA) | SINAPI | H | 0.5 | 0.83 | 0.42
00020078 | PASTA LUBRIFICANTE PARA TUBOS E CONEXOES COM JUNTA ELASTICA (USO EM PVC, ACO, POLIETILENO E OUTROS) ( DE *400* G) | SINAPI | UN | 0.02 | 18.52 | 0.37
00000122 | ADESIVO PLASTICO PARA PVC, FRASCO COM 850 GR | SINAPI | UN | 0.0148 | 50.58 | 0.75
|  |  |  | TOTAL MATERIAL: |  | 14.83
|  |  |  | VALOR: |  | 24.42
|  |  |  | VALOR SEM ENCARGOS: |  | 20.62
|  |  |  | VALOR ENCARGOS (113.04%): |  | 3.8
|  |  |  | VALOR BDI (25.00%): |  | 6.105
|  |  |  | VALOR COM BDI: |  | 30.53
|  |  |  | QUANTIDADE: |  | 1
|  |  |  | VALOR TOTAL: |  | 24.42
|  |  |  | VALOR BDI TOTAL: |  | 6.11
|  |  |  | TOTAL GERAL: |  | 30.53
10.3.23. 89708 - CAIXA SIFONADA, PVC, DN 150 X 185 X 75 MM, JUNTA ELÁSTICA, FORNECIDA E INSTALADA EM RAMAL DE DESCARGA OU EM RAMAL DE ESGOTO SANITÁRIO. AF_12/2014 (UN)
GERAL |  | FONTE | UNID | COEFICIENTE | PREÇO UNITÁRIO | TOTAL
00037371 | TRANSPORTE - HORISTA (COLETADO CAIXA) | SINAPI | H | 0.76 | 0.68 | 0.52
00037370 | ALIMENTACAO - HORISTA (COLETADO CAIXA) | SINAPI | H | 0.76 | 3.67 | 2.79
00037373 | SEGURO - HORISTA (COLETADO CAIXA) | SINAPI | H | 0.76 | 0.07 | 0.05
00037372 | EXAMES - HORISTA (COLETADO CAIXA) | SINAPI | H | 0.76 | 0.35 | 0.27
|  |  |  | TOTAL GERAL: |  | 3.63
MAO DE OBRA |  | FONTE | UNID | COEFICIENTE | PREÇO UNITÁRIO | TOTAL
00002696 | ENCANADOR OU BOMBEIRO HIDRAULICO | SINAPI | H | 0.38471 | 16.78 | 6.46
00000246 | AUXILIAR DE ENCANADOR OU BOMBEIRO HIDRAULICO | SINAPI | H | 0.38471 | 11.88 | 4.57
|  |  |  | TOTAL MAO DE OBRA: |  | 11.03
MATERIAL |  | FONTE | UNID | COEFICIENTE | PREÇO UNITÁRIO | TOTAL
00020083 | SOLUCAO LIMPADORA PARA PVC, FRASCO COM 1000 CM3 | SINAPI | UN | 0.0225 | 43.93 | 0.99
00043461 | FERRAMENTAS - FAMILIA ENCANADOR - HORISTA (ENCARGOS COMPLEMENTARES - COLETADO CAIXA) | SINAPI | H | 0.76 | 0.24 | 0.18
00038383 | LIXA D'AGUA EM FOLHA, GRAO 100 | SINAPI | UN | 0.057 | 1.5 | 0.09
00043485 | EPI - FAMILIA ENCANADOR - HORISTA (ENCARGOS COMPLEMENTARES - COLETADO CAIXA) | SINAPI | H | 0.76 | 0.83 | 0.63
00020078 | PASTA LUBRIFICANTE PARA TUBOS E CONEXOES COM JUNTA ELASTICA (USO EM PVC, ACO, POLIETILENO E OUTROS) ( DE *400* G) | SINAPI | UN | 0.03 | 18.52 | 0.56
00000122 | ADESIVO PLASTICO PARA PVC, FRASCO COM 850 GR | SINAPI | UN | 0.0148 | 50.58 | 0.75
00000297 | ANEL BORRACHA PARA TUBO ESGOTO PREDIAL DN 75 MM (NBR 5688) | SINAPI | UN | 1 | 1.97 | 1.97
00011714 | CAIXA SIFONADA PVC, 150 X 185 X 75 MM, COM GRELHA QUADRADA BRANCA | SINAPI | UN | 1 | 33.66 | 33.66
|  |  |  | TOTAL MATERIAL: |  | 38.83
|  |  |  | VALOR: |  | 53.43
|  |  |  | VALOR SEM ENCARGOS: |  | 47.64
|  |  |  | VALOR ENCARGOS (113.04%): |  | 5.79
|  |  |  | VALOR BDI (25.00%): |  | 13.3575
|  |  |  | VALOR COM BDI: |  | 66.79
|  |  |  | QUANTIDADE: |  | 4
|  |  |  | VALOR TOTAL: |  | 213.72
|  |  |  | VALOR BDI TOTAL: |  | 53.44
|  |  |  | TOTAL GERAL: |  | 267.16
10.3.24. 74166/001 - CAIXA DE INSPEÇÃO EM CONCRETO PRÉ-MOLDADO DN 60CM COM TAMPA H= 60CM - FORNECIMENTO E INSTALACAO (UN)
GERAL |  | FONTE | UNID | COEFICIENTE | PREÇO UNITÁRIO | TOTAL
00037371 | TRANSPORTE - HORISTA (COLETADO CAIXA) | SINAPI | H | 5 | 0.68 | 3.4
00037370 | ALIMENTACAO - HORISTA (COLETADO CAIXA) | SINAPI | H | 5 | 3.67 | 18.35
00037373 | SEGURO - HORISTA (COLETADO CAIXA) | SINAPI | H | 5 | 0.07 | 0.35
00037372 | EXAMES - HORISTA (COLETADO CAIXA) | SINAPI | H | 5 | 0.35 | 1.75
|  |  |  | TOTAL GERAL: |  | 23.85
MAO DE OBRA |  | FONTE | UNID | COEFICIENTE | PREÇO UNITÁRIO | TOTAL
00006111 | SERVENTE DE OBRAS | SINAPI | H | 1.5219 | 10.05 | 15.3
00002696 | ENCANADOR OU BOMBEIRO HIDRAULICO | SINAPI | H | 1.0124 | 16.78 | 16.99
00000246 | AUXILIAR DE ENCANADOR OU BOMBEIRO HIDRAULICO | SINAPI | H | 1.0124 | 11.88 | 12.03
00004750 | PEDREIRO | SINAPI | H | 1.5219 | 16.78 | 25.54
|  |  |  | TOTAL MAO DE OBRA: |  | 69.86
MATERIAL |  | FONTE | UNID | COEFICIENTE | PREÇO UNITÁRIO | TOTAL
00001379 | CIMENTO PORTLAND COMPOSTO CP II-32 | SINAPI | KG | 2 | 0.51 | 1.02
00043467 | FERRAMENTAS - FAMILIA SERVENTE - HORISTA (ENCARGOS COMPLEMENTARES - COLETADO CAIXA) | SINAPI | H | 1.5 | 0.38 | 0.57
00043491 | EPI - FAMILIA SERVENTE - HORISTA (ENCARGOS COMPLEMENTARES - COLETADO CAIXA) | SINAPI | H | 1.5 | 1.02 | 1.53
00003279 | CAIXA INSPECAO, CONCRETO PRE MOLDADO, CIRCULAR, COM TAMPA, D = 60* CM, H= 60* CM | SINAPI | UN | 1 | 180.63 | 180.63
00043461 | FERRAMENTAS - FAMILIA ENCANADOR - HORISTA (ENCARGOS COMPLEMENTARES - COLETADO CAIXA) | SINAPI | H | 2 | 0.24 | 0.48
00043485 | EPI - FAMILIA ENCANADOR - HORISTA (ENCARGOS COMPLEMENTARES - COLETADO CAIXA) | SINAPI | H | 2 | 0.83 | 1.66
00043465 | FERRAMENTAS - FAMILIA PEDREIRO - HORISTA (ENCARGOS COMPLEMENTARES - COLETADO CAIXA) | SINAPI | H | 1.5 | 0.5 | 0.75
00043489 | EPI - FAMILIA PEDREIRO - HORISTA (ENCARGOS COMPLEMENTARES - COLETADO CAIXA) | SINAPI | H | 1.5 | 0.96 | 1.44
00000370 | AREIA MEDIA - POSTO JAZIDA/FORNECEDOR (RETIRADO NA JAZIDA, SEM TRANSPORTE) | SINAPI | M3 | 0.002 | 75.5 | 0.15
|  |  |  | TOTAL MATERIAL: |  | 188.23
|  |  |  | VALOR: |  | 281.89
|  |  |  | VALOR SEM ENCARGOS: |  | 244.88
|  |  |  | VALOR ENCARGOS (113.04%): |  | 37.01
|  |  |  | VALOR BDI (25.00%): |  | 70.4725
|  |  |  | VALOR COM BDI: |  | 352.36
|  |  |  | QUANTIDADE: |  | 3
|  |  |  | VALOR TOTAL: |  | 845.67
|  |  |  | VALOR BDI TOTAL: |  | 211.41
|  |  |  | TOTAL GERAL: |  | 1057.08
10.3.25. S09030 - Caixa de passagem em alvenaria de tijolos maciços esp. = 0,12m, dim. int.= 0,80x0,80x0,40m (un)
EQUIPAMENTO |  | FONTE | UNID | COEFICIENTE | PREÇO UNITÁRIO | TOTAL
I11249 | Serra circular eletrica portatil | ORSE | un | 0.0001056 | 518 | 0.05
I11248 | Furadeira e Parafusadeira eletrica Bosch ou Similar profissional | ORSE | un | 0.0001056 | 234.9 | 0.02
|  |  |  | TOTAL EQUIPAMENTO: |  | 0.07
MAO DE OBRA |  | FONTE | UNID | COEFICIENTE | PREÇO UNITÁRIO | TOTAL
I04750S | Pedreiro | ORSE | h | 4.3586 | 14.14 | 61.63
I01213S | Carpinteiro de formas | ORSE | h | 1.056 | 14.14 | 14.93
I00378S | Armador | ORSE | h | 0.14512 | 14.14 | 2.05
I06111S | Servente de obras | ORSE | h | 8.3257 | 9.75 | 81.18
|  |  |  | TOTAL MAO DE OBRA: |  | 159.79
MATERIAL |  | FONTE | UNID | COEFICIENTE | PREÇO UNITÁRIO | TOTAL
I00158 | Almoço (Participação do empregador) | ORSE | un | 1.4135 | 10 | 14.14
I10586 | Torquesa | ORSE | un | 2.902e-05 | 17.9 | 0
I00081 | Aço ca-50 6,3 a 12,5 mm | ORSE | kg | 1.4 | 5.28 | 7.39
I04722 | Colher de pedreiro | ORSE | un | 0.0017435 | 16.45 | 0.03
I04718S | Pedra britada n. 2 (19 a 38 mm) posto pedreira/fornecedor, sem frete | ORSE | m3 | 0.11537 | 70.02 | 8.08
I10790 | Prumo de face | ORSE | un | 0.00043586 | 14.18 | 0.01
I00370S | Areia media - posto jazida/fornecedor (retirado na jazida, sem transporte) | ORSE | m3 | 0.015876 | 78 | 1.24
I04728 | Talhadeira chata 10" | ORSE | un | 0.0024977 | 9.45 | 0.02
I10282 | Regua de alumínio c/ 2,00m (para pedreiro) | ORSE | un | 0.00087173 | 16.7 | 0.01
I02212 | Tijolo cerâmico maciço 5 x 9 x 19cm | ORSE | un | 99.96 | 0.3 | 29.99
I02711S | Carrinho de mao de aco capacidade 50 a 60 l, pneu com camara | ORSE | un | 0.0016652 | 120 | 0.2
I02378 | Vale transporte | ORSE | un | 1.1471 | 4 | 4.59
I05067S | Prego de aco polido com cabeca 16 x 24 (2 1/4 x 12) | ORSE | kg | 0.2121 | 11.25 | 2.39
I11243 | Martelo sem unha | ORSE | un | 0.00043586 | 16.55 | 0.01
I10492 | Cesta Básica | ORSE | un | 0.062485 | 140 | 8.75
I11244 | Martelo com unha | ORSE | un | 0.00021121 | 29.28 | 0.01
I00333S | Arame galvanizado 14 bwg, d = 2,11 mm (0,026 kg/m) | ORSE | kg | 0.10605 | 13.95 | 1.48
I04729 | Marreta 1 kg com cabo | ORSE | un | 0.00083258 | 18.8 | 0.02
I00941 | Fardamento | ORSE | un | 0.020828 | 79.51 | 1.66
I12892S | Luva raspa de couro, cano curto (punho *7* cm) | ORSE | par | 0.031937 | 9.27 | 0.3
I01651 | Óculos branco proteção | ORSE | pr | 0.011003 | 5.3 | 0.06
I04174 | Desempenadeira de aço lisa, cabo madeira, ref:143, Atlas ou similar | ORSE | un | 0.0021793 | 9.9 | 0.02
I11265 | Martelo de borracha com cabo | ORSE | un | 0.0017435 | 11.5 | 0.02
I39017S | Espacador / distanciador circular com entrada lateral, em plastico, para vergalhao *4,2 a 12,5* mm, cobrimento 20 mm | ORSE | un | 0.56 | 0.14 | 0.08
I02692S | Desmoldante protetor para formas de madeira, de base oleosaemulsionada em agua | ORSE | l | 0.010605 | 4.84 | 0.05
I00367S | Areia grossa - posto jazida/fornecedor (retirado na jazida,sem transporte) | ORSE | m3 | 0.29669 | 82.65 | 24.52
I10578 | Formão grande | ORSE | un | 0.00021121 | 15.15 | 0
I10596 | Protetor auricular | ORSE | un | 0.062485 | 4.9 | 0.31
I10599 | Protetor solar fps 30 com 120ml | ORSE | un | 0.024994 | 35.9 | 0.9
I11246 | Escala métrica de bambú | ORSE | Un | 0.0030511 | 9.05 | 0.03
I10579 | Chave de fenda chata 30 cm | ORSE | un | 0.00021121 | 18.45 | 0
I39315S | Espacador / distanciador tipo garra dupla, em plastico, cobrimento *20* mm, para ferragens de lajes e fundo de vigas | ORSE | un | 0.56 | 0.23 | 0.13
I01379S | Cimento portland composto cp ii-32 | ORSE | kg | 79.8222 | 0.48 | 38.31
I00337S | Arame recozido 18 bwg, 1,25 mm (0,01 kg/m) | ORSE | kg | 0.028 | 12.96 | 0.36
I01569 | Madeira mista serrada (barrote) 6 x 6cm - 0,0036 m3/m (angelim, louro) | ORSE | m | 0.23331 | 6.55 | 1.53
I12895S | Capacete de seguranca aba frontal com suspensao de polietileno, sem jugular (classe b) | ORSE | un | 0.0083313 | 10.3 | 0.09
I11264 | Marreta de 1/2 kg com cabo | ORSE | un | 0.00087173 | 13.52 | 0.01
I00630 | Compensado resinado 12mm - Madeirit ou similar | ORSE | m2 | 0.26159 | 26.27 | 6.87
I10585 | Arco de serra | ORSE | un | 2.902e-05 | 21.25 | 0
I04509S | Tabua de madeira nao aparelhada *2,5 x 10 cm (1 x 4 ") pinus, mista ou equivalente da regiao | ORSE | m | 0.94031 | 3.25 | 3.06
I12893S | Bota de seguranca com biqueira de aco e colarinho acolchoado | ORSE | par | 0.011003 | 49.44 | 0.54
I12894S | Capa para chuva em pvc com forro de poliester, com capuz (amarela ou azul) | ORSE | un | 0.0027771 | 13.39 | 0.04
I04721S | Pedra britada n. 1 (9,5 a 19 mm) posto pedreira/fornecedor,sem frete | ORSE | m3 | 0.038456 | 70.02 | 2.69
I10789 | Nível de bolha de madeira | ORSE | un | 0.00087173 | 11.2 | 0.01
I11245 | Desempoladeira de madeira 12x22 | ORSE | un | 0.0030511 | 11.26 | 0.03
I01106S | Cal hidratada ch-i para argamassas | ORSE | kg | 19.2629 | 0.65 | 12.52
I11247 | Serra mármore | ORSE | un | 0.00043586 | 272.97 | 0.12
I10788 | Pá quadrada | ORSE | un | 0.0016652 | 17.29 | 0.03
I10577 | Serrote 40cm | ORSE | un | 0.0001056 | 18.58 | 0
|  |  |  | TOTAL MATERIAL: |  | 172.65
SERVICO |  | FONTE | UNID | COEFICIENTE | PREÇO UNITÁRIO | TOTAL
I10761 | Refeição - café da manhã ( café com leite e dois pães com manteiga) | ORSE | un | 1.4135 | 4.5 | 6.36
I10517 | Exames admissionais/demissionais (checkup) | ORSE | cj | 0.0055542 | 300 | 1.67
I10362 | Seguro de vida e acidente em grupo | ORSE | un | 0.062485 | 12.54 | 0.78
|  |  |  | TOTAL SERVICO: |  | 8.81
|  |  |  | VALOR: |  | 341.23
|  |  |  | VALOR SEM ENCARGOS: |  | 256.32
|  |  |  | VALOR ENCARGOS (113.34%): |  | 84.91
|  |  |  | VALOR BDI (25.00%): |  | 85.3075
|  |  |  | VALOR COM BDI: |  | 426.54
|  |  |  | QUANTIDADE: |  | 10
|  |  |  | VALOR TOTAL: |  | 3412.3
|  |  |  | VALOR BDI TOTAL: |  | 853.1
|  |  |  | TOTAL GERAL: |  | 4265.4
10.3.26. 86877 - VÁLVULA EM METAL CROMADO 1.1/2? X 1.1/2? PARA TANQUE OU LAVATÓRIO, COM OU SEM LADRÃO - FORNECIMENTO E INSTALAÇÃO. AF_01/2020 (UN)
GERAL |  | FONTE | UNID | COEFICIENTE | PREÇO UNITÁRIO | TOTAL
00037371 | TRANSPORTE - HORISTA (COLETADO CAIXA) | SINAPI | H | 0.2288 | 0.68 | 0.16
00037370 | ALIMENTACAO - HORISTA (COLETADO CAIXA) | SINAPI | H | 0.2288 | 3.67 | 0.84
00037372 | EXAMES - HORISTA (COLETADO CAIXA) | SINAPI | H | 0.2288 | 0.35 | 0.08
00037373 | SEGURO - HORISTA (COLETADO CAIXA) | SINAPI | H | 0.2288 | 0.07 | 0.02
|  |  |  | TOTAL GERAL: |  | 1.1
MAO DE OBRA |  | FONTE | UNID | COEFICIENTE | PREÇO UNITÁRIO | TOTAL
00006111 | SERVENTE DE OBRAS | SINAPI | H | 0.0556 | 10.05 | 0.56
00002696 | ENCANADOR OU BOMBEIRO HIDRAULICO | SINAPI | H | 0.17616 | 16.78 | 2.96
|  |  |  | TOTAL MAO DE OBRA: |  | 3.52
MATERIAL |  | FONTE | UNID | COEFICIENTE | PREÇO UNITÁRIO | TOTAL
00043467 | FERRAMENTAS - FAMILIA SERVENTE - HORISTA (ENCARGOS COMPLEMENTARES - COLETADO CAIXA) | SINAPI | H | 0.0548 | 0.38 | 0.02
00043491 | EPI - FAMILIA SERVENTE - HORISTA (ENCARGOS COMPLEMENTARES - COLETADO CAIXA) | SINAPI | H | 0.0548 | 1.02 | 0.06
00043461 | FERRAMENTAS - FAMILIA ENCANADOR - HORISTA (ENCARGOS COMPLEMENTARES - COLETADO CAIXA) | SINAPI | H | 0.174 | 0.24 | 0.04
00043485 | EPI - FAMILIA ENCANADOR - HORISTA (ENCARGOS COMPLEMENTARES - COLETADO CAIXA) | SINAPI | H | 0.174 | 0.83 | 0.14
00037588 | VALVULA EM METAL CROMADO PARA TANQUE, 1.1/2 " SEM LADRAO | SINAPI | UN | 1 | 18.06 | 18.06
00003146 | FITA VEDA ROSCA EM ROLOS DE 18 MM X 10 M (L X C) | SINAPI | UN | 0.048 | 3.7 | 0.18
|  |  |  | TOTAL MATERIAL: |  | 18.5
|  |  |  | VALOR: |  | 23.09
|  |  |  | VALOR SEM ENCARGOS: |  | 21.24
|  |  |  | VALOR ENCARGOS (113.04%): |  | 1.85
|  |  |  | VALOR BDI (25.00%): |  | 5.7725
|  |  |  | VALOR COM BDI: |  | 28.86
|  |  |  | QUANTIDADE: |  | 5
|  |  |  | VALOR TOTAL: |  | 115.45
|  |  |  | VALOR BDI TOTAL: |  | 28.85
|  |  |  | TOTAL GERAL: |  | 144.3
10.3.27. S86879S - Válvula em plástico 1" para pia, tanque ou lavatório, com ou sem ladrão - fornecimento e instalação. af_12/2013 (un)
MAO DE OBRA |  | FONTE | UNID | COEFICIENTE | PREÇO UNITÁRIO | TOTAL
I02696S | Encanador ou bombeiro hidraulico | ORSE | h | 0.12149 | 14.14 | 1.72
I06111S | Servente de obras | ORSE | h | 0.040584 | 9.75 | 0.4
|  |  |  | TOTAL MAO DE OBRA: |  | 2.12
MATERIAL |  | FONTE | UNID | COEFICIENTE | PREÇO UNITÁRIO | TOTAL
I06153S | Valvula em plastico branco para tanque ou lavatorio 1 ", sem unho e sem ladrao | ORSE | un | 1 | 2.58 | 2.58
I43491S | Epi - familia servente - horista (encargos complementares -coletado caixa) | ORSE | h | 0.04 | 1.02 | 0.04
I37370S | Alimentacao - horista (coletado caixa) | ORSE | h | 0.16 | 2.23 | 0.36
I37373S | Seguro - horista (coletado caixa) | ORSE | h | 0.16 | 0.07 | 0.01
I03146S | Fita veda rosca em rolos de 18 mm x 10 m (l x c) | ORSE | un | 0.04 | 2.6 | 0.1
I43485S | Epi - familia encanador - horista (encargos complementares - coletado caixa) | ORSE | h | 0.12 | 0.83 | 0.1
I43461S | Ferramentas - familia encanador - horista (encargos complementares - coletado caixa) | ORSE | h | 0.12 | 0.24 | 0.03
I37371S | Transporte - horista (coletado caixa) | ORSE | h | 0.16 | 0.72 | 0.12
I43467S | Ferramentas - familia servente - horista (encargos complementares - coletado caixa) | ORSE | h | 0.04 | 0.38 | 0.02
I37372S | Exames - horista (coletado caixa) | ORSE | h | 0.16 | 0.35 | 0.06
|  |  |  | TOTAL MATERIAL: |  | 3.42
|  |  |  | VALOR: |  | 5.51
|  |  |  | VALOR SEM ENCARGOS: |  | 4.4
|  |  |  | VALOR ENCARGOS (113.34%): |  | 1.11
|  |  |  | VALOR BDI (25.00%): |  | 1.3775
|  |  |  | VALOR COM BDI: |  | 6.89
|  |  |  | QUANTIDADE: |  | 14
|  |  |  | VALOR TOTAL: |  | 77.14
|  |  |  | VALOR BDI TOTAL: |  | 19.32
|  |  |  | TOTAL GERAL: |  | 96.46
10.3.28. 86883 - SIFÃO DO TIPO FLEXÍVEL EM PVC 1 X 1.1/2 - FORNECIMENTO E INSTALAÇÃO. AF_01/2020 (UN)
GERAL |  | FONTE | UNID | COEFICIENTE | PREÇO UNITÁRIO | TOTAL
00037371 | TRANSPORTE - HORISTA (COLETADO CAIXA) | SINAPI | H | 0.1111 | 0.68 | 0.08
00037370 | ALIMENTACAO - HORISTA (COLETADO CAIXA) | SINAPI | H | 0.1111 | 3.67 | 0.41
00037372 | EXAMES - HORISTA (COLETADO CAIXA) | SINAPI | H | 0.1111 | 0.35 | 0.04
00037373 | SEGURO - HORISTA (COLETADO CAIXA) | SINAPI | H | 0.1111 | 0.07 | 0.01
|  |  |  | TOTAL GERAL: |  | 0.54
MAO DE OBRA |  | FONTE | UNID | COEFICIENTE | PREÇO UNITÁRIO | TOTAL
00006111 | SERVENTE DE OBRAS | SINAPI | H | 0.026988 | 10.05 | 0.27
00002696 | ENCANADOR OU BOMBEIRO HIDRAULICO | SINAPI | H | 0.085548 | 16.78 | 1.44
|  |  |  | TOTAL MAO DE OBRA: |  | 1.71
MATERIAL |  | FONTE | UNID | COEFICIENTE | PREÇO UNITÁRIO | TOTAL
00043467 | FERRAMENTAS - FAMILIA SERVENTE - HORISTA (ENCARGOS COMPLEMENTARES - COLETADO CAIXA) | SINAPI | H | 0.0266 | 0.38 | 0.01
00043491 | EPI - FAMILIA SERVENTE - HORISTA (ENCARGOS COMPLEMENTARES - COLETADO CAIXA) | SINAPI | H | 0.0266 | 1.02 | 0.03
00043461 | FERRAMENTAS - FAMILIA ENCANADOR - HORISTA (ENCARGOS COMPLEMENTARES - COLETADO CAIXA) | SINAPI | H | 0.0845 | 0.24 | 0.02
00006148 | SIFAO PLASTICO FLEXIVEL SAIDA VERTICAL PARA COLUNA LAVATORIO, 1 X 1.1/2 " | SINAPI | UN | 1 | 6.12 | 6.12
00043485 | EPI - FAMILIA ENCANADOR - HORISTA (ENCARGOS COMPLEMENTARES - COLETADO CAIXA) | SINAPI | H | 0.0845 | 0.83 | 0.07
00003146 | FITA VEDA ROSCA EM ROLOS DE 18 MM X 10 M (L X C) | SINAPI | UN | 0.0332 | 3.7 | 0.12
|  |  |  | TOTAL MATERIAL: |  | 6.37
|  |  |  | VALOR: |  | 8.59
|  |  |  | VALOR SEM ENCARGOS: |  | 7.7
|  |  |  | VALOR ENCARGOS (113.04%): |  | 0.89
|  |  |  | VALOR BDI (25.00%): |  | 2.1475
|  |  |  | VALOR COM BDI: |  | 10.74
|  |  |  | QUANTIDADE: |  | 4
|  |  |  | VALOR TOTAL: |  | 34.36
|  |  |  | VALOR BDI TOTAL: |  | 8.6
|  |  |  | TOTAL GERAL: |  | 42.96
10.4.1. 86888 - VASO SANITÁRIO SIFONADO COM CAIXA ACOPLADA LOUÇA BRANCA - FORNECIMENTO E INSTALAÇÃO. AF_01/2020 (UN)
GERAL |  | FONTE | UNID | COEFICIENTE | PREÇO UNITÁRIO | TOTAL
00037371 | TRANSPORTE - HORISTA (COLETADO CAIXA) | SINAPI | H | 1.2175 | 0.68 | 0.83
00037370 | ALIMENTACAO - HORISTA (COLETADO CAIXA) | SINAPI | H | 1.2175 | 3.67 | 4.47
00037373 | SEGURO - HORISTA (COLETADO CAIXA) | SINAPI | H | 1.2175 | 0.07 | 0.09
00037372 | EXAMES - HORISTA (COLETADO CAIXA) | SINAPI | H | 1.2175 | 0.35 | 0.43
|  |  |  | TOTAL GERAL: |  | 5.82
MAO DE OBRA |  | FONTE | UNID | COEFICIENTE | PREÇO UNITÁRIO | TOTAL
00006111 | SERVENTE DE OBRAS | SINAPI | H | 0.4448 | 10.05 | 4.47
00002696 | ENCANADOR OU BOMBEIRO HIDRAULICO | SINAPI | H | 0.78876 | 16.78 | 13.24
|  |  |  | TOTAL MAO DE OBRA: |  | 17.71
MATERIAL |  | FONTE | UNID | COEFICIENTE | PREÇO UNITÁRIO | TOTAL
00043467 | FERRAMENTAS - FAMILIA SERVENTE - HORISTA (ENCARGOS COMPLEMENTARES - COLETADO CAIXA) | SINAPI | H | 0.4384 | 0.38 | 0.17
00043491 | EPI - FAMILIA SERVENTE - HORISTA (ENCARGOS COMPLEMENTARES - COLETADO CAIXA) | SINAPI | H | 0.4384 | 1.02 | 0.45
00043461 | FERRAMENTAS - FAMILIA ENCANADOR - HORISTA (ENCARGOS COMPLEMENTARES - COLETADO CAIXA) | SINAPI | H | 0.7791 | 0.24 | 0.19
00043485 | EPI - FAMILIA ENCANADOR - HORISTA (ENCARGOS COMPLEMENTARES - COLETADO CAIXA) | SINAPI | H | 0.7791 | 0.83 | 0.65
00037329 | REJUNTE EPOXI BRANCO | SINAPI | KG | 0.0881 | 49.62 | 4.37
00010422 | BACIA SANITARIA (VASO) COM CAIXA ACOPLADA, DE LOUCA BRANCA | SINAPI | UN | 1 | 293.16 | 293.16
00004384 | PARAFUSO NIQUELADO COM ACABAMENTO CROMADO PARA FIXAR PECA SANITARIA, INCLUI PORCA CEGA, ARRUELA E BUCHA DE NYLON TAMANHO S-10 | SINAPI | UN | 2 | 11.63 | 23.26
00006138 | VEDACAO PVC, 100 MM, PARA SAIDA VASO SANITARIO | SINAPI | UN | 1 | 1.69 | 1.69
|  |  |  | TOTAL MATERIAL: |  | 323.94
|  |  |  | VALOR: |  | 347.42
|  |  |  | VALOR SEM ENCARGOS: |  | 338.05
|  |  |  | VALOR ENCARGOS (113.04%): |  | 9.37
|  |  |  | VALOR BDI (25.00%): |  | 86.855
|  |  |  | VALOR COM BDI: |  | 434.28
|  |  |  | QUANTIDADE: |  | 4
|  |  |  | VALOR TOTAL: |  | 1389.68
|  |  |  | VALOR BDI TOTAL: |  | 347.44
|  |  |  | TOTAL GERAL: |  | 1737.12
10.4.2. S742341S - Mictorio sifonado de louca branca com pertences, com registro de pressao 1/2" com canopla cromada acabamento simples e conjunto para fixacao - fornecimento e instalacao (un)
MAO DE OBRA |  | FONTE | UNID | COEFICIENTE | PREÇO UNITÁRIO | TOTAL
I02696S | Encanador ou bombeiro hidraulico | ORSE | h | 3.2397 | 14.14 | 45.81
I00246S | Auxiliar de encanador ou bombeiro hidraulico | ORSE | h | 3.2397 | 10.03 | 32.49
|  |  |  | TOTAL MAO DE OBRA: |  | 78.3
MATERIAL |  | FONTE | UNID | COEFICIENTE | PREÇO UNITÁRIO | TOTAL
I37370S | Alimentacao - horista (coletado caixa) | ORSE | h | 6.4 | 2.23 | 14.27
I37373S | Seguro - horista (coletado caixa) | ORSE | h | 6.4 | 0.07 | 0.45
I03146S | Fita veda rosca em rolos de 18 mm x 10 m (l x c) | ORSE | un | 0.076 | 2.6 | 0.2
I43485S | Epi - familia encanador - horista (encargos complementares - coletado caixa) | ORSE | h | 6.4 | 0.83 | 5.31
I43461S | Ferramentas - familia encanador - horista (encargos complementares - coletado caixa) | ORSE | h | 6.4 | 0.24 | 1.54
I37371S | Transporte - horista (coletado caixa) | ORSE | h | 6.4 | 0.72 | 4.61
I10432S | Mictorio sifonado louca branca sem complementos | ORSE | un | 1 | 227.33 | 227.33
I06021S | Registro pressao com acabamento e canopla cromada, simples,bitola 1/2 " (ref 1416) | ORSE | un | 1 | 50.01 | 50.01
I37372S | Exames - horista (coletado caixa) | ORSE | h | 6.4 | 0.35 | 2.24
I04351S | Parafuso niquelado 3 1/2" com acabamento cromado para fixarpeca sanitaria, inclui porca cega, arruela e bucha de nylontamanho s-8 | ORSE | un | 2 | 9.63 | 19.26
I11683S | Engate / rabicho flexivel inox 1/2 " x 30 cm | ORSE | un | 1 | 30.78 | 30.78
|  |  |  | TOTAL MATERIAL: |  | 356
|  |  |  | VALOR: |  | 434.22
|  |  |  | VALOR SEM ENCARGOS: |  | 392.7
|  |  |  | VALOR ENCARGOS (113.34%): |  | 41.52
|  |  |  | VALOR BDI (25.00%): |  | 108.555
|  |  |  | VALOR COM BDI: |  | 542.78
|  |  |  | QUANTIDADE: |  | 2
|  |  |  | VALOR TOTAL: |  | 868.44
|  |  |  | VALOR BDI TOTAL: |  | 217.12
|  |  |  | TOTAL GERAL: |  | 1085.56
10.4.3. 86901 - CUBA DE EMBUTIR OVAL EM LOUÇA BRANCA, 35 X 50CM OU EQUIVALENTE - FORNECIMENTO E INSTALAÇÃO. AF_01/2020 (UN)
GERAL |  | FONTE | UNID | COEFICIENTE | PREÇO UNITÁRIO | TOTAL
00037371 | TRANSPORTE - HORISTA (COLETADO CAIXA) | SINAPI | H | 1.1123 | 0.68 | 0.76
00037370 | ALIMENTACAO - HORISTA (COLETADO CAIXA) | SINAPI | H | 1.1123 | 3.67 | 4.08
00037372 | EXAMES - HORISTA (COLETADO CAIXA) | SINAPI | H | 1.1123 | 0.35 | 0.39
00037373 | SEGURO - HORISTA (COLETADO CAIXA) | SINAPI | H | 1.1123 | 0.07 | 0.08
|  |  |  | TOTAL GERAL: |  | 5.31
MAO DE OBRA |  | FONTE | UNID | COEFICIENTE | PREÇO UNITÁRIO | TOTAL
00006111 | SERVENTE DE OBRAS | SINAPI | H | 0.27039 | 10.05 | 2.72
00004755 | MARMORISTA / GRANITEIRO | SINAPI | H | 0.85443 | 16.87 | 14.41
|  |  |  | TOTAL MAO DE OBRA: |  | 17.13
MATERIAL |  | FONTE | UNID | COEFICIENTE | PREÇO UNITÁRIO | TOTAL
00043465 | FERRAMENTAS - FAMILIA PEDREIRO - HORISTA (ENCARGOS COMPLEMENTARES - COLETADO CAIXA) | SINAPI | H | 0.8458 | 0.5 | 0.42
00043489 | EPI - FAMILIA PEDREIRO - HORISTA (ENCARGOS COMPLEMENTARES - COLETADO CAIXA) | SINAPI | H | 0.8458 | 0.96 | 0.81
00043467 | FERRAMENTAS - FAMILIA SERVENTE - HORISTA (ENCARGOS COMPLEMENTARES - COLETADO CAIXA) | SINAPI | H | 0.2665 | 0.38 | 0.1
00043491 | EPI - FAMILIA SERVENTE - HORISTA (ENCARGOS COMPLEMENTARES - COLETADO CAIXA) | SINAPI | H | 0.2665 | 1.02 | 0.27
00004823 | MASSA PLASTICA PARA MARMORE/GRANITO | SINAPI | KG | 0.5271 | 31.8 | 16.76
00020269 | LAVATORIO/CUBA DE EMBUTIR OVAL LOUCA BRANCA SEM LADRAO *50 X 35* CM | SINAPI | UN | 1 | 70.53 | 70.53
|  |  |  | TOTAL MATERIAL: |  | 88.89
|  |  |  | VALOR: |  | 111.32
|  |  |  | VALOR SEM ENCARGOS: |  | 102.25
|  |  |  | VALOR ENCARGOS (113.04%): |  | 9.07
|  |  |  | VALOR BDI (25.00%): |  | 27.83
|  |  |  | VALOR COM BDI: |  | 139.15
|  |  |  | QUANTIDADE: |  | 8
|  |  |  | VALOR TOTAL: |  | 890.56
|  |  |  | VALOR BDI TOTAL: |  | 222.64
|  |  |  | TOTAL GERAL: |  | 1113.2
10.4.4. 86942 - LAVATÓRIO LOUÇA BRANCA SUSPENSO, 29,5 X 39CM OU EQUIVALENTE, PADRÃO POPULAR, INCLUSO SIFÃO TIPO GARRAFA EM PVC, VÁLVULA E ENGATE FLEXÍVEL 30CM EM PLÁSTICO E TORNEIRA CROMADA DE MESA, PADRÃO POPULAR - FORNECIMENTO E INSTALAÇÃO. AF_01/2020 (UN)
GERAL |  | FONTE | UNID | COEFICIENTE | PREÇO UNITÁRIO | TOTAL
00037371 | TRANSPORTE - HORISTA (COLETADO CAIXA) | SINAPI | H | 1.2428 | 0.68 | 0.85
00037370 | ALIMENTACAO - HORISTA (COLETADO CAIXA) | SINAPI | H | 1.2428 | 3.67 | 4.56
00037373 | SEGURO - HORISTA (COLETADO CAIXA) | SINAPI | H | 1.2428 | 0.07 | 0.09
00037372 | EXAMES - HORISTA (COLETADO CAIXA) | SINAPI | H | 1.2428 | 0.35 | 0.43
|  |  |  | TOTAL GERAL: |  | 5.93
MAO DE OBRA |  | FONTE | UNID | COEFICIENTE | PREÇO UNITÁRIO | TOTAL
00006111 | SERVENTE DE OBRAS | SINAPI | H | 0.35359 | 10.05 | 3.55
00002696 | ENCANADOR OU BOMBEIRO HIDRAULICO | SINAPI | H | 0.90539 | 16.78 | 15.19
|  |  |  | TOTAL MAO DE OBRA: |  | 18.74
MATERIAL |  | FONTE | UNID | COEFICIENTE | PREÇO UNITÁRIO | TOTAL
00006146 | SIFAO PLASTICO TIPO COPO PARA TANQUE, 1.1/4 X 1.1/2 " | SINAPI | UN | 1 | 10.98 | 10.98
00010425 | LAVATORIO LOUCA BRANCA SUSPENSO *40 X 30* CM | SINAPI | UN | 1 | 71.75 | 71.75
00006141 | ENGATE/RABICHO FLEXIVEL PLASTICO (PVC OU ABS) BRANCO 1/2 " X 30 CM | SINAPI | UN | 1 | 2.75 | 2.75
00043467 | FERRAMENTAS - FAMILIA SERVENTE - HORISTA (ENCARGOS COMPLEMENTARES - COLETADO CAIXA) | SINAPI | H | 0.3485 | 0.38 | 0.13
00043491 | EPI - FAMILIA SERVENTE - HORISTA (ENCARGOS COMPLEMENTARES - COLETADO CAIXA) | SINAPI | H | 0.3485 | 1.02 | 0.36
00043461 | FERRAMENTAS - FAMILIA ENCANADOR - HORISTA (ENCARGOS COMPLEMENTARES - COLETADO CAIXA) | SINAPI | H | 0.8943 | 0.24 | 0.21
00043485 | EPI - FAMILIA ENCANADOR - HORISTA (ENCARGOS COMPLEMENTARES - COLETADO CAIXA) | SINAPI | H | 0.8943 | 0.83 | 0.74
00037329 | REJUNTE EPOXI BRANCO | SINAPI | KG | 0.0304 | 49.62 | 1.51
00004351 | PARAFUSO NIQUELADO 3 1/2" COM ACABAMENTO CROMADO PARA FIXAR PECA SANITARIA, INCLUI PORCA CEGA, ARRUELA E BUCHA DE NYLON TAMANHO S-8 | SINAPI | UN | 2 | 8.62 | 17.24
00013415 | TORNEIRA CROMADA DE MESA PARA LAVATORIO, PADRAO POPULAR, 1/2 " OU 3/4 " (REF 1193) | SINAPI | UN | 1 | 39.96 | 39.96
00003146 | FITA VEDA ROSCA EM ROLOS DE 18 MM X 10 M (L X C) | SINAPI | UN | 0.1172 | 3.7 | 0.43
00006153 | VALVULA EM PLASTICO BRANCO PARA TANQUE OU LAVATORIO 1 ", SEM UNHO E SEM LADRAO | SINAPI | UN | 1 | 2.21 | 2.21
|  |  |  | TOTAL MATERIAL: |  | 148.27
|  |  |  | VALOR: |  | 172.87
|  |  |  | VALOR SEM ENCARGOS: |  | 163.03
|  |  |  | VALOR ENCARGOS (113.04%): |  | 9.84
|  |  |  | VALOR BDI (25.00%): |  | 43.2175
|  |  |  | VALOR COM BDI: |  | 216.09
|  |  |  | QUANTIDADE: |  | 1
|  |  |  | VALOR TOTAL: |  | 172.87
|  |  |  | VALOR BDI TOTAL: |  | 43.22
|  |  |  | TOTAL GERAL: |  | 216.09
10.4.5. S08211 - Ducha higiênica com registro, linha aspen, ref. 1984 C35 da DECA ou similar (un)
MAO DE OBRA |  | FONTE | UNID | COEFICIENTE | PREÇO UNITÁRIO | TOTAL
I02696S | Encanador ou bombeiro hidraulico | ORSE | h | 0.5 | 14.14 | 7.07
|  |  |  | TOTAL MAO DE OBRA: |  | 7.07
MATERIAL |  | FONTE | UNID | COEFICIENTE | PREÇO UNITÁRIO | TOTAL
I00158 | Almoço (Participação do empregador) | ORSE | un | 0.0509 | 10 | 0.51
I11253 | Tarracha para tubos PVC de 1/2" | ORSE | un | 0.00055 | 16.9 | 0.01
I00941 | Fardamento | ORSE | un | 0.00075 | 79.51 | 0.06
I11257 | Tarracha para tubos PVC de 1 1/4" | ORSE | un | 0.0002 | 31.36 | 0.01
I11256 | Tarracha para tubos PVC de 1 1/2" | ORSE | un | 0.0002 | 41.3 | 0.01
I12895S | Capacete de seguranca aba frontal com suspensao de polietileno, sem jugular (classe b) | ORSE | un | 0.0003 | 10.3 | 0
I12892S | Luva raspa de couro, cano curto (punho *7* cm) | ORSE | par | 0.00115 | 9.27 | 0.01
I10592 | Lima chata 12" | ORSE | un | 5e-05 | 31.83 | 0
I01651 | Óculos branco proteção | ORSE | pr | 0.0004 | 5.3 | 0
I11255 | Tarracha para tubos PVC de 1" | ORSE | un | 0.0003 | 21.96 | 0.01
I10593 | Praio simples 30cm | ORSE | un | 5e-05 | 43.58 | 0
I00981 | Fita veda rosca 18mm | ORSE | m | 0.42 | 0.19 | 0.08
I11254 | Tarracha para tubos PVC de 3/4" | ORSE | un | 0.00035 | 19 | 0.01
I02378 | Vale transporte | ORSE | un | 0.0327 | 4 | 0.13
I08294 | Ducha higiênica com registro, linha aspen, ref. 1984 C35 da DECA ou similar | ORSE | un | 1 | 228.65 | 228.65
I10596 | Protetor auricular | ORSE | un | 0.00225 | 4.9 | 0.01
I10599 | Protetor solar fps 30 com 120ml | ORSE | un | 0.0009 | 35.9 | 0.03
I12893S | Bota de seguranca com biqueira de aco e colarinho acolchoado | ORSE | par | 0.0004 | 49.44 | 0.02
I10492 | Cesta Básica | ORSE | un | 0.00225 | 140 | 0.32
I12894S | Capa para chuva em pvc com forro de poliester, com capuz (amarela ou azul) | ORSE | un | 0.0001 | 13.39 | 0
|  |  |  | TOTAL MATERIAL: |  | 229.87
SERVICO |  | FONTE | UNID | COEFICIENTE | PREÇO UNITÁRIO | TOTAL
I10761 | Refeição - café da manhã ( café com leite e dois pães com manteiga) | ORSE | un | 0.0509 | 4.5 | 0.23
I10362 | Seguro de vida e acidente em grupo | ORSE | un | 0.00225 | 12.54 | 0.03
I10517 | Exames admissionais/demissionais (checkup) | ORSE | cj | 0.0002 | 300 | 0.06
|  |  |  | TOTAL SERVICO: |  | 0.32
|  |  |  | VALOR: |  | 237.25
|  |  |  | VALOR SEM ENCARGOS: |  | 233.49
|  |  |  | VALOR ENCARGOS (113.34%): |  | 3.76
|  |  |  | VALOR BDI (25.00%): |  | 59.3125
|  |  |  | VALOR COM BDI: |  | 296.56
|  |  |  | QUANTIDADE: |  | 4
|  |  |  | VALOR TOTAL: |  | 949
|  |  |  | VALOR BDI TOTAL: |  | 237.24
|  |  |  | TOTAL GERAL: |  | 1186.24
10.4.6. 86906 - TORNEIRA CROMADA DE MESA, 1/2? OU 3/4?, PARA LAVATÓRIO, PADRÃO POPULAR - FORNECIMENTO E INSTALAÇÃO. AF_01/2020 (UN)
GERAL |  | FONTE | UNID | COEFICIENTE | PREÇO UNITÁRIO | TOTAL
00037371 | TRANSPORTE - HORISTA (COLETADO CAIXA) | SINAPI | H | 0.1263 | 0.68 | 0.09
00037370 | ALIMENTACAO - HORISTA (COLETADO CAIXA) | SINAPI | H | 0.1263 | 3.67 | 0.46
00037372 | EXAMES - HORISTA (COLETADO CAIXA) | SINAPI | H | 0.1263 | 0.35 | 0.04
00037373 | SEGURO - HORISTA (COLETADO CAIXA) | SINAPI | H | 0.1263 | 0.07 | 0.01
|  |  |  | TOTAL GERAL: |  | 0.6
MAO DE OBRA |  | FONTE | UNID | COEFICIENTE | PREÇO UNITÁRIO | TOTAL
00006111 | SERVENTE DE OBRAS | SINAPI | H | 0.030742 | 10.05 | 0.31
00002696 | ENCANADOR OU BOMBEIRO HIDRAULICO | SINAPI | H | 0.09719 | 16.78 | 1.63
|  |  |  | TOTAL MAO DE OBRA: |  | 1.94
MATERIAL |  | FONTE | UNID | COEFICIENTE | PREÇO UNITÁRIO | TOTAL
00013415 | TORNEIRA CROMADA DE MESA PARA LAVATORIO, PADRAO POPULAR, 1/2 " OU 3/4 " (REF 1193) | SINAPI | UN | 1 | 39.96 | 39.96
00043467 | FERRAMENTAS - FAMILIA SERVENTE - HORISTA (ENCARGOS COMPLEMENTARES - COLETADO CAIXA) | SINAPI | H | 0.0303 | 0.38 | 0.01
00043491 | EPI - FAMILIA SERVENTE - HORISTA (ENCARGOS COMPLEMENTARES - COLETADO CAIXA) | SINAPI | H | 0.0303 | 1.02 | 0.03
00043461 | FERRAMENTAS - FAMILIA ENCANADOR - HORISTA (ENCARGOS COMPLEMENTARES - COLETADO CAIXA) | SINAPI | H | 0.096 | 0.24 | 0.02
00043485 | EPI - FAMILIA ENCANADOR - HORISTA (ENCARGOS COMPLEMENTARES - COLETADO CAIXA) | SINAPI | H | 0.096 | 0.83 | 0.08
00003146 | FITA VEDA ROSCA EM ROLOS DE 18 MM X 10 M (L X C) | SINAPI | UN | 0.021 | 3.7 | 0.08
|  |  |  | TOTAL MATERIAL: |  | 40.18
|  |  |  | VALOR: |  | 42.71
|  |  |  | VALOR SEM ENCARGOS: |  | 41.7
|  |  |  | VALOR ENCARGOS (113.04%): |  | 1.01
|  |  |  | VALOR BDI (25.00%): |  | 10.6775
|  |  |  | VALOR COM BDI: |  | 53.39
|  |  |  | QUANTIDADE: |  | 9
|  |  |  | VALOR TOTAL: |  | 384.39
|  |  |  | VALOR BDI TOTAL: |  | 96.12
|  |  |  | TOTAL GERAL: |  | 480.51
10.4.7. S09535S - Chuveiro eletrico comum corpo plastico tipo ducha, fornecimento e instalacao (un)
MAO DE OBRA |  | FONTE | UNID | COEFICIENTE | PREÇO UNITÁRIO | TOTAL
I02436S | Eletricista | ORSE | h | 0.46157 | 14.14 | 6.53
I06111S | Servente de obras | ORSE | h | 0.30438 | 9.75 | 2.97
|  |  |  | TOTAL MAO DE OBRA: |  | 9.5
MATERIAL |  | FONTE | UNID | COEFICIENTE | PREÇO UNITÁRIO | TOTAL
I43491S | Epi - familia servente - horista (encargos complementares -coletado caixa) | ORSE | h | 0.3 | 1.02 | 0.31
I37370S | Alimentacao - horista (coletado caixa) | ORSE | h | 0.75 | 2.23 | 1.67
I03148S | Fita veda rosca em rolos de 18 mm x 50 m (l x c) | ORSE | un | 0.01 | 9.58 | 0.1
I37373S | Seguro - horista (coletado caixa) | ORSE | h | 0.75 | 0.07 | 0.05
I43484S | Epi - familia eletricista - horista (encargos complementares - coletado caixa) | ORSE | h | 0.45 | 0.93 | 0.42
I43460S | Ferramentas - familia eletricista - horista (encargos complementares - coletado caixa) | ORSE | h | 0.45 | 0.55 | 0.25
I37371S | Transporte - horista (coletado caixa) | ORSE | h | 0.75 | 0.72 | 0.54
I01368S | Chuveiro comum em plastico branco, com cano, 3 temperaturas, 5500 w (110/220 v) | ORSE | un | 1 | 55.95 | 55.95
I43467S | Ferramentas - familia servente - horista (encargos complementares - coletado caixa) | ORSE | h | 0.3 | 0.38 | 0.11
I37372S | Exames - horista (coletado caixa) | ORSE | h | 0.75 | 0.35 | 0.26
|  |  |  | TOTAL MATERIAL: |  | 59.66
|  |  |  | VALOR: |  | 69.13
|  |  |  | VALOR SEM ENCARGOS: |  | 64.11
|  |  |  | VALOR ENCARGOS (113.34%): |  | 5.02
|  |  |  | VALOR BDI (25.00%): |  | 17.2825
|  |  |  | VALOR COM BDI: |  | 86.41
|  |  |  | QUANTIDADE: |  | 2
|  |  |  | VALOR TOTAL: |  | 138.26
|  |  |  | VALOR BDI TOTAL: |  | 34.56
|  |  |  | TOTAL GERAL: |  | 172.82
10.4.8. 95546 - KIT DE ACESSORIOS PARA BANHEIRO EM METAL CROMADO, 5 PECAS, INCLUSO FIXAÇÃO. AF_01/2020 (UN)
GERAL |  | FONTE | UNID | COEFICIENTE | PREÇO UNITÁRIO | TOTAL
00037371 | TRANSPORTE - HORISTA (COLETADO CAIXA) | SINAPI | H | 2.4947 | 0.68 | 1.7
00037370 | ALIMENTACAO - HORISTA (COLETADO CAIXA) | SINAPI | H | 2.4947 | 3.67 | 9.16
00037372 | EXAMES - HORISTA (COLETADO CAIXA) | SINAPI | H | 2.4947 | 0.35 | 0.87
00037373 | SEGURO - HORISTA (COLETADO CAIXA) | SINAPI | H | 2.4947 | 0.07 | 0.17
|  |  |  | TOTAL GERAL: |  | 11.9
MAO DE OBRA |  | FONTE | UNID | COEFICIENTE | PREÇO UNITÁRIO | TOTAL
00006111 | SERVENTE DE OBRAS | SINAPI | H | 0.60643 | 10.05 | 6.09
00002696 | ENCANADOR OU BOMBEIRO HIDRAULICO | SINAPI | H | 1.9205 | 16.78 | 32.23
|  |  |  | TOTAL MAO DE OBRA: |  | 38.32
MATERIAL |  | FONTE | UNID | COEFICIENTE | PREÇO UNITÁRIO | TOTAL
00039398 | KIT DE ACESSORIOS PARA BANHEIRO EM METAL CROMADO, 5 PECAS | SINAPI | UN | 1 | 51.25 | 51.25
00043467 | FERRAMENTAS - FAMILIA SERVENTE - HORISTA (ENCARGOS COMPLEMENTARES - COLETADO CAIXA) | SINAPI | H | 0.5977 | 0.38 | 0.23
00043491 | EPI - FAMILIA SERVENTE - HORISTA (ENCARGOS COMPLEMENTARES - COLETADO CAIXA) | SINAPI | H | 0.5977 | 1.02 | 0.61
00043461 | FERRAMENTAS - FAMILIA ENCANADOR - HORISTA (ENCARGOS COMPLEMENTARES - COLETADO CAIXA) | SINAPI | H | 1.897 | 0.24 | 0.46
00043485 | EPI - FAMILIA ENCANADOR - HORISTA (ENCARGOS COMPLEMENTARES - COLETADO CAIXA) | SINAPI | H | 1.897 | 0.83 | 1.57
|  |  |  | TOTAL MATERIAL: |  | 54.12
|  |  |  | VALOR: |  | 104.3
|  |  |  | VALOR SEM ENCARGOS: |  | 84.02
|  |  |  | VALOR ENCARGOS (113.04%): |  | 20.28
|  |  |  | VALOR BDI (25.00%): |  | 26.075
|  |  |  | VALOR COM BDI: |  | 130.38
|  |  |  | QUANTIDADE: |  | 3
|  |  |  | VALOR TOTAL: |  | 312.9
|  |  |  | VALOR BDI TOTAL: |  | 78.24
|  |  |  | TOTAL GERAL: |  | 391.14
10.4.9. S02021 - Cuba de aço inox 304, dimensões 34 x 56cm, para instalação em bancada, c/ válvula cromada (deca ref 1623), sifão cromado (deca ref c1680), torneira cromada (deca linha c40 ref1159) e engate de plástico ou similares (un)
MAO DE OBRA |  | FONTE | UNID | COEFICIENTE | PREÇO UNITÁRIO | TOTAL
I02696S | Encanador ou bombeiro hidraulico | ORSE | h | 1 | 14.14 | 14.14
I06111S | Servente de obras | ORSE | h | 1 | 9.75 | 9.75
|  |  |  | TOTAL MAO DE OBRA: |  | 23.89
MATERIAL |  | FONTE | UNID | COEFICIENTE | PREÇO UNITÁRIO | TOTAL
I01747S | Cuba aco inox (aisi 304) de embutir com valvula de 3 1/2 ",de *56 x 33 x 12* cm | ORSE | un | 1 | 119.57 | 119.57
I00158 | Almoço (Participação do empregador) | ORSE | un | 0.2036 | 10 | 2.04
I06141S | Engate/rabicho flexivel plastico (pvc ou abs) branco 1/2 " x 30 cm | ORSE | un | 1 | 3.22 | 3.22
I11257 | Tarracha para tubos PVC de 1 1/4" | ORSE | un | 0.0004 | 31.36 | 0.01
I12895S | Capacete de seguranca aba frontal com suspensao de polietileno, sem jugular (classe b) | ORSE | un | 0.0012 | 10.3 | 0.01
I11255 | Tarracha para tubos PVC de 1" | ORSE | un | 0.0006 | 21.96 | 0.01
I04728 | Talhadeira chata 10" | ORSE | un | 0.0003 | 9.45 | 0
I02711S | Carrinho de mao de aco capacidade 50 a 60 l, pneu com camara | ORSE | un | 0.0002 | 120 | 0.02
I02378 | Vale transporte | ORSE | un | 0.1595 | 4 | 0.64
I06157S | Valvula em metal cromado para pia americana 3.1/2 x 1.1/2 " | ORSE | un | 1 | 45.85 | 45.85
I10492 | Cesta Básica | ORSE | un | 0.009 | 140 | 1.26
I12893S | Bota de seguranca com biqueira de aco e colarinho acolchoado | ORSE | par | 0.0016 | 49.44 | 0.08
I12894S | Capa para chuva em pvc com forro de poliester, com capuz (amarela ou azul) | ORSE | un | 0.0004 | 13.39 | 0.01
I11775S | Torneira cromada de parede para cozinha com arejador 1/2 " ou 3/4 " (ref 1157) | ORSE | un | 1 | 79.29 | 79.29
I04729 | Marreta 1 kg com cabo | ORSE | un | 0.0001 | 18.8 | 0
I02016 | Sifão para pia de cozinha ou tanque, DECA ref. 1680.C112, acabamento cromado 1 1/2 x 1 1/2 ou similar. | ORSE | un | 1 | 178.6 | 178.6
I11253 | Tarracha para tubos PVC de 1/2" | ORSE | un | 0.0011 | 16.9 | 0.02
I00941 | Fardamento | ORSE | un | 0.003 | 79.51 | 0.24
I11256 | Tarracha para tubos PVC de 1 1/2" | ORSE | un | 0.0004 | 41.3 | 0.02
I10592 | Lima chata 12" | ORSE | un | 0.0001 | 31.83 | 0
I12892S | Luva raspa de couro, cano curto (punho *7* cm) | ORSE | par | 0.0046 | 9.27 | 0.04
I01651 | Óculos branco proteção | ORSE | pr | 0.0016 | 5.3 | 0.01
I10593 | Praio simples 30cm | ORSE | un | 0.0001 | 43.58 | 0
I11254 | Tarracha para tubos PVC de 3/4" | ORSE | un | 0.0007 | 19 | 0.01
I10596 | Protetor auricular | ORSE | un | 0.009 | 4.9 | 0.04
I10599 | Protetor solar fps 30 com 120ml | ORSE | un | 0.0036 | 35.9 | 0.13
I10788 | Pá quadrada | ORSE | un | 0.0002 | 17.29 | 0
|  |  |  | TOTAL MATERIAL: |  | 431.12
SERVICO |  | FONTE | UNID | COEFICIENTE | PREÇO UNITÁRIO | TOTAL
I10761 | Refeição - café da manhã ( café com leite e dois pães com manteiga) | ORSE | un | 0.2036 | 4.5 | 0.92
I10517 | Exames admissionais/demissionais (checkup) | ORSE | cj | 0.0008 | 300 | 0.24
I10362 | Seguro de vida e acidente em grupo | ORSE | un | 0.009 | 12.54 | 0.11
|  |  |  | TOTAL SERVICO: |  | 1.27
|  |  |  | VALOR: |  | 456.28
|  |  |  | VALOR SEM ENCARGOS: |  | 443.58
|  |  |  | VALOR ENCARGOS (113.34%): |  | 12.7
|  |  |  | VALOR BDI (25.00%): |  | 114.07
|  |  |  | VALOR COM BDI: |  | 570.35
|  |  |  | QUANTIDADE: |  | 18
|  |  |  | VALOR TOTAL: |  | 8213.04
|  |  |  | VALOR BDI TOTAL: |  | 2053.26
|  |  |  | TOTAL GERAL: |  | 10266.3
10.4.10. S07227 - Cuba de aço inox 304, dimensões 60 x 50cm, para instalação em bancada, c/ válvula cromada (deca ref 1623), sifão cromado (deca ref c1680), torneira cromada (deca linha c40 ref1159) e engate de plástico ou similares (un)
MAO DE OBRA |  | FONTE | UNID | COEFICIENTE | PREÇO UNITÁRIO | TOTAL
I02696S | Encanador ou bombeiro hidraulico | ORSE | h | 1 | 14.14 | 14.14
I06111S | Servente de obras | ORSE | h | 1 | 9.75 | 9.75
|  |  |  | TOTAL MAO DE OBRA: |  | 23.89
MATERIAL |  | FONTE | UNID | COEFICIENTE | PREÇO UNITÁRIO | TOTAL
I00158 | Almoço (Participação do empregador) | ORSE | un | 0.2036 | 10 | 2.04
I06141S | Engate/rabicho flexivel plastico (pvc ou abs) branco 1/2 " x 30 cm | ORSE | un | 1 | 3.22 | 3.22
I11257 | Tarracha para tubos PVC de 1 1/4" | ORSE | un | 0.0004 | 31.36 | 0.01
I12895S | Capacete de seguranca aba frontal com suspensao de polietileno, sem jugular (classe b) | ORSE | un | 0.0012 | 10.3 | 0.01
I11255 | Tarracha para tubos PVC de 1" | ORSE | un | 0.0006 | 21.96 | 0.01
I04728 | Talhadeira chata 10" | ORSE | un | 0.0003 | 9.45 | 0
I02711S | Carrinho de mao de aco capacidade 50 a 60 l, pneu com camara | ORSE | un | 0.0002 | 120 | 0.02
I02378 | Vale transporte | ORSE | un | 0.1595 | 4 | 0.64
I06157S | Valvula em metal cromado para pia americana 3.1/2 x 1.1/2 " | ORSE | un | 1 | 45.85 | 45.85
I10492 | Cesta Básica | ORSE | un | 0.009 | 140 | 1.26
I12893S | Bota de seguranca com biqueira de aco e colarinho acolchoado | ORSE | par | 0.0016 | 49.44 | 0.08
I12894S | Capa para chuva em pvc com forro de poliester, com capuz (amarela ou azul) | ORSE | un | 0.0004 | 13.39 | 0.01
I11775S | Torneira cromada de parede para cozinha com arejador 1/2 " ou 3/4 " (ref 1157) | ORSE | un | 1 | 79.29 | 79.29
I04729 | Marreta 1 kg com cabo | ORSE | un | 0.0001 | 18.8 | 0
I02016 | Sifão para pia de cozinha ou tanque, DECA ref. 1680.C112, acabamento cromado 1 1/2 x 1 1/2 ou similar. | ORSE | un | 1 | 178.6 | 178.6
I11253 | Tarracha para tubos PVC de 1/2" | ORSE | un | 0.0011 | 16.9 | 0.02
I00941 | Fardamento | ORSE | un | 0.003 | 79.51 | 0.24
I11256 | Tarracha para tubos PVC de 1 1/2" | ORSE | un | 0.0004 | 41.3 | 0.02
I10592 | Lima chata 12" | ORSE | un | 0.0001 | 31.83 | 0
I12892S | Luva raspa de couro, cano curto (punho *7* cm) | ORSE | par | 0.0046 | 9.27 | 0.04
I01651 | Óculos branco proteção | ORSE | pr | 0.0016 | 5.3 | 0.01
I10593 | Praio simples 30cm | ORSE | un | 0.0001 | 43.58 | 0
I11254 | Tarracha para tubos PVC de 3/4" | ORSE | un | 0.0007 | 19 | 0.01
I06755 | Cuba aço inox 60 x 50 x 30 cm | ORSE | un | 1 | 770.77 | 770.77
I10596 | Protetor auricular | ORSE | un | 0.009 | 4.9 | 0.04
I10599 | Protetor solar fps 30 com 120ml | ORSE | un | 0.0036 | 35.9 | 0.13
I10788 | Pá quadrada | ORSE | un | 0.0002 | 17.29 | 0
|  |  |  | TOTAL MATERIAL: |  | 1082.32
SERVICO |  | FONTE | UNID | COEFICIENTE | PREÇO UNITÁRIO | TOTAL
I10761 | Refeição - café da manhã ( café com leite e dois pães com manteiga) | ORSE | un | 0.2036 | 4.5 | 0.92
I10517 | Exames admissionais/demissionais (checkup) | ORSE | cj | 0.0008 | 300 | 0.24
I10362 | Seguro de vida e acidente em grupo | ORSE | un | 0.009 | 12.54 | 0.11
|  |  |  | TOTAL SERVICO: |  | 1.27
|  |  |  | VALOR: |  | 1107.48
|  |  |  | VALOR SEM ENCARGOS: |  | 1094.78
|  |  |  | VALOR ENCARGOS (113.34%): |  | 12.7
|  |  |  | VALOR BDI (25.00%): |  | 276.87
|  |  |  | VALOR COM BDI: |  | 1384.35
|  |  |  | QUANTIDADE: |  | 4
|  |  |  | VALOR TOTAL: |  | 4429.92
|  |  |  | VALOR BDI TOTAL: |  | 1107.48
|  |  |  | TOTAL GERAL: |  | 5537.4
10.4.11. 86922 - TANQUE DE LOUÇA BRANCA SUSPENSO, 18L OU EQUIVALENTE, INCLUSO SIFÃO TIPO GARRAFA EM METAL CROMADO, VÁLVULA METÁLICA E TORNEIRA DE METAL CROMADO PADRÃO MÉDIO - FORNECIMENTO E INSTALAÇÃO. AF_01/2020 (UN)
GERAL |  | FONTE | UNID | COEFICIENTE | PREÇO UNITÁRIO | TOTAL
00037371 | TRANSPORTE - HORISTA (COLETADO CAIXA) | SINAPI | H | 1.9562 | 0.68 | 1.33
00037370 | ALIMENTACAO - HORISTA (COLETADO CAIXA) | SINAPI | H | 1.9562 | 3.67 | 7.18
00037373 | SEGURO - HORISTA (COLETADO CAIXA) | SINAPI | H | 1.9562 | 0.07 | 0.14
00037372 | EXAMES - HORISTA (COLETADO CAIXA) | SINAPI | H | 1.9562 | 0.35 | 0.68
|  |  |  | TOTAL GERAL: |  | 9.33
MAO DE OBRA |  | FONTE | UNID | COEFICIENTE | PREÇO UNITÁRIO | TOTAL
00006111 | SERVENTE DE OBRAS | SINAPI | H | 0.54149 | 10.05 | 5.44
00002696 | ENCANADOR OU BOMBEIRO HIDRAULICO | SINAPI | H | 1.4401 | 16.78 | 24.17
|  |  |  | TOTAL MAO DE OBRA: |  | 29.61
MATERIAL |  | FONTE | UNID | COEFICIENTE | PREÇO UNITÁRIO | TOTAL
00043467 | FERRAMENTAS - FAMILIA SERVENTE - HORISTA (ENCARGOS COMPLEMENTARES - COLETADO CAIXA) | SINAPI | H | 0.5337 | 0.38 | 0.2
00043491 | EPI - FAMILIA SERVENTE - HORISTA (ENCARGOS COMPLEMENTARES - COLETADO CAIXA) | SINAPI | H | 0.5337 | 1.02 | 0.54
00043461 | FERRAMENTAS - FAMILIA ENCANADOR - HORISTA (ENCARGOS COMPLEMENTARES - COLETADO CAIXA) | SINAPI | H | 1.4225 | 0.24 | 0.34
00010423 | TANQUE LOUCA BRANCA SUSPENSO *20* L | SINAPI | UN | 1 | 297.75 | 297.75
00043485 | EPI - FAMILIA ENCANADOR - HORISTA (ENCARGOS COMPLEMENTARES - COLETADO CAIXA) | SINAPI | H | 1.4225 | 0.83 | 1.18
00037329 | REJUNTE EPOXI BRANCO | SINAPI | KG | 0.039 | 49.62 | 1.94
00004351 | PARAFUSO NIQUELADO 3 1/2" COM ACABAMENTO CROMADO PARA FIXAR PECA SANITARIA, INCLUI PORCA CEGA, ARRUELA E BUCHA DE NYLON TAMANHO S-8 | SINAPI | UN | 4 | 8.62 | 34.48
00013417 | TORNEIRA CROMADA SEM BICO PARA TANQUE 1/2 " OU 3/4 " (REF 1143) | SINAPI | UN | 1 | 29.19 | 29.19
00006136 | SIFAO EM METAL CROMADO PARA PIA OU LAVATORIO, 1 X 1.1/2 " | SINAPI | UN | 1 | 114.9 | 114.9
00037588 | VALVULA EM METAL CROMADO PARA TANQUE, 1.1/2 " SEM LADRAO | SINAPI | UN | 1 | 18.06 | 18.06
00003146 | FITA VEDA ROSCA EM ROLOS DE 18 MM X 10 M (L X C) | SINAPI | UN | 0.1022 | 3.7 | 0.38
|  |  |  | TOTAL MATERIAL: |  | 498.96
|  |  |  | VALOR: |  | 537.83
|  |  |  | VALOR SEM ENCARGOS: |  | 522.21
|  |  |  | VALOR ENCARGOS (113.04%): |  | 15.62
|  |  |  | VALOR BDI (25.00%): |  | 134.4575
|  |  |  | VALOR COM BDI: |  | 672.29
|  |  |  | QUANTIDADE: |  | 2
|  |  |  | VALOR TOTAL: |  | 1075.66
|  |  |  | VALOR BDI TOTAL: |  | 268.92
|  |  |  | TOTAL GERAL: |  | 1344.58
10.4.12. 74125/002 - ESPELHO CRISTAL ESPESSURA 4MM, COM MOLDURA EM ALUMINIO E COMPENSADO 6MM PLASTIFICADO COLADO (M2)
GERAL |  | FONTE | UNID | COEFICIENTE | PREÇO UNITÁRIO | TOTAL
00037371 | TRANSPORTE - HORISTA (COLETADO CAIXA) | SINAPI | H | 3.6 | 0.68 | 2.45
00037370 | ALIMENTACAO - HORISTA (COLETADO CAIXA) | SINAPI | H | 3.6 | 3.67 | 13.21
00037373 | SEGURO - HORISTA (COLETADO CAIXA) | SINAPI | H | 3.6 | 0.07 | 0.25
00037372 | EXAMES - HORISTA (COLETADO CAIXA) | SINAPI | H | 3.6 | 0.35 | 1.26
|  |  |  | TOTAL GERAL: |  | 17.17
MAO DE OBRA |  | FONTE | UNID | COEFICIENTE | PREÇO UNITÁRIO | TOTAL
00006117 | CARPINTEIRO AUXILIAR | SINAPI | H | 1.8184 | 13.2 | 24
00010489 | VIDRACEIRO | SINAPI | H | 1.8184 | 11.5 | 20.91
|  |  |  | TOTAL MAO DE OBRA: |  | 44.91
MATERIAL |  | FONTE | UNID | COEFICIENTE | PREÇO UNITÁRIO | TOTAL
00011186 | ESPELHO CRISTAL E = 4 MM | SINAPI | M2 | 1 | 379.2 | 379.2
00001360 | CHAPA DE MADEIRA COMPENSADA NAVAL (COM COLA FENOLICA), E = 6 MM, DE *1,60 X 2,20* M | SINAPI | M2 | 1.05 | 22.98 | 24.13
00043483 | EPI - FAMILIA CARPINTEIRO DE FORMAS - HORISTA (ENCARGOS COMPLEMENTARES - COLETADO CAIXA) | SINAPI | H | 1.8 | 1.08 | 1.94
00000587 | CANTONEIRA ALUMINIO ABAS DESIGUAIS 1" X 3/4 ", E = 1/8 " | SINAPI | KG | 1.54 | 32.3 | 49.74
00007334 | ADITIVO ADESIVO LIQUIDO PARA ARGAMASSAS DE REVESTIMENTOS CIMENTICIOS | SINAPI | L | 0.18 | 9.83 | 1.77
00043459 | FERRAMENTAS - FAMILIA CARPINTEIRO DE FORMAS - HORISTA (ENCARGOS COMPLEMENTARES - COLETADO CAIXA) | SINAPI | H | 1.8 | 0.34 | 0.61
00043465 | FERRAMENTAS - FAMILIA PEDREIRO - HORISTA (ENCARGOS COMPLEMENTARES - COLETADO CAIXA) | SINAPI | H | 1.8 | 0.5 | 0.9
00043489 | EPI - FAMILIA PEDREIRO - HORISTA (ENCARGOS COMPLEMENTARES - COLETADO CAIXA) | SINAPI | H | 1.8 | 0.96 | 1.73
|  |  |  | TOTAL MATERIAL: |  | 460.02
|  |  |  | VALOR: |  | 522.06
|  |  |  | VALOR SEM ENCARGOS: |  | 498.29
|  |  |  | VALOR ENCARGOS (113.04%): |  | 23.77
|  |  |  | VALOR BDI (25.00%): |  | 130.515
|  |  |  | VALOR COM BDI: |  | 652.58
|  |  |  | QUANTIDADE: |  | 2.4
|  |  |  | VALOR TOTAL: |  | 1252.944
|  |  |  | VALOR BDI TOTAL: |  | 313.248
|  |  |  | TOTAL GERAL: |  | 1566.19
10.5.1. 98070 - TANQUE SÉPTICO RETANGULAR, EM ALVENARIA COM TIJOLOS CERÂMICOS MACIÇOS, DIMENSÕES INTERNAS: 1,6 X 4,8 X 2,0 M, VOLUME ÚTIL: 12288 L (PARA 86 CONTRIBUINTES). AF_05/2018 (UN)
EQUIPAMENTO |  | FONTE | UNID | COEFICIENTE | PREÇO UNITÁRIO | TOTAL
00036531 | RETROESCAVADEIRA SOBRE RODAS COM CARREGADEIRA, TRACAO 4 X 4, POTENCIA LIQUIDA 88 HP, PESO OPERACIONAL MINIMO DE 6674 KG, CAPACIDADE DA CARREGADEIRA DE 1,00 M3 E DA RETROESCAVADEIRA MINIMA DE 0,26 M3, PROFUNDIDADE DE ESCAVACAO MAXIMA DE 4,37 M | SINAPI | UN | 0.0001065 | 246707.3 | 26.27
00013458 | COMPACTADOR DE SOLOS DE PERCURSAO (SOQUETE) COM MOTOR A GASOLINA 4 TEMPOS DE 4 HP (4 CV) | SINAPI | UN | 5.72e-06 | 11957.6 | 0.07
00036397 | BETONEIRA, CAPACIDADE NOMINAL 600 L, CAPACIDADE DE MISTURA 360L, MOTOR ELETRICO TRIFASICO 220/380V, POTENCIA 4CV, EXCLUSO CARREGADOR | SINAPI | UN | 0.00038444 | 15336.28 | 5.9
00014618 | SERRA CIRCULAR DE BANCADA COM MOTOR ELETRICO, POTENCIA DE *1600* W, PARA DISCO DE DIAMETRO DE 10" (250 MM) | SINAPI | UN | 6.726e-05 | 1089.34 | 0.07
00013896 | VIBRADOR DE IMERSAO, DIAMETRO DA PONTEIRA DE *45* MM, COM MOTOR ELETRICO TRIFASICO DE 2 HP (2 CV) | SINAPI | UN | 0.002203 | 2296.54 | 5.06
00010535 | BETONEIRA CAPACIDADE NOMINAL 400 L, CAPACIDADE DE MISTURA 280 L, MOTOR ELETRICO TRIFASICO 220/380 V POTENCIA 2 CV, SEM CARREGADOR | SINAPI | UN | 0.0014266 | 3770.17 | 5.38
|  |  |  | TOTAL EQUIPAMENTO: |  | 42.75
GERAL |  | FONTE | UNID | COEFICIENTE | PREÇO UNITÁRIO | TOTAL
00043132 | ARAME RECOZIDO 16 BWG, D = 1,60 MM (0,016 KG/M) OU 18 BWG, D = 1,25 MM (0,01 KG/M) | SINAPI | KG | 1.9055 | 11.59 | 22.08
00037373 | SEGURO - HORISTA (COLETADO CAIXA) | SINAPI | H | 317.0761 | 0.07 | 22.2
00037372 | EXAMES - HORISTA (COLETADO CAIXA) | SINAPI | H | 317.0761 | 0.35 | 110.98
00037371 | TRANSPORTE - HORISTA (COLETADO CAIXA) | SINAPI | H | 317.0761 | 0.68 | 215.61
00037370 | ALIMENTACAO - HORISTA (COLETADO CAIXA) | SINAPI | H | 317.0761 | 3.67 | 1163.67
00043059 | ACO CA-60, 4,2 MM, OU 5,0 MM, OU 6,0 MM, OU 7,0 MM, VERGALHAO | SINAPI | KG | 81.5555 | 4.53 | 369.45
|  |  |  | TOTAL GERAL: |  | 1903.99
MAO DE OBRA |  | FONTE | UNID | COEFICIENTE | PREÇO UNITÁRIO | TOTAL
00037666 | OPERADOR DE BETONEIRA ESTACIONARIA / MISTURADOR | SINAPI | H | 20.4906 | 17.51 | 358.79
00006114 | AJUDANTE DE ARMADOR | SINAPI | H | 3.3879 | 11.69 | 39.6
00006117 | CARPINTEIRO AUXILIAR | SINAPI | H | 1.8352 | 13.2 | 24.22
00001214 | CARPINTEIRO DE ESQUADRIAS | SINAPI | H | 2.7049 | 16.78 | 45.39
00006111 | SERVENTE DE OBRAS | SINAPI | H | 135.7746 | 10.05 | 1364.54
00000378 | ARMADOR | SINAPI | H | 21.733 | 16.78 | 364.68
00004230 | OPERADOR DE MAQUINAS E TRATORES DIVERSOS (TERRAPLANAGEM) | SINAPI | H | 0.68529 | 22.45 | 15.38
00001213 | CARPINTEIRO DE FORMAS | SINAPI | H | 3.139 | 16.78 | 52.67
00004234 | OPERADOR DE ESCAVADEIRA | SINAPI | H | 1.3742 | 24.47 | 33.63
00004750 | PEDREIRO | SINAPI | H | 130.1781 | 16.78 | 2184.39
|  |  |  | TOTAL MAO DE OBRA: |  | 4483.29
MATERIAL |  | FONTE | UNID | COEFICIENTE | PREÇO UNITÁRIO | TOTAL
00043467 | FERRAMENTAS - FAMILIA SERVENTE - HORISTA (ENCARGOS COMPLEMENTARES - COLETADO CAIXA) | SINAPI | H | 133.8209 | 0.38 | 50.85
00002692 | DESMOLDANTE PROTETOR PARA FORMAS DE MADEIRA, DE BASE OLEOSA EMULSIONADA EM AGUA | SINAPI | L | 0.087518 | 4.43 | 0.39
00043491 | EPI - FAMILIA SERVENTE - HORISTA (ENCARGOS COMPLEMENTARES - COLETADO CAIXA) | SINAPI | H | 133.8209 | 1.02 | 136.5
00001358 | CHAPA DE MADEIRA COMPENSADA RESINADA PARA FORMA DE CONCRETO, DE *2,2 X 1,1* M, E = 17 MM | SINAPI | M2 | 0.95455 | 22.34 | 21.32
00004491 | PONTALETE DE MADEIRA NAO APARELHADA *7,5 X 7,5* CM (3 X 3 ") PINUS, MISTA OU EQUIVALENTE DA REGIAO | SINAPI | M | 1.6456 | 4.46 | 7.34
00004517 | SARRAFO DE MADEIRA NAO APARELHADA *2,5 X 7,5* CM (1 X 3 ") PINUS, MISTA OU EQUIVALENTE DA REGIAO | SINAPI | M | 4.8015 | 1.6 | 7.68
00043483 | EPI - FAMILIA CARPINTEIRO DE FORMAS - HORISTA (ENCARGOS COMPLEMENTARES - COLETADO CAIXA) | SINAPI | H | 7.6086 | 1.08 | 8.22
00001106 | CAL HIDRATADA CH-I PARA ARGAMASSAS | SINAPI | KG | 4.1916 | 0.73 | 3.06
00000034 | ACO CA-50, 10,0 MM, VERGALHAO | SINAPI | KG | 8.3912 | 4.79 | 40.19
00040304 | PREGO DE ACO POLIDO COM CABECA DUPLA 17 X 27 (2 1/2 X 11) | SINAPI | KG | 0.09248 | 12.62 | 1.17
00043488 | EPI - FAMILIA OPERADOR ESCAVADEIRA - HORISTA (ENCARGOS COMPLEMENTARES - COLETADO CAIXA) | SINAPI | H | 22.4178 | 0.66 | 14.8
00000123 | ADITIVO IMPERMEABILIZANTE DE PEGA NORMAL PARA ARGAMASSAS E CONCRETOS SEM ARMACAO, LIQUIDO E ISENTO DE CLORETOS | SINAPI | L | 80.8043 | 4.61 | 372.51
00004222 | GASOLINA COMUM | SINAPI | L | 0.031938 | 4.6 | 0.15
00020247 | PREGO DE ACO POLIDO COM CABECA 15 X 15 (1 1/4 X 13) | SINAPI | KG | 0.19066 | 11.32 | 2.16
00005073 | PREGO DE ACO POLIDO COM CABECA 17 X 24 (2 1/4 X 11) | SINAPI | KG | 0.07072 | 10.42 | 0.74
00039017 | ESPACADOR / DISTANCIADOR CIRCULAR COM ENTRADA LATERAL, EM PLASTICO, PARA VERGALHAO *4,2 A 12,5* MM, COBRIMENTO 20 MM | SINAPI | UN | 214.6357 | 0.18 | 38.63
00006189 | TABUA DE MADEIRA NAO APARELHADA *2,5 X 30* CM, CEDRINHO OU EQUIVALENTE DA REGIAO | SINAPI | M | 2.7418 | 13.69 | 37.53
00043459 | FERRAMENTAS - FAMILIA CARPINTEIRO DE FORMAS - HORISTA (ENCARGOS COMPLEMENTARES - COLETADO CAIXA) | SINAPI | H | 7.6086 | 0.34 | 2.59
00000370 | AREIA MEDIA - POSTO JAZIDA/FORNECEDOR (RETIRADO NA JAZIDA, SEM TRANSPORTE) | SINAPI | M3 | 6.6923 | 75.5 | 505.27
00000367 | AREIA GROSSA - POSTO JAZIDA/FORNECEDOR (RETIRADO NA JAZIDA, SEM TRANSPORTE) | SINAPI | M3 | 0.20711 | 75.5 | 15.64
00001379 | CIMENTO PORTLAND COMPOSTO CP II-32 | SINAPI | KG | 3161.9392 | 0.51 | 1612.59
00004721 | PEDRA BRITADA N. 1 (9,5 a 19 MM) POSTO PEDREIRA/FORNECEDOR, SEM FRETE | SINAPI | M3 | 1.7458 | 59.91 | 104.59
00043464 | FERRAMENTAS - FAMILIA OPERADOR ESCAVADEIRA - HORISTA (ENCARGOS COMPLEMENTARES - COLETADO CAIXA) | SINAPI | H | 22.4178 | 0.01 | 0.22
00004221 | OLEO DIESEL COMBUSTIVEL COMUM | SINAPI | L | 2.5225 | 3.7 | 9.33
00002705 | ENERGIA ELETRICA ATE 2000 KWH INDUSTRIAL, SEM DEMANDA | SINAPI | KW/H | 14.9324 | 0.79 | 11.8
00007258 | TIJOLO CERAMICO MACICO *5 X 10 X 20* CM | SINAPI | UN | 5426.4 | 0.3 | 1627.92
00043465 | FERRAMENTAS - FAMILIA PEDREIRO - HORISTA (ENCARGOS COMPLEMENTARES - COLETADO CAIXA) | SINAPI | H | 153.2288 | 0.5 | 76.61
00043489 | EPI - FAMILIA PEDREIRO - HORISTA (ENCARGOS COMPLEMENTARES - COLETADO CAIXA) | SINAPI | H | 153.2288 | 0.96 | 147.1
00004720 | PEDRA BRITADA N. 0, OU PEDRISCO (4,8 A 9,5 MM) POSTO PEDREIRA/FORNECEDOR, SEM FRETE | SINAPI | M3 | 1.2491 | 76.49 | 95.55
|  |  |  | TOTAL MATERIAL: |  | 4952.45
|  |  |  | VALOR: |  | 11375.43
|  |  |  | VALOR SEM ENCARGOS: |  | 9003.97
|  |  |  | VALOR ENCARGOS (113.04%): |  | 2371.46
|  |  |  | VALOR BDI (25.00%): |  | 2843.8575
|  |  |  | VALOR COM BDI: |  | 14219.29
|  |  |  | QUANTIDADE: |  | 1
|  |  |  | VALOR TOTAL: |  | 11375.43
|  |  |  | VALOR BDI TOTAL: |  | 2843.86
|  |  |  | TOTAL GERAL: |  | 14219.29
10.5.2. 98079 - SUMIDOURO RETANGULAR, EM ALVENARIA COM TIJOLOS CERÂMICOS MACIÇOS, DIMENSÕES INTERNAS: 1,0 X 3,0 X 3,0 M, ÁREA DE INFILTRAÇÃO: 25 M² (PARA 10 CONTRIBUINTES). AF_05/2018 (UN)
EQUIPAMENTO |  | FONTE | UNID | COEFICIENTE | PREÇO UNITÁRIO | TOTAL
00036531 | RETROESCAVADEIRA SOBRE RODAS COM CARREGADEIRA, TRACAO 4 X 4, POTENCIA LIQUIDA 88 HP, PESO OPERACIONAL MINIMO DE 6674 KG, CAPACIDADE DA CARREGADEIRA DE 1,00 M3 E DA RETROESCAVADEIRA MINIMA DE 0,26 M3, PROFUNDIDADE DE ESCAVACAO MAXIMA DE 4,37 M | SINAPI | UN | 0.00011389 | 246707.3 | 28.1
00013458 | COMPACTADOR DE SOLOS DE PERCURSAO (SOQUETE) COM MOTOR A GASOLINA 4 TEMPOS DE 4 HP (4 CV) | SINAPI | UN | 2.53e-06 | 11957.6 | 0.03
00036397 | BETONEIRA, CAPACIDADE NOMINAL 600 L, CAPACIDADE DE MISTURA 360L, MOTOR ELETRICO TRIFASICO 220/380V, POTENCIA 4CV, EXCLUSO CARREGADOR | SINAPI | UN | 5.114e-05 | 15336.28 | 0.78
00014618 | SERRA CIRCULAR DE BANCADA COM MOTOR ELETRICO, POTENCIA DE *1600* W, PARA DISCO DE DIAMETRO DE 10" (250 MM) | SINAPI | UN | 3.26e-05 | 1089.34 | 0.04
00013896 | VIBRADOR DE IMERSAO, DIAMETRO DA PONTEIRA DE *45* MM, COM MOTOR ELETRICO TRIFASICO DE 2 HP (2 CV) | SINAPI | UN | 0.0010083 | 2296.54 | 2.32
00010535 | BETONEIRA CAPACIDADE NOMINAL 400 L, CAPACIDADE DE MISTURA 280 L, MOTOR ELETRICO TRIFASICO 220/380 V POTENCIA 2 CV, SEM CARREGADOR | SINAPI | UN | 0.00056039 | 3770.17 | 2.11
|  |  |  | TOTAL EQUIPAMENTO: |  | 33.38
GERAL |  | FONTE | UNID | COEFICIENTE | PREÇO UNITÁRIO | TOTAL
00043132 | ARAME RECOZIDO 16 BWG, D = 1,60 MM (0,016 KG/M) OU 18 BWG, D = 1,25 MM (0,01 KG/M) | SINAPI | KG | 0.24104 | 11.59 | 2.79
00037373 | SEGURO - HORISTA (COLETADO CAIXA) | SINAPI | H | 164.5688 | 0.07 | 11.52
00037372 | EXAMES - HORISTA (COLETADO CAIXA) | SINAPI | H | 164.5688 | 0.35 | 57.6
00037371 | TRANSPORTE - HORISTA (COLETADO CAIXA) | SINAPI | H | 164.5688 | 0.68 | 111.91
00037370 | ALIMENTACAO - HORISTA (COLETADO CAIXA) | SINAPI | H | 164.5688 | 3.67 | 603.97
00043059 | ACO CA-60, 4,2 MM, OU 5,0 MM, OU 6,0 MM, OU 7,0 MM, VERGALHAO | SINAPI | KG | 10.3167 | 4.53 | 46.73
|  |  |  | TOTAL GERAL: |  | 834.52
MAO DE OBRA |  | FONTE | UNID | COEFICIENTE | PREÇO UNITÁRIO | TOTAL
00037666 | OPERADOR DE BETONEIRA ESTACIONARIA / MISTURADOR | SINAPI | H | 7.0483 | 17.51 | 123.42
00006114 | AJUDANTE DE ARMADOR | SINAPI | H | 0.42856 | 11.69 | 5.01
00006117 | CARPINTEIRO AUXILIAR | SINAPI | H | 1.085 | 13.2 | 14.32
00001214 | CARPINTEIRO DE ESQUADRIAS | SINAPI | H | 1.238 | 16.78 | 20.77
00006111 | SERVENTE DE OBRAS | SINAPI | H | 75.4648 | 10.05 | 758.42
00000378 | ARMADOR | SINAPI | H | 2.7492 | 16.78 | 46.13
00004230 | OPERADOR DE MAQUINAS E TRATORES DIVERSOS (TERRAPLANAGEM) | SINAPI | H | 0.32884 | 22.45 | 7.38
00001213 | CARPINTEIRO DE FORMAS | SINAPI | H | 2.0311 | 16.78 | 34.08
00004234 | OPERADOR DE ESCAVADEIRA | SINAPI | H | 1.4502 | 24.47 | 35.49
00004750 | PEDREIRO | SINAPI | H | 75.0285 | 16.78 | 1258.98
|  |  |  | TOTAL MAO DE OBRA: |  | 2304
MATERIAL |  | FONTE | UNID | COEFICIENTE | PREÇO UNITÁRIO | TOTAL
00043467 | FERRAMENTAS - FAMILIA SERVENTE - HORISTA (ENCARGOS COMPLEMENTARES - COLETADO CAIXA) | SINAPI | H | 74.3788 | 0.38 | 28.26
00002692 | DESMOLDANTE PROTETOR PARA FORMAS DE MADEIRA, DE BASE OLEOSA EMULSIONADA EM AGUA | SINAPI | L | 0.048812 | 4.43 | 0.22
00043491 | EPI - FAMILIA SERVENTE - HORISTA (ENCARGOS COMPLEMENTARES - COLETADO CAIXA) | SINAPI | H | 74.3788 | 1.02 | 75.87
00001358 | CHAPA DE MADEIRA COMPENSADA RESINADA PARA FORMA DE CONCRETO, DE *2,2 X 1,1* M, E = 17 MM | SINAPI | M2 | 0.43689 | 22.34 | 9.76
00004491 | PONTALETE DE MADEIRA NAO APARELHADA *7,5 X 7,5* CM (3 X 3 ") PINUS, MISTA OU EQUIVALENTE DA REGIAO | SINAPI | M | 1.0648 | 4.46 | 4.75
00004517 | SARRAFO DE MADEIRA NAO APARELHADA *2,5 X 7,5* CM (1 X 3 ") PINUS, MISTA OU EQUIVALENTE DA REGIAO | SINAPI | M | 2.4897 | 1.6 | 3.98
00043483 | EPI - FAMILIA CARPINTEIRO DE FORMAS - HORISTA (ENCARGOS COMPLEMENTARES - COLETADO CAIXA) | SINAPI | H | 4.3148 | 1.08 | 4.66
00001106 | CAL HIDRATADA CH-I PARA ARGAMASSAS | SINAPI | KG | 2.7122 | 0.73 | 1.98
00000034 | ACO CA-50, 10,0 MM, VERGALHAO | SINAPI | KG | 5.4296 | 4.79 | 26.01
00040304 | PREGO DE ACO POLIDO COM CABECA DUPLA 17 X 27 (2 1/2 X 11) | SINAPI | KG | 0.05984 | 12.62 | 0.76
00043488 | EPI - FAMILIA OPERADOR ESCAVADEIRA - HORISTA (ENCARGOS COMPLEMENTARES - COLETADO CAIXA) | SINAPI | H | 8.7735 | 0.66 | 5.79
00004222 | GASOLINA COMUM | SINAPI | L | 0.01414 | 4.6 | 0.07
00020247 | PREGO DE ACO POLIDO COM CABECA 15 X 15 (1 1/4 X 13) | SINAPI | KG | 0.087265 | 11.32 | 0.99
00005073 | PREGO DE ACO POLIDO COM CABECA 17 X 24 (2 1/4 X 11) | SINAPI | KG | 0.04576 | 10.42 | 0.48
00039017 | ESPACADOR / DISTANCIADOR CIRCULAR COM ENTRADA LATERAL, EM PLASTICO, PARA VERGALHAO *4,2 A 12,5* MM, COBRIMENTO 20 MM | SINAPI | UN | 27.1512 | 0.18 | 4.89
00006189 | TABUA DE MADEIRA NAO APARELHADA *2,5 X 30* CM, CEDRINHO OU EQUIVALENTE DA REGIAO | SINAPI | M | 1.7741 | 13.69 | 24.29
00043459 | FERRAMENTAS - FAMILIA CARPINTEIRO DE FORMAS - HORISTA (ENCARGOS COMPLEMENTARES - COLETADO CAIXA) | SINAPI | H | 4.3148 | 0.34 | 1.47
00000370 | AREIA MEDIA - POSTO JAZIDA/FORNECEDOR (RETIRADO NA JAZIDA, SEM TRANSPORTE) | SINAPI | M3 | 2.6047 | 75.5 | 196.65
00000367 | AREIA GROSSA - POSTO JAZIDA/FORNECEDOR (RETIRADO NA JAZIDA, SEM TRANSPORTE) | SINAPI | M3 | 0.11857 | 75.5 | 8.95
00001379 | CIMENTO PORTLAND COMPOSTO CP II-32 | SINAPI | KG | 1067.2018 | 0.51 | 544.27
00004721 | PEDRA BRITADA N. 1 (9,5 a 19 MM) POSTO PEDREIRA/FORNECEDOR, SEM FRETE | SINAPI | M3 | 0.23699 | 59.91 | 14.2
00043464 | FERRAMENTAS - FAMILIA OPERADOR ESCAVADEIRA - HORISTA (ENCARGOS COMPLEMENTARES - COLETADO CAIXA) | SINAPI | H | 8.7735 | 0.01 | 0.09
00004221 | OLEO DIESEL COMBUSTIVEL COMUM | SINAPI | L | 2.8511 | 3.7 | 10.55
00002705 | ENERGIA ELETRICA ATE 2000 KWH INDUSTRIAL, SEM DEMANDA | SINAPI | KW/H | 5.005 | 0.79 | 3.95
00007258 | TIJOLO CERAMICO MACICO *5 X 10 X 20* CM | SINAPI | UN | 4466 | 0.3 | 1339.8
00043465 | FERRAMENTAS - FAMILIA PEDREIRO - HORISTA (ENCARGOS COMPLEMENTARES - COLETADO CAIXA) | SINAPI | H | 77.1017 | 0.5 | 38.55
00043489 | EPI - FAMILIA PEDREIRO - HORISTA (ENCARGOS COMPLEMENTARES - COLETADO CAIXA) | SINAPI | H | 77.1017 | 0.96 | 74.02
00004720 | PEDRA BRITADA N. 0, OU PEDRISCO (4,8 A 9,5 MM) POSTO PEDREIRA/FORNECEDOR, SEM FRETE | SINAPI | M3 | 1.1086 | 76.49 | 84.79
|  |  |  | TOTAL MATERIAL: |  | 2510.05
|  |  |  | VALOR: |  | 5679.92
|  |  |  | VALOR SEM ENCARGOS: |  | 4459.61
|  |  |  | VALOR ENCARGOS (113.04%): |  | 1220.31
|  |  |  | VALOR BDI (25.00%): |  | 1419.98
|  |  |  | VALOR COM BDI: |  | 7099.9
|  |  |  | QUANTIDADE: |  | 1
|  |  |  | VALOR TOTAL: |  | 5679.92
|  |  |  | VALOR BDI TOTAL: |  | 1419.98
|  |  |  | TOTAL GERAL: |  | 7099.9
10.5.3. 98076 - FILTRO ANAERÓBIO RETANGULAR, EM ALVENARIA COM TIJOLOS CERÂMICOS MACIÇOS, DIMENSÕES INTERNAS: 1,6 X 4,6 X 1,67 M, VOLUME ÚTIL: 8832 L (PARA 84 CONTRIBUINTES). AF_05/2018 (UN)
EQUIPAMENTO |  | FONTE | UNID | COEFICIENTE | PREÇO UNITÁRIO | TOTAL
00036531 | RETROESCAVADEIRA SOBRE RODAS COM CARREGADEIRA, TRACAO 4 X 4, POTENCIA LIQUIDA 88 HP, PESO OPERACIONAL MINIMO DE 6674 KG, CAPACIDADE DA CARREGADEIRA DE 1,00 M3 E DA RETROESCAVADEIRA MINIMA DE 0,26 M3, PROFUNDIDADE DE ESCAVACAO MAXIMA DE 4,37 M | SINAPI | UN | 0.00062184 | 246707.3 | 153.41
00013458 | COMPACTADOR DE SOLOS DE PERCURSAO (SOQUETE) COM MOTOR A GASOLINA 4 TEMPOS DE 4 HP (4 CV) | SINAPI | UN | 5.49e-06 | 11957.6 | 0.07
00036397 | BETONEIRA, CAPACIDADE NOMINAL 600 L, CAPACIDADE DE MISTURA 360L, MOTOR ELETRICO TRIFASICO 220/380V, POTENCIA 4CV, EXCLUSO CARREGADOR | SINAPI | UN | 0.00047531 | 15336.28 | 7.29
00014618 | SERRA CIRCULAR DE BANCADA COM MOTOR ELETRICO, POTENCIA DE *1600* W, PARA DISCO DE DIAMETRO DE 10" (250 MM) | SINAPI | UN | 0.00012831 | 1089.34 | 0.14
00013896 | VIBRADOR DE IMERSAO, DIAMETRO DA PONTEIRA DE *45* MM, COM MOTOR ELETRICO TRIFASICO DE 2 HP (2 CV) | SINAPI | UN | 0.0041902 | 2296.54 | 9.62
00010535 | BETONEIRA CAPACIDADE NOMINAL 400 L, CAPACIDADE DE MISTURA 280 L, MOTOR ELETRICO TRIFASICO 220/380 V POTENCIA 2 CV, SEM CARREGADOR | SINAPI | UN | 0.0011812 | 3770.17 | 4.45
|  |  |  | TOTAL EQUIPAMENTO: |  | 174.98
GERAL |  | FONTE | UNID | COEFICIENTE | PREÇO UNITÁRIO | TOTAL
00043132 | ARAME RECOZIDO 16 BWG, D = 1,60 MM (0,016 KG/M) OU 18 BWG, D = 1,25 MM (0,01 KG/M) | SINAPI | KG | 2.3304 | 11.59 | 27.01
00037373 | SEGURO - HORISTA (COLETADO CAIXA) | SINAPI | H | 323.7757 | 0.07 | 22.66
00037372 | EXAMES - HORISTA (COLETADO CAIXA) | SINAPI | H | 323.7757 | 0.35 | 113.32
00037371 | TRANSPORTE - HORISTA (COLETADO CAIXA) | SINAPI | H | 323.7757 | 0.68 | 220.17
00037370 | ALIMENTACAO - HORISTA (COLETADO CAIXA) | SINAPI | H | 323.7757 | 3.67 | 1188.26
00043059 | ACO CA-60, 4,2 MM, OU 5,0 MM, OU 6,0 MM, OU 7,0 MM, VERGALHAO | SINAPI | KG | 99.7425 | 4.53 | 451.83
|  |  |  | TOTAL GERAL: |  | 2023.25
MAO DE OBRA |  | FONTE | UNID | COEFICIENTE | PREÇO UNITÁRIO | TOTAL
00037666 | OPERADOR DE BETONEIRA ESTACIONARIA / MISTURADOR | SINAPI | H | 18.4431 | 17.51 | 322.94
00006114 | AJUDANTE DE ARMADOR | SINAPI | H | 4.1434 | 11.69 | 48.44
00006117 | CARPINTEIRO AUXILIAR | SINAPI | H | 3.5412 | 13.2 | 46.74
00001214 | CARPINTEIRO DE ESQUADRIAS | SINAPI | H | 5.1449 | 16.78 | 86.33
00006111 | SERVENTE DE OBRAS | SINAPI | H | 130.6185 | 10.05 | 1312.72
00000378 | ARMADOR | SINAPI | H | 26.5795 | 16.78 | 446
00004230 | OPERADOR DE MAQUINAS E TRATORES DIVERSOS (TERRAPLANAGEM) | SINAPI | H | 1.2498 | 22.45 | 28.06
00001213 | CARPINTEIRO DE FORMAS | SINAPI | H | 6.0934 | 16.78 | 102.25
00004234 | OPERADOR DE ESCAVADEIRA | SINAPI | H | 7.895 | 24.47 | 193.19
00004750 | PEDREIRO | SINAPI | H | 124.2875 | 16.78 | 2085.54
|  |  |  | TOTAL MAO DE OBRA: |  | 4672.21
MATERIAL |  | FONTE | UNID | COEFICIENTE | PREÇO UNITÁRIO | TOTAL
00043467 | FERRAMENTAS - FAMILIA SERVENTE - HORISTA (ENCARGOS COMPLEMENTARES - COLETADO CAIXA) | SINAPI | H | 128.739 | 0.38 | 48.92
00002692 | DESMOLDANTE PROTETOR PARA FORMAS DE MADEIRA, DE BASE OLEOSA EMULSIONADA EM AGUA | SINAPI | L | 0.16827 | 4.43 | 0.75
00043491 | EPI - FAMILIA SERVENTE - HORISTA (ENCARGOS COMPLEMENTARES - COLETADO CAIXA) | SINAPI | H | 128.739 | 1.02 | 131.31
00001358 | CHAPA DE MADEIRA COMPENSADA RESINADA PARA FORMA DE CONCRETO, DE *2,2 X 1,1* M, E = 17 MM | SINAPI | M2 | 1.8156 | 22.34 | 40.56
00004491 | PONTALETE DE MADEIRA NAO APARELHADA *7,5 X 7,5* CM (3 X 3 ") PINUS, MISTA OU EQUIVALENTE DA REGIAO | SINAPI | M | 3.1944 | 4.46 | 14.25
00004517 | SARRAFO DE MADEIRA NAO APARELHADA *2,5 X 7,5* CM (1 X 3 ") PINUS, MISTA OU EQUIVALENTE DA REGIAO | SINAPI | M | 9.1931 | 1.6 | 14.71
00043483 | EPI - FAMILIA CARPINTEIRO DE FORMAS - HORISTA (ENCARGOS COMPLEMENTARES - COLETADO CAIXA) | SINAPI | H | 14.644 | 1.08 | 15.82
00001106 | CAL HIDRATADA CH-I PARA ARGAMASSAS | SINAPI | KG | 8.1367 | 0.73 | 5.94
00000034 | ACO CA-50, 10,0 MM, VERGALHAO | SINAPI | KG | 16.2888 | 4.79 | 78.02
00040304 | PREGO DE ACO POLIDO COM CABECA DUPLA 17 X 27 (2 1/2 X 11) | SINAPI | KG | 0.17952 | 12.62 | 2.27
00043488 | EPI - FAMILIA OPERADOR ESCAVADEIRA - HORISTA (ENCARGOS COMPLEMENTARES - COLETADO CAIXA) | SINAPI | H | 27.4117 | 0.66 | 18.09
00000123 | ADITIVO IMPERMEABILIZANTE DE PEGA NORMAL PARA ARGAMASSAS E CONCRETOS SEM ARMACAO, LIQUIDO E ISENTO DE CLORETOS | SINAPI | L | 61.2477 | 4.61 | 282.35
00004222 | GASOLINA COMUM | SINAPI | L | 0.030686 | 4.6 | 0.14
00020247 | PREGO DE ACO POLIDO COM CABECA 15 X 15 (1 1/4 X 13) | SINAPI | KG | 0.36265 | 11.32 | 4.11
00005073 | PREGO DE ACO POLIDO COM CABECA 17 X 24 (2 1/4 X 11) | SINAPI | KG | 0.13728 | 10.42 | 1.43
00039017 | ESPACADOR / DISTANCIADOR CIRCULAR COM ENTRADA LATERAL, EM PLASTICO, PARA VERGALHAO *4,2 A 12,5* MM, COBRIMENTO 20 MM | SINAPI | UN | 262.5 | 0.18 | 47.25
00006189 | TABUA DE MADEIRA NAO APARELHADA *2,5 X 30* CM, CEDRINHO OU EQUIVALENTE DA REGIAO | SINAPI | M | 5.3222 | 13.69 | 72.86
00043459 | FERRAMENTAS - FAMILIA CARPINTEIRO DE FORMAS - HORISTA (ENCARGOS COMPLEMENTARES - COLETADO CAIXA) | SINAPI | H | 14.644 | 0.34 | 4.98
00000370 | AREIA MEDIA - POSTO JAZIDA/FORNECEDOR (RETIRADO NA JAZIDA, SEM TRANSPORTE) | SINAPI | M3 | 6.1094 | 75.5 | 461.26
00000367 | AREIA GROSSA - POSTO JAZIDA/FORNECEDOR (RETIRADO NA JAZIDA, SEM TRANSPORTE) | SINAPI | M3 | 0.37417 | 75.5 | 28.25
00001379 | CIMENTO PORTLAND COMPOSTO CP II-32 | SINAPI | KG | 3064.4777 | 0.51 | 1562.88
00004721 | PEDRA BRITADA N. 1 (9,5 a 19 MM) POSTO PEDREIRA/FORNECEDOR, SEM FRETE | SINAPI | M3 | 2.1682 | 59.91 | 129.89
00043464 | FERRAMENTAS - FAMILIA OPERADOR ESCAVADEIRA - HORISTA (ENCARGOS COMPLEMENTARES - COLETADO CAIXA) | SINAPI | H | 27.4117 | 0.01 | 0.27
00004221 | OLEO DIESEL COMBUSTIVEL COMUM | SINAPI | L | 15.7582 | 3.7 | 58.31
00002705 | ENERGIA ELETRICA ATE 2000 KWH INDUSTRIAL, SEM DEMANDA | SINAPI | KW/H | 19.9975 | 0.79 | 15.8
00007258 | TIJOLO CERAMICO MACICO *5 X 10 X 20* CM | SINAPI | UN | 3880.8 | 0.3 | 1164.24
00043465 | FERRAMENTAS - FAMILIA PEDREIRO - HORISTA (ENCARGOS COMPLEMENTARES - COLETADO CAIXA) | SINAPI | H | 152.9811 | 0.5 | 76.49
00043489 | EPI - FAMILIA PEDREIRO - HORISTA (ENCARGOS COMPLEMENTARES - COLETADO CAIXA) | SINAPI | H | 152.9811 | 0.96 | 146.86
00004720 | PEDRA BRITADA N. 0, OU PEDRISCO (4,8 A 9,5 MM) POSTO PEDREIRA/FORNECEDOR, SEM FRETE | SINAPI | M3 | 6.776 | 76.49 | 518.3
|  |  |  | TOTAL MATERIAL: |  | 4946.31
|  |  |  | VALOR: |  | 11808.25
|  |  |  | VALOR SEM ENCARGOS: |  | 9337.93
|  |  |  | VALOR ENCARGOS (113.04%): |  | 2470.32
|  |  |  | VALOR BDI (25.00%): |  | 2952.0625
|  |  |  | VALOR COM BDI: |  | 14760.31
|  |  |  | QUANTIDADE: |  | 1
|  |  |  | VALOR TOTAL: |  | 11808.25
|  |  |  | VALOR BDI TOTAL: |  | 2952.06
|  |  |  | TOTAL GERAL: |  | 14760.31
11.1. 83635 - EXTINTOR INCENDIO TP PO QUIMICO 6KG - FORNECIMENTO E INSTALACAO (UN)
GERAL |  | FONTE | UNID | COEFICIENTE | PREÇO UNITÁRIO | TOTAL
00037371 | TRANSPORTE - HORISTA (COLETADO CAIXA) | SINAPI | H | 1 | 0.68 | 0.68
00037370 | ALIMENTACAO - HORISTA (COLETADO CAIXA) | SINAPI | H | 1 | 3.67 | 3.67
00037372 | EXAMES - HORISTA (COLETADO CAIXA) | SINAPI | H | 1 | 0.35 | 0.35
00037373 | SEGURO - HORISTA (COLETADO CAIXA) | SINAPI | H | 1 | 0.07 | 0.07
|  |  |  | TOTAL GERAL: |  | 4.77
MAO DE OBRA |  | FONTE | UNID | COEFICIENTE | PREÇO UNITÁRIO | TOTAL
00006111 | SERVENTE DE OBRAS | SINAPI | H | 0.5073 | 10.05 | 5.1
00004750 | PEDREIRO | SINAPI | H | 0.5073 | 16.78 | 8.51
|  |  |  | TOTAL MAO DE OBRA: |  | 13.61
MATERIAL |  | FONTE | UNID | COEFICIENTE | PREÇO UNITÁRIO | TOTAL
00043465 | FERRAMENTAS - FAMILIA PEDREIRO - HORISTA (ENCARGOS COMPLEMENTARES - COLETADO CAIXA) | SINAPI | H | 0.5 | 0.5 | 0.25
00043489 | EPI - FAMILIA PEDREIRO - HORISTA (ENCARGOS COMPLEMENTARES - COLETADO CAIXA) | SINAPI | H | 0.5 | 0.96 | 0.48
00010892 | EXTINTOR DE INCENDIO PORTATIL COM CARGA DE PO QUIMICO SECO (PQS) DE 6 KG, CLASSE BC | SINAPI | UN | 1 | 150 | 150
00043467 | FERRAMENTAS - FAMILIA SERVENTE - HORISTA (ENCARGOS COMPLEMENTARES - COLETADO CAIXA) | SINAPI | H | 0.5 | 0.38 | 0.19
00043491 | EPI - FAMILIA SERVENTE - HORISTA (ENCARGOS COMPLEMENTARES - COLETADO CAIXA) | SINAPI | H | 0.5 | 1.02 | 0.51
|  |  |  | TOTAL MATERIAL: |  | 151.43
|  |  |  | VALOR: |  | 169.8
|  |  |  | VALOR SEM ENCARGOS: |  | 162.59
|  |  |  | VALOR ENCARGOS (113.04%): |  | 7.21
|  |  |  | VALOR BDI (25.00%): |  | 42.45
|  |  |  | VALOR COM BDI: |  | 212.25
|  |  |  | QUANTIDADE: |  | 6
|  |  |  | VALOR TOTAL: |  | 1018.8
|  |  |  | VALOR BDI TOTAL: |  | 254.7
|  |  |  | TOTAL GERAL: |  | 1273.5
11.2. 72554 - EXTINTOR DE CO2 6KG - FORNECIMENTO E INSTALACAO (UN)
GERAL |  | FONTE | UNID | COEFICIENTE | PREÇO UNITÁRIO | TOTAL
00037371 | TRANSPORTE - HORISTA (COLETADO CAIXA) | SINAPI | H | 0.6 | 0.68 | 0.41
00037370 | ALIMENTACAO - HORISTA (COLETADO CAIXA) | SINAPI | H | 0.6 | 3.67 | 2.2
00037372 | EXAMES - HORISTA (COLETADO CAIXA) | SINAPI | H | 0.6 | 0.35 | 0.21
00037373 | SEGURO - HORISTA (COLETADO CAIXA) | SINAPI | H | 0.6 | 0.07 | 0.04
|  |  |  | TOTAL GERAL: |  | 2.86
MAO DE OBRA |  | FONTE | UNID | COEFICIENTE | PREÇO UNITÁRIO | TOTAL
00006111 | SERVENTE DE OBRAS | SINAPI | H | 0.30438 | 10.05 | 3.06
00002696 | ENCANADOR OU BOMBEIRO HIDRAULICO | SINAPI | H | 0.30372 | 16.78 | 5.1
|  |  |  | TOTAL MAO DE OBRA: |  | 8.16
MATERIAL |  | FONTE | UNID | COEFICIENTE | PREÇO UNITÁRIO | TOTAL
00010889 | EXTINTOR DE INCENDIO PORTATIL COM CARGA DE GAS CARBONICO CO2 DE 6 KG, CLASSE BC | SINAPI | UN | 1 | 450 | 450
00004350 | BUCHA DE NYLON, DIAMETRO DO FURO 8 MM, COMPRIMENTO 40 MM, COM PARAFUSO DE ROSCA SOBERBA, CABECA CHATA, FENDA SIMPLES, 4,8 X 50 MM | SINAPI | UN | 1 | 0.33 | 0.33
00043467 | FERRAMENTAS - FAMILIA SERVENTE - HORISTA (ENCARGOS COMPLEMENTARES - COLETADO CAIXA) | SINAPI | H | 0.3 | 0.38 | 0.11
00043491 | EPI - FAMILIA SERVENTE - HORISTA (ENCARGOS COMPLEMENTARES - COLETADO CAIXA) | SINAPI | H | 0.3 | 1.02 | 0.31
00043461 | FERRAMENTAS - FAMILIA ENCANADOR - HORISTA (ENCARGOS COMPLEMENTARES - COLETADO CAIXA) | SINAPI | H | 0.3 | 0.24 | 0.07
00043485 | EPI - FAMILIA ENCANADOR - HORISTA (ENCARGOS COMPLEMENTARES - COLETADO CAIXA) | SINAPI | H | 0.3 | 0.83 | 0.25
|  |  |  | TOTAL MATERIAL: |  | 451.07
|  |  |  | VALOR: |  | 462.07
|  |  |  | VALOR SEM ENCARGOS: |  | 457.77
|  |  |  | VALOR ENCARGOS (113.04%): |  | 4.3
|  |  |  | VALOR BDI (25.00%): |  | 115.5175
|  |  |  | VALOR COM BDI: |  | 577.59
|  |  |  | QUANTIDADE: |  | 1
|  |  |  | VALOR TOTAL: |  | 462.07
|  |  |  | VALOR BDI TOTAL: |  | 115.52
|  |  |  | TOTAL GERAL: |  | 577.59
12.1.1. 91933 - CABO DE COBRE FLEXÍVEL ISOLADO, 10 MM², ANTI-CHAMA 0,6/1,0 KV, PARA CIRCUITOS TERMINAIS - FORNECIMENTO E INSTALAÇÃO. AF_12/2015 (M)
GERAL |  | FONTE | UNID | COEFICIENTE | PREÇO UNITÁRIO | TOTAL
00037371 | TRANSPORTE - HORISTA (COLETADO CAIXA) | SINAPI | H | 0.154 | 0.68 | 0.1
00037370 | ALIMENTACAO - HORISTA (COLETADO CAIXA) | SINAPI | H | 0.154 | 3.67 | 0.57
00037372 | EXAMES - HORISTA (COLETADO CAIXA) | SINAPI | H | 0.154 | 0.35 | 0.05
00037373 | SEGURO - HORISTA (COLETADO CAIXA) | SINAPI | H | 0.154 | 0.07 | 0.01
|  |  |  | TOTAL GERAL: |  | 0.73
MAO DE OBRA |  | FONTE | UNID | COEFICIENTE | PREÇO UNITÁRIO | TOTAL
00002436 | ELETRICISTA | SINAPI | H | 0.078979 | 16.78 | 1.33
00000247 | AJUDANTE DE ELETRICISTA | SINAPI | H | 0.078979 | 11.8 | 0.93
|  |  |  | TOTAL MAO DE OBRA: |  | 2.26
MATERIAL |  | FONTE | UNID | COEFICIENTE | PREÇO UNITÁRIO | TOTAL
00043460 | FERRAMENTAS - FAMILIA ELETRICISTA - HORISTA (ENCARGOS COMPLEMENTARES - COLETADO CAIXA) | SINAPI | H | 0.154 | 0.55 | 0.08
00043484 | EPI - FAMILIA ELETRICISTA - HORISTA (ENCARGOS COMPLEMENTARES - COLETADO CAIXA) | SINAPI | H | 0.154 | 0.93 | 0.14
00021127 | FITA ISOLANTE ADESIVA ANTICHAMA, USO ATE 750 V, EM ROLO DE 19 MM X 5 M | SINAPI | UN | 0.009 | 2.54 | 0.02
00001020 | CABO DE COBRE, FLEXIVEL, CLASSE 4 OU 5, ISOLACAO EM PVC/A, ANTICHAMA BWF-B, COBERTURA PVC-ST1, ANTICHAMA BWF-B, 1 CONDUTOR, 0,6/1 KV, SECAO NOMINAL 10 MM2 | SINAPI | M | 1.19 | 5.71 | 6.79
|  |  |  | TOTAL MATERIAL: |  | 7.03
|  |  |  | VALOR: |  | 10.02
|  |  |  | VALOR SEM ENCARGOS: |  | 8.83
|  |  |  | VALOR ENCARGOS (113.04%): |  | 1.19
|  |  |  | VALOR BDI (25.00%): |  | 2.505
|  |  |  | VALOR COM BDI: |  | 12.53
|  |  |  | QUANTIDADE: |  | 123.5
|  |  |  | VALOR TOTAL: |  | 1237.47
|  |  |  | VALOR BDI TOTAL: |  | 309.985
|  |  |  | TOTAL GERAL: |  | 1547.46
12.1.2. 91927 - CABO DE COBRE FLEXÍVEL ISOLADO, 2,5 MM², ANTI-CHAMA 0,6/1,0 KV, PARA CIRCUITOS TERMINAIS - FORNECIMENTO E INSTALAÇÃO. AF_12/2015 (M)
GERAL |  | FONTE | UNID | COEFICIENTE | PREÇO UNITÁRIO | TOTAL
00037371 | TRANSPORTE - HORISTA (COLETADO CAIXA) | SINAPI | H | 0.06 | 0.68 | 0.04
00037370 | ALIMENTACAO - HORISTA (COLETADO CAIXA) | SINAPI | H | 0.06 | 3.67 | 0.22
00037372 | EXAMES - HORISTA (COLETADO CAIXA) | SINAPI | H | 0.06 | 0.35 | 0.02
00037373 | SEGURO - HORISTA (COLETADO CAIXA) | SINAPI | H | 0.06 | 0.07 | 0
|  |  |  | TOTAL GERAL: |  | 0.28
MAO DE OBRA |  | FONTE | UNID | COEFICIENTE | PREÇO UNITÁRIO | TOTAL
00002436 | ELETRICISTA | SINAPI | H | 0.030771 | 16.78 | 0.52
00000247 | AJUDANTE DE ELETRICISTA | SINAPI | H | 0.030771 | 11.8 | 0.36
|  |  |  | TOTAL MAO DE OBRA: |  | 0.88
MATERIAL |  | FONTE | UNID | COEFICIENTE | PREÇO UNITÁRIO | TOTAL
00043460 | FERRAMENTAS - FAMILIA ELETRICISTA - HORISTA (ENCARGOS COMPLEMENTARES - COLETADO CAIXA) | SINAPI | H | 0.06 | 0.55 | 0.03
00043484 | EPI - FAMILIA ELETRICISTA - HORISTA (ENCARGOS COMPLEMENTARES - COLETADO CAIXA) | SINAPI | H | 0.06 | 0.93 | 0.06
00021127 | FITA ISOLANTE ADESIVA ANTICHAMA, USO ATE 750 V, EM ROLO DE 19 MM X 5 M | SINAPI | UN | 0.009 | 2.54 | 0.02
00001022 | CABO DE COBRE, FLEXIVEL, CLASSE 4 OU 5, ISOLACAO EM PVC/A, ANTICHAMA BWF-B, COBERTURA PVC-ST1, ANTICHAMA BWF-B, 1 CONDUTOR, 0,6/1 KV, SECAO NOMINAL 2,5 MM2 | SINAPI | M | 1.19 | 1.82 | 2.17
|  |  |  | TOTAL MATERIAL: |  | 2.28
|  |  |  | VALOR: |  | 3.43
|  |  |  | VALOR SEM ENCARGOS: |  | 2.98
|  |  |  | VALOR ENCARGOS (113.04%): |  | 0.45
|  |  |  | VALOR BDI (25.00%): |  | 0.8575
|  |  |  | VALOR COM BDI: |  | 4.29
|  |  |  | QUANTIDADE: |  | 51.1
|  |  |  | VALOR TOTAL: |  | 175.273
|  |  |  | VALOR BDI TOTAL: |  | 43.946
|  |  |  | TOTAL GERAL: |  | 219.22
12.1.3. 91929 - CABO DE COBRE FLEXÍVEL ISOLADO, 4 MM², ANTI-CHAMA 0,6/1,0 KV, PARA CIRCUITOS TERMINAIS - FORNECIMENTO E INSTALAÇÃO. AF_12/2015 (M)
GERAL |  | FONTE | UNID | COEFICIENTE | PREÇO UNITÁRIO | TOTAL
00037371 | TRANSPORTE - HORISTA (COLETADO CAIXA) | SINAPI | H | 0.08 | 0.68 | 0.05
00037370 | ALIMENTACAO - HORISTA (COLETADO CAIXA) | SINAPI | H | 0.08 | 3.67 | 0.29
00037372 | EXAMES - HORISTA (COLETADO CAIXA) | SINAPI | H | 0.08 | 0.35 | 0.03
00037373 | SEGURO - HORISTA (COLETADO CAIXA) | SINAPI | H | 0.08 | 0.07 | 0.01
|  |  |  | TOTAL GERAL: |  | 0.38
MAO DE OBRA |  | FONTE | UNID | COEFICIENTE | PREÇO UNITÁRIO | TOTAL
00002436 | ELETRICISTA | SINAPI | H | 0.041028 | 16.78 | 0.69
00000247 | AJUDANTE DE ELETRICISTA | SINAPI | H | 0.041028 | 11.8 | 0.48
|  |  |  | TOTAL MAO DE OBRA: |  | 1.17
MATERIAL |  | FONTE | UNID | COEFICIENTE | PREÇO UNITÁRIO | TOTAL
00043460 | FERRAMENTAS - FAMILIA ELETRICISTA - HORISTA (ENCARGOS COMPLEMENTARES - COLETADO CAIXA) | SINAPI | H | 0.08 | 0.55 | 0.04
00043484 | EPI - FAMILIA ELETRICISTA - HORISTA (ENCARGOS COMPLEMENTARES - COLETADO CAIXA) | SINAPI | H | 0.08 | 0.93 | 0.07
00001021 | CABO DE COBRE, FLEXIVEL, CLASSE 4 OU 5, ISOLACAO EM PVC/A, ANTICHAMA BWF-B, COBERTURA PVC-ST1, ANTICHAMA BWF-B, 1 CONDUTOR, 0,6/1 KV, SECAO NOMINAL 4 MM2 | SINAPI | M | 1.19 | 2.61 | 3.11
00021127 | FITA ISOLANTE ADESIVA ANTICHAMA, USO ATE 750 V, EM ROLO DE 19 MM X 5 M | SINAPI | UN | 0.009 | 2.54 | 0.02
|  |  |  | TOTAL MATERIAL: |  | 3.24
|  |  |  | VALOR: |  | 4.78
|  |  |  | VALOR SEM ENCARGOS: |  | 4.18
|  |  |  | VALOR ENCARGOS (113.04%): |  | 0.6
|  |  |  | VALOR BDI (25.00%): |  | 1.195
|  |  |  | VALOR COM BDI: |  | 5.98
|  |  |  | QUANTIDADE: |  | 1045
|  |  |  | VALOR TOTAL: |  | 4995.1
|  |  |  | VALOR BDI TOTAL: |  | 1254
|  |  |  | TOTAL GERAL: |  | 6249.1
12.1.4. 91924 - CABO DE COBRE FLEXÍVEL ISOLADO, 1,5 MM², ANTI-CHAMA 450/750 V, PARA CIRCUITOS TERMINAIS - FORNECIMENTO E INSTALAÇÃO. AF_12/2015 (M)
GERAL |  | FONTE | UNID | COEFICIENTE | PREÇO UNITÁRIO | TOTAL
00037371 | TRANSPORTE - HORISTA (COLETADO CAIXA) | SINAPI | H | 0.048 | 0.68 | 0.03
00037370 | ALIMENTACAO - HORISTA (COLETADO CAIXA) | SINAPI | H | 0.048 | 3.67 | 0.18
00037372 | EXAMES - HORISTA (COLETADO CAIXA) | SINAPI | H | 0.048 | 0.35 | 0.02
00037373 | SEGURO - HORISTA (COLETADO CAIXA) | SINAPI | H | 0.048 | 0.07 | 0
|  |  |  | TOTAL GERAL: |  | 0.23
MAO DE OBRA |  | FONTE | UNID | COEFICIENTE | PREÇO UNITÁRIO | TOTAL
00002436 | ELETRICISTA | SINAPI | H | 0.024617 | 16.78 | 0.41
00000247 | AJUDANTE DE ELETRICISTA | SINAPI | H | 0.024617 | 11.8 | 0.29
|  |  |  | TOTAL MAO DE OBRA: |  | 0.7
MATERIAL |  | FONTE | UNID | COEFICIENTE | PREÇO UNITÁRIO | TOTAL
00043460 | FERRAMENTAS - FAMILIA ELETRICISTA - HORISTA (ENCARGOS COMPLEMENTARES - COLETADO CAIXA) | SINAPI | H | 0.048 | 0.55 | 0.03
00043484 | EPI - FAMILIA ELETRICISTA - HORISTA (ENCARGOS COMPLEMENTARES - COLETADO CAIXA) | SINAPI | H | 0.048 | 0.93 | 0.04
00021127 | FITA ISOLANTE ADESIVA ANTICHAMA, USO ATE 750 V, EM ROLO DE 19 MM X 5 M | SINAPI | UN | 0.009 | 2.54 | 0.02
00001013 | CABO DE COBRE, FLEXIVEL, CLASSE 4 OU 5, ISOLACAO EM PVC/A, ANTICHAMA BWF-B, 1 CONDUTOR, 450/750 V, SECAO NOMINAL 1,5 MM2 | SINAPI | M | 1.19 | 0.77 | 0.92
|  |  |  | TOTAL MATERIAL: |  | 1.01
|  |  |  | VALOR: |  | 1.93
|  |  |  | VALOR SEM ENCARGOS: |  | 1.57
|  |  |  | VALOR ENCARGOS (113.04%): |  | 0.36
|  |  |  | VALOR BDI (25.00%): |  | 0.4825
|  |  |  | VALOR COM BDI: |  | 2.41
|  |  |  | QUANTIDADE: |  | 1812.28
|  |  |  | VALOR TOTAL: |  | 3497.7004
|  |  |  | VALOR BDI TOTAL: |  | 869.8944
|  |  |  | TOTAL GERAL: |  | 4367.59
12.1.5. 92982 - CABO DE COBRE FLEXÍVEL ISOLADO, 16 MM², ANTI-CHAMA 0,6/1,0 KV, PARA DISTRIBUIÇÃO - FORNECIMENTO E INSTALAÇÃO. AF_12/2015 (M)
GERAL |  | FONTE | UNID | COEFICIENTE | PREÇO UNITÁRIO | TOTAL
00037371 | TRANSPORTE - HORISTA (COLETADO CAIXA) | SINAPI | H | 0.026 | 0.68 | 0.02
00037370 | ALIMENTACAO - HORISTA (COLETADO CAIXA) | SINAPI | H | 0.026 | 3.67 | 0.1
00037372 | EXAMES - HORISTA (COLETADO CAIXA) | SINAPI | H | 0.026 | 0.35 | 0.01
00037373 | SEGURO - HORISTA (COLETADO CAIXA) | SINAPI | H | 0.026 | 0.07 | 0
|  |  |  | TOTAL GERAL: |  | 0.13
MAO DE OBRA |  | FONTE | UNID | COEFICIENTE | PREÇO UNITÁRIO | TOTAL
00002436 | ELETRICISTA | SINAPI | H | 0.013334 | 16.78 | 0.22
00000247 | AJUDANTE DE ELETRICISTA | SINAPI | H | 0.013334 | 11.8 | 0.16
|  |  |  | TOTAL MAO DE OBRA: |  | 0.38
MATERIAL |  | FONTE | UNID | COEFICIENTE | PREÇO UNITÁRIO | TOTAL
00043460 | FERRAMENTAS - FAMILIA ELETRICISTA - HORISTA (ENCARGOS COMPLEMENTARES - COLETADO CAIXA) | SINAPI | H | 0.026 | 0.55 | 0.01
00043484 | EPI - FAMILIA ELETRICISTA - HORISTA (ENCARGOS COMPLEMENTARES - COLETADO CAIXA) | SINAPI | H | 0.026 | 0.93 | 0.02
00000995 | CABO DE COBRE, FLEXIVEL, CLASSE 4 OU 5, ISOLACAO EM PVC/A, ANTICHAMA BWF-B, COBERTURA PVC-ST1, ANTICHAMA BWF-B, 1 CONDUTOR, 0,6/1 KV, SECAO NOMINAL 16 MM2 | SINAPI | M | 1.027 | 8.76 | 9
00021127 | FITA ISOLANTE ADESIVA ANTICHAMA, USO ATE 750 V, EM ROLO DE 19 MM X 5 M | SINAPI | UN | 0.01 | 2.54 | 0.03
|  |  |  | TOTAL MATERIAL: |  | 9.06
|  |  |  | VALOR: |  | 9.54
|  |  |  | VALOR SEM ENCARGOS: |  | 9.38
|  |  |  | VALOR ENCARGOS (113.04%): |  | 0.16
|  |  |  | VALOR BDI (25.00%): |  | 2.385
|  |  |  | VALOR COM BDI: |  | 11.93
|  |  |  | QUANTIDADE: |  | 27.6
|  |  |  | VALOR TOTAL: |  | 263.304
|  |  |  | VALOR BDI TOTAL: |  | 65.964
|  |  |  | TOTAL GERAL: |  | 329.27
12.1.6. 91926 - CABO DE COBRE FLEXÍVEL ISOLADO, 2,5 MM², ANTI-CHAMA 450/750 V, PARA CIRCUITOS TERMINAIS - FORNECIMENTO E INSTALAÇÃO. AF_12/2015 (M)
GERAL |  | FONTE | UNID | COEFICIENTE | PREÇO UNITÁRIO | TOTAL
00037371 | TRANSPORTE - HORISTA (COLETADO CAIXA) | SINAPI | H | 0.06 | 0.68 | 0.04
00037370 | ALIMENTACAO - HORISTA (COLETADO CAIXA) | SINAPI | H | 0.06 | 3.67 | 0.22
00037372 | EXAMES - HORISTA (COLETADO CAIXA) | SINAPI | H | 0.06 | 0.35 | 0.02
00037373 | SEGURO - HORISTA (COLETADO CAIXA) | SINAPI | H | 0.06 | 0.07 | 0
|  |  |  | TOTAL GERAL: |  | 0.28
MAO DE OBRA |  | FONTE | UNID | COEFICIENTE | PREÇO UNITÁRIO | TOTAL
00002436 | ELETRICISTA | SINAPI | H | 0.030771 | 16.78 | 0.52
00000247 | AJUDANTE DE ELETRICISTA | SINAPI | H | 0.030771 | 11.8 | 0.36
|  |  |  | TOTAL MAO DE OBRA: |  | 0.88
MATERIAL |  | FONTE | UNID | COEFICIENTE | PREÇO UNITÁRIO | TOTAL
00043460 | FERRAMENTAS - FAMILIA ELETRICISTA - HORISTA (ENCARGOS COMPLEMENTARES - COLETADO CAIXA) | SINAPI | H | 0.06 | 0.55 | 0.03
00043484 | EPI - FAMILIA ELETRICISTA - HORISTA (ENCARGOS COMPLEMENTARES - COLETADO CAIXA) | SINAPI | H | 0.06 | 0.93 | 0.06
00001014 | CABO DE COBRE, FLEXIVEL, CLASSE 4 OU 5, ISOLACAO EM PVC/A, ANTICHAMA BWF-B, 1 CONDUTOR, 450/750 V, SECAO NOMINAL 2,5 MM2 | SINAPI | M | 1.19 | 1.22 | 1.45
00021127 | FITA ISOLANTE ADESIVA ANTICHAMA, USO ATE 750 V, EM ROLO DE 19 MM X 5 M | SINAPI | UN | 0.009 | 2.54 | 0.02
|  |  |  | TOTAL MATERIAL: |  | 1.56
|  |  |  | VALOR: |  | 2.72
|  |  |  | VALOR SEM ENCARGOS: |  | 2.26
|  |  |  | VALOR ENCARGOS (113.04%): |  | 0.46
|  |  |  | VALOR BDI (25.00%): |  | 0.68
|  |  |  | VALOR COM BDI: |  | 3.4
|  |  |  | QUANTIDADE: |  | 1498.63
|  |  |  | VALOR TOTAL: |  | 4076.2736
|  |  |  | VALOR BDI TOTAL: |  | 1019.0684
|  |  |  | TOTAL GERAL: |  | 5095.34
12.1.7. 92983 - CABO DE COBRE FLEXÍVEL ISOLADO, 25 MM², ANTI-CHAMA 450/750 V, PARA DISTRIBUIÇÃO - FORNECIMENTO E INSTALAÇÃO. AF_12/2015 (M)
GERAL |  | FONTE | UNID | COEFICIENTE | PREÇO UNITÁRIO | TOTAL
00037371 | TRANSPORTE - HORISTA (COLETADO CAIXA) | SINAPI | H | 0.128 | 0.68 | 0.09
00037370 | ALIMENTACAO - HORISTA (COLETADO CAIXA) | SINAPI | H | 0.128 | 3.67 | 0.47
00037372 | EXAMES - HORISTA (COLETADO CAIXA) | SINAPI | H | 0.128 | 0.35 | 0.04
00037373 | SEGURO - HORISTA (COLETADO CAIXA) | SINAPI | H | 0.128 | 0.07 | 0.01
|  |  |  | TOTAL GERAL: |  | 0.61
MAO DE OBRA |  | FONTE | UNID | COEFICIENTE | PREÇO UNITÁRIO | TOTAL
00002436 | ELETRICISTA | SINAPI | H | 0.065645 | 16.78 | 1.1
00000247 | AJUDANTE DE ELETRICISTA | SINAPI | H | 0.065645 | 11.8 | 0.77
|  |  |  | TOTAL MAO DE OBRA: |  | 1.87
MATERIAL |  | FONTE | UNID | COEFICIENTE | PREÇO UNITÁRIO | TOTAL
00043460 | FERRAMENTAS - FAMILIA ELETRICISTA - HORISTA (ENCARGOS COMPLEMENTARES - COLETADO CAIXA) | SINAPI | H | 0.128 | 0.55 | 0.07
00043484 | EPI - FAMILIA ELETRICISTA - HORISTA (ENCARGOS COMPLEMENTARES - COLETADO CAIXA) | SINAPI | H | 0.128 | 0.93 | 0.12
00039232 | CABO DE COBRE, FLEXIVEL, CLASSE 4 OU 5, ISOLACAO EM PVC/A, ANTICHAMA BWF-B, 1 CONDUTOR, 450/750 V, SECAO NOMINAL 25 MM2 | SINAPI | M | 1.015 | 12.94 | 13.13
00021127 | FITA ISOLANTE ADESIVA ANTICHAMA, USO ATE 750 V, EM ROLO DE 19 MM X 5 M | SINAPI | UN | 0.009 | 2.54 | 0.02
|  |  |  | TOTAL MATERIAL: |  | 13.34
|  |  |  | VALOR: |  | 15.82
|  |  |  | VALOR SEM ENCARGOS: |  | 14.83
|  |  |  | VALOR ENCARGOS (113.04%): |  | 0.99
|  |  |  | VALOR BDI (25.00%): |  | 3.955
|  |  |  | VALOR COM BDI: |  | 19.78
|  |  |  | QUANTIDADE: |  | 27.6
|  |  |  | VALOR TOTAL: |  | 436.632
|  |  |  | VALOR BDI TOTAL: |  | 109.296
|  |  |  | TOTAL GERAL: |  | 545.93
12.1.8. 92985 - CABO DE COBRE FLEXÍVEL ISOLADO, 35 MM², ANTI-CHAMA 450/750 V, PARA DISTRIBUIÇÃO - FORNECIMENTO E INSTALAÇÃO. AF_12/2015 (M)
GERAL |  | FONTE | UNID | COEFICIENTE | PREÇO UNITÁRIO | TOTAL
00037371 | TRANSPORTE - HORISTA (COLETADO CAIXA) | SINAPI | H | 0.146 | 0.68 | 0.1
00037370 | ALIMENTACAO - HORISTA (COLETADO CAIXA) | SINAPI | H | 0.146 | 3.67 | 0.54
00037372 | EXAMES - HORISTA (COLETADO CAIXA) | SINAPI | H | 0.146 | 0.35 | 0.05
00037373 | SEGURO - HORISTA (COLETADO CAIXA) | SINAPI | H | 0.146 | 0.07 | 0.01
|  |  |  | TOTAL GERAL: |  | 0.7
MAO DE OBRA |  | FONTE | UNID | COEFICIENTE | PREÇO UNITÁRIO | TOTAL
00002436 | ELETRICISTA | SINAPI | H | 0.074876 | 16.78 | 1.26
00000247 | AJUDANTE DE ELETRICISTA | SINAPI | H | 0.074876 | 11.8 | 0.88
|  |  |  | TOTAL MAO DE OBRA: |  | 2.14
MATERIAL |  | FONTE | UNID | COEFICIENTE | PREÇO UNITÁRIO | TOTAL
00043460 | FERRAMENTAS - FAMILIA ELETRICISTA - HORISTA (ENCARGOS COMPLEMENTARES - COLETADO CAIXA) | SINAPI | H | 0.146 | 0.55 | 0.08
00043484 | EPI - FAMILIA ELETRICISTA - HORISTA (ENCARGOS COMPLEMENTARES - COLETADO CAIXA) | SINAPI | H | 0.146 | 0.93 | 0.14
00021127 | FITA ISOLANTE ADESIVA ANTICHAMA, USO ATE 750 V, EM ROLO DE 19 MM X 5 M | SINAPI | UN | 0.009 | 2.54 | 0.02
00039233 | CABO DE COBRE, FLEXIVEL, CLASSE 4 OU 5, ISOLACAO EM PVC/A, ANTICHAMA BWF-B, 1 CONDUTOR, 450/750 V, SECAO NOMINAL 35 MM2 | SINAPI | M | 1.015 | 17.8 | 18.07
|  |  |  | TOTAL MATERIAL: |  | 18.31
|  |  |  | VALOR: |  | 21.12
|  |  |  | VALOR SEM ENCARGOS: |  | 20.01
|  |  |  | VALOR ENCARGOS (113.04%): |  | 1.11
|  |  |  | VALOR BDI (25.00%): |  | 5.28
|  |  |  | VALOR COM BDI: |  | 26.4
|  |  |  | QUANTIDADE: |  | 146.8
|  |  |  | VALOR TOTAL: |  | 3100.416
|  |  |  | VALOR BDI TOTAL: |  | 775.104
|  |  |  | TOTAL GERAL: |  | 3875.52
12.1.9. 91928 - CABO DE COBRE FLEXÍVEL ISOLADO, 4 MM², ANTI-CHAMA 450/750 V, PARA CIRCUITOS TERMINAIS - FORNECIMENTO E INSTALAÇÃO. AF_12/2015 (M)
GERAL |  | FONTE | UNID | COEFICIENTE | PREÇO UNITÁRIO | TOTAL
00037371 | TRANSPORTE - HORISTA (COLETADO CAIXA) | SINAPI | H | 0.08 | 0.68 | 0.05
00037370 | ALIMENTACAO - HORISTA (COLETADO CAIXA) | SINAPI | H | 0.08 | 3.67 | 0.29
00037372 | EXAMES - HORISTA (COLETADO CAIXA) | SINAPI | H | 0.08 | 0.35 | 0.03
00037373 | SEGURO - HORISTA (COLETADO CAIXA) | SINAPI | H | 0.08 | 0.07 | 0.01
|  |  |  | TOTAL GERAL: |  | 0.38
MAO DE OBRA |  | FONTE | UNID | COEFICIENTE | PREÇO UNITÁRIO | TOTAL
00002436 | ELETRICISTA | SINAPI | H | 0.041028 | 16.78 | 0.69
00000247 | AJUDANTE DE ELETRICISTA | SINAPI | H | 0.041028 | 11.8 | 0.48
|  |  |  | TOTAL MAO DE OBRA: |  | 1.17
MATERIAL |  | FONTE | UNID | COEFICIENTE | PREÇO UNITÁRIO | TOTAL
00043460 | FERRAMENTAS - FAMILIA ELETRICISTA - HORISTA (ENCARGOS COMPLEMENTARES - COLETADO CAIXA) | SINAPI | H | 0.08 | 0.55 | 0.04
00043484 | EPI - FAMILIA ELETRICISTA - HORISTA (ENCARGOS COMPLEMENTARES - COLETADO CAIXA) | SINAPI | H | 0.08 | 0.93 | 0.07
00021127 | FITA ISOLANTE ADESIVA ANTICHAMA, USO ATE 750 V, EM ROLO DE 19 MM X 5 M | SINAPI | UN | 0.009 | 2.54 | 0.02
00000981 | CABO DE COBRE, FLEXIVEL, CLASSE 4 OU 5, ISOLACAO EM PVC/A, ANTICHAMA BWF-B, 1 CONDUTOR, 450/750 V, SECAO NOMINAL 4 MM2 | SINAPI | M | 1.19 | 2.19 | 2.61
|  |  |  | TOTAL MATERIAL: |  | 2.74
|  |  |  | VALOR: |  | 4.28
|  |  |  | VALOR SEM ENCARGOS: |  | 3.68
|  |  |  | VALOR ENCARGOS (113.04%): |  | 0.6
|  |  |  | VALOR BDI (25.00%): |  | 1.07
|  |  |  | VALOR COM BDI: |  | 5.35
|  |  |  | QUANTIDADE: |  | 304.4
|  |  |  | VALOR TOTAL: |  | 1302.832
|  |  |  | VALOR BDI TOTAL: |  | 325.708
|  |  |  | TOTAL GERAL: |  | 1628.54
12.1.10. 91930 - CABO DE COBRE FLEXÍVEL ISOLADO, 6 MM², ANTI-CHAMA 450/750 V, PARA CIRCUITOS TERMINAIS - FORNECIMENTO E INSTALAÇÃO. AF_12/2015 (M)
GERAL |  | FONTE | UNID | COEFICIENTE | PREÇO UNITÁRIO | TOTAL
00037371 | TRANSPORTE - HORISTA (COLETADO CAIXA) | SINAPI | H | 0.104 | 0.68 | 0.07
00037370 | ALIMENTACAO - HORISTA (COLETADO CAIXA) | SINAPI | H | 0.104 | 3.67 | 0.38
00037372 | EXAMES - HORISTA (COLETADO CAIXA) | SINAPI | H | 0.104 | 0.35 | 0.04
00037373 | SEGURO - HORISTA (COLETADO CAIXA) | SINAPI | H | 0.104 | 0.07 | 0.01
|  |  |  | TOTAL GERAL: |  | 0.5
MAO DE OBRA |  | FONTE | UNID | COEFICIENTE | PREÇO UNITÁRIO | TOTAL
00002436 | ELETRICISTA | SINAPI | H | 0.053336 | 16.78 | 0.89
00000247 | AJUDANTE DE ELETRICISTA | SINAPI | H | 0.053336 | 11.8 | 0.63
|  |  |  | TOTAL MAO DE OBRA: |  | 1.52
MATERIAL |  | FONTE | UNID | COEFICIENTE | PREÇO UNITÁRIO | TOTAL
00043460 | FERRAMENTAS - FAMILIA ELETRICISTA - HORISTA (ENCARGOS COMPLEMENTARES - COLETADO CAIXA) | SINAPI | H | 0.104 | 0.55 | 0.06
00043484 | EPI - FAMILIA ELETRICISTA - HORISTA (ENCARGOS COMPLEMENTARES - COLETADO CAIXA) | SINAPI | H | 0.104 | 0.93 | 0.1
00021127 | FITA ISOLANTE ADESIVA ANTICHAMA, USO ATE 750 V, EM ROLO DE 19 MM X 5 M | SINAPI | UN | 0.009 | 2.54 | 0.02
00000982 | CABO DE COBRE, FLEXIVEL, CLASSE 4 OU 5, ISOLACAO EM PVC/A, ANTICHAMA BWF-B, 1 CONDUTOR, 450/750 V, SECAO NOMINAL 6 MM2 | SINAPI | M | 1.19 | 3.06 | 3.64
|  |  |  | TOTAL MATERIAL: |  | 3.82
|  |  |  | VALOR: |  | 5.82
|  |  |  | VALOR SEM ENCARGOS: |  | 5.03
|  |  |  | VALOR ENCARGOS (113.04%): |  | 0.79
|  |  |  | VALOR BDI (25.00%): |  | 1.455
|  |  |  | VALOR COM BDI: |  | 7.28
|  |  |  | QUANTIDADE: |  | 197.5
|  |  |  | VALOR TOTAL: |  | 1149.45
|  |  |  | VALOR BDI TOTAL: |  | 288.35
|  |  |  | TOTAL GERAL: |  | 1437.8
12.1.11. 91932 - CABO DE COBRE FLEXÍVEL ISOLADO, 10 MM², ANTI-CHAMA 450/750 V, PARA CIRCUITOS TERMINAIS - FORNECIMENTO E INSTALAÇÃO. AF_12/2015 (M)
GERAL |  | FONTE | UNID | COEFICIENTE | PREÇO UNITÁRIO | TOTAL
00037371 | TRANSPORTE - HORISTA (COLETADO CAIXA) | SINAPI | H | 0.154 | 0.68 | 0.1
00037370 | ALIMENTACAO - HORISTA (COLETADO CAIXA) | SINAPI | H | 0.154 | 3.67 | 0.57
00037372 | EXAMES - HORISTA (COLETADO CAIXA) | SINAPI | H | 0.154 | 0.35 | 0.05
00037373 | SEGURO - HORISTA (COLETADO CAIXA) | SINAPI | H | 0.154 | 0.07 | 0.01
|  |  |  | TOTAL GERAL: |  | 0.73
MAO DE OBRA |  | FONTE | UNID | COEFICIENTE | PREÇO UNITÁRIO | TOTAL
00002436 | ELETRICISTA | SINAPI | H | 0.078979 | 16.78 | 1.33
00000247 | AJUDANTE DE ELETRICISTA | SINAPI | H | 0.078979 | 11.8 | 0.93
|  |  |  | TOTAL MAO DE OBRA: |  | 2.26
MATERIAL |  | FONTE | UNID | COEFICIENTE | PREÇO UNITÁRIO | TOTAL
00043460 | FERRAMENTAS - FAMILIA ELETRICISTA - HORISTA (ENCARGOS COMPLEMENTARES - COLETADO CAIXA) | SINAPI | H | 0.154 | 0.55 | 0.08
00043484 | EPI - FAMILIA ELETRICISTA - HORISTA (ENCARGOS COMPLEMENTARES - COLETADO CAIXA) | SINAPI | H | 0.154 | 0.93 | 0.14
00021127 | FITA ISOLANTE ADESIVA ANTICHAMA, USO ATE 750 V, EM ROLO DE 19 MM X 5 M | SINAPI | UN | 0.009 | 2.54 | 0.02
00000980 | CABO DE COBRE, FLEXIVEL, CLASSE 4 OU 5, ISOLACAO EM PVC/A, ANTICHAMA BWF-B, 1 CONDUTOR, 450/750 V, SECAO NOMINAL 10 MM2 | SINAPI | M | 1.19 | 5.23 | 6.22
|  |  |  | TOTAL MATERIAL: |  | 6.46
|  |  |  | VALOR: |  | 9.45
|  |  |  | VALOR SEM ENCARGOS: |  | 8.26
|  |  |  | VALOR ENCARGOS (113.04%): |  | 1.19
|  |  |  | VALOR BDI (25.00%): |  | 2.3625
|  |  |  | VALOR COM BDI: |  | 11.81
|  |  |  | QUANTIDADE: |  | 96
|  |  |  | VALOR TOTAL: |  | 907.2
|  |  |  | VALOR BDI TOTAL: |  | 226.56
|  |  |  | TOTAL GERAL: |  | 1133.76
12.2.1. 91956 - INTERRUPTOR SIMPLES (1 MÓDULO) COM INTERRUPTOR PARALELO (1 MÓDULO), 10A/250V, SEM SUPORTE E SEM PLACA - FORNECIMENTO E INSTALAÇÃO. AF_12/2015 (UN)
GERAL |  | FONTE | UNID | COEFICIENTE | PREÇO UNITÁRIO | TOTAL
00037371 | TRANSPORTE - HORISTA (COLETADO CAIXA) | SINAPI | H | 0.944 | 0.68 | 0.64
00037370 | ALIMENTACAO - HORISTA (COLETADO CAIXA) | SINAPI | H | 0.944 | 3.67 | 3.46
00037372 | EXAMES - HORISTA (COLETADO CAIXA) | SINAPI | H | 0.944 | 0.35 | 0.33
00037373 | SEGURO - HORISTA (COLETADO CAIXA) | SINAPI | H | 0.944 | 0.07 | 0.07
|  |  |  | TOTAL GERAL: |  | 4.5
MAO DE OBRA |  | FONTE | UNID | COEFICIENTE | PREÇO UNITÁRIO | TOTAL
00002436 | ELETRICISTA | SINAPI | H | 0.48413 | 16.78 | 8.12
00000247 | AJUDANTE DE ELETRICISTA | SINAPI | H | 0.48413 | 11.8 | 5.71
|  |  |  | TOTAL MAO DE OBRA: |  | 13.83
MATERIAL |  | FONTE | UNID | COEFICIENTE | PREÇO UNITÁRIO | TOTAL
00043460 | FERRAMENTAS - FAMILIA ELETRICISTA - HORISTA (ENCARGOS COMPLEMENTARES - COLETADO CAIXA) | SINAPI | H | 0.944 | 0.55 | 0.52
00043484 | EPI - FAMILIA ELETRICISTA - HORISTA (ENCARGOS COMPLEMENTARES - COLETADO CAIXA) | SINAPI | H | 0.944 | 0.93 | 0.88
00038113 | INTERRUPTOR PARALELO 10A, 250V (APENAS MODULO) | SINAPI | UN | 1 | 7.79 | 7.79
00038112 | INTERRUPTOR SIMPLES 10A, 250V (APENAS MODULO) | SINAPI | UN | 1 | 5.98 | 5.98
|  |  |  | TOTAL MATERIAL: |  | 15.17
|  |  |  | VALOR: |  | 33.5
|  |  |  | VALOR SEM ENCARGOS: |  | 26.16
|  |  |  | VALOR ENCARGOS (113.04%): |  | 7.34
|  |  |  | VALOR BDI (25.00%): |  | 8.375
|  |  |  | VALOR COM BDI: |  | 41.88
|  |  |  | QUANTIDADE: |  | 4
|  |  |  | VALOR TOTAL: |  | 134
|  |  |  | VALOR BDI TOTAL: |  | 33.52
|  |  |  | TOTAL GERAL: |  | 167.52
12.2.2. 91961 - INTERRUPTOR PARALELO (2 MÓDULOS), 10A/250V, INCLUINDO SUPORTE E PLACA - FORNECIMENTO E INSTALAÇÃO. AF_12/2015 (UN)
GERAL |  | FONTE | UNID | COEFICIENTE | PREÇO UNITÁRIO | TOTAL
00037371 | TRANSPORTE - HORISTA (COLETADO CAIXA) | SINAPI | H | 1.234 | 0.68 | 0.84
00037370 | ALIMENTACAO - HORISTA (COLETADO CAIXA) | SINAPI | H | 1.234 | 3.67 | 4.53
00037372 | EXAMES - HORISTA (COLETADO CAIXA) | SINAPI | H | 1.234 | 0.35 | 0.43
00037373 | SEGURO - HORISTA (COLETADO CAIXA) | SINAPI | H | 1.234 | 0.07 | 0.09
|  |  |  | TOTAL GERAL: |  | 5.89
MAO DE OBRA |  | FONTE | UNID | COEFICIENTE | PREÇO UNITÁRIO | TOTAL
00002436 | ELETRICISTA | SINAPI | H | 0.69645 | 16.78 | 11.69
00000247 | AJUDANTE DE ELETRICISTA | SINAPI | H | 0.56926 | 11.8 | 6.72
|  |  |  | TOTAL MAO DE OBRA: |  | 18.41
MATERIAL |  | FONTE | UNID | COEFICIENTE | PREÇO UNITÁRIO | TOTAL
00043460 | FERRAMENTAS - FAMILIA ELETRICISTA - HORISTA (ENCARGOS COMPLEMENTARES - COLETADO CAIXA) | SINAPI | H | 1.234 | 0.55 | 0.68
00043484 | EPI - FAMILIA ELETRICISTA - HORISTA (ENCARGOS COMPLEMENTARES - COLETADO CAIXA) | SINAPI | H | 1.234 | 0.93 | 1.15
00038113 | INTERRUPTOR PARALELO 10A, 250V (APENAS MODULO) | SINAPI | UN | 2 | 7.79 | 15.58
00038099 | SUPORTE DE FIXACAO PARA ESPELHO / PLACA 4" X 2", PARA 3 MODULOS, PARA INSTALACAO DE TOMADAS E INTERRUPTORES (SOMENTE SUPORTE) | SINAPI | UN | 1 | 1.31 | 1.31
00038094 | ESPELHO / PLACA DE 3 POSTOS 4" X 2", PARA INSTALACAO DE TOMADAS E INTERRUPTORES | SINAPI | UN | 1 | 2.53 | 2.53
|  |  |  | TOTAL MATERIAL: |  | 21.25
|  |  |  | VALOR: |  | 45.52
|  |  |  | VALOR SEM ENCARGOS: |  | 35.77
|  |  |  | VALOR ENCARGOS (113.04%): |  | 9.75
|  |  |  | VALOR BDI (25.00%): |  | 11.38
|  |  |  | VALOR COM BDI: |  | 56.9
|  |  |  | QUANTIDADE: |  | 6
|  |  |  | VALOR TOTAL: |  | 273.12
|  |  |  | VALOR BDI TOTAL: |  | 68.28
|  |  |  | TOTAL GERAL: |  | 341.4
12.2.3. 91969 - INTERRUPTOR PARALELO (3 MÓDULOS), 10A/250V, INCLUINDO SUPORTE E PLACA - FORNECIMENTO E INSTALAÇÃO. AF_12/2015 (UN)
GERAL |  | FONTE | UNID | COEFICIENTE | PREÇO UNITÁRIO | TOTAL
00037371 | TRANSPORTE - HORISTA (COLETADO CAIXA) | SINAPI | H | 1.728 | 0.68 | 1.18
00037370 | ALIMENTACAO - HORISTA (COLETADO CAIXA) | SINAPI | H | 1.728 | 3.67 | 6.34
00037372 | EXAMES - HORISTA (COLETADO CAIXA) | SINAPI | H | 1.728 | 0.35 | 0.6
00037373 | SEGURO - HORISTA (COLETADO CAIXA) | SINAPI | H | 1.728 | 0.07 | 0.12
|  |  |  | TOTAL GERAL: |  | 8.24
MAO DE OBRA |  | FONTE | UNID | COEFICIENTE | PREÇO UNITÁRIO | TOTAL
00002436 | ELETRICISTA | SINAPI | H | 0.9498 | 16.78 | 15.94
00000247 | AJUDANTE DE ELETRICISTA | SINAPI | H | 0.82261 | 11.8 | 9.71
|  |  |  | TOTAL MAO DE OBRA: |  | 25.65
MATERIAL |  | FONTE | UNID | COEFICIENTE | PREÇO UNITÁRIO | TOTAL
00043460 | FERRAMENTAS - FAMILIA ELETRICISTA - HORISTA (ENCARGOS COMPLEMENTARES - COLETADO CAIXA) | SINAPI | H | 1.728 | 0.55 | 0.95
00043484 | EPI - FAMILIA ELETRICISTA - HORISTA (ENCARGOS COMPLEMENTARES - COLETADO CAIXA) | SINAPI | H | 1.728 | 0.93 | 1.61
00038113 | INTERRUPTOR PARALELO 10A, 250V (APENAS MODULO) | SINAPI | UN | 3 | 7.79 | 23.37
00038099 | SUPORTE DE FIXACAO PARA ESPELHO / PLACA 4" X 2", PARA 3 MODULOS, PARA INSTALACAO DE TOMADAS E INTERRUPTORES (SOMENTE SUPORTE) | SINAPI | UN | 1 | 1.31 | 1.31
00038094 | ESPELHO / PLACA DE 3 POSTOS 4" X 2", PARA INSTALACAO DE TOMADAS E INTERRUPTORES | SINAPI | UN | 1 | 2.53 | 2.53
|  |  |  | TOTAL MATERIAL: |  | 29.77
|  |  |  | VALOR: |  | 63.63
|  |  |  | VALOR SEM ENCARGOS: |  | 50.05
|  |  |  | VALOR ENCARGOS (113.04%): |  | 13.58
|  |  |  | VALOR BDI (25.00%): |  | 15.9075
|  |  |  | VALOR COM BDI: |  | 79.54
|  |  |  | QUANTIDADE: |  | 4
|  |  |  | VALOR TOTAL: |  | 254.52
|  |  |  | VALOR BDI TOTAL: |  | 63.64
|  |  |  | TOTAL GERAL: |  | 318.16
12.2.4. 91953 - INTERRUPTOR SIMPLES (1 MÓDULO), 10A/250V, INCLUINDO SUPORTE E PLACA - FORNECIMENTO E INSTALAÇÃO. AF_12/2015 (UN)
GERAL |  | FONTE | UNID | COEFICIENTE | PREÇO UNITÁRIO | TOTAL
00037371 | TRANSPORTE - HORISTA (COLETADO CAIXA) | SINAPI | H | 0.574 | 0.68 | 0.39
00037370 | ALIMENTACAO - HORISTA (COLETADO CAIXA) | SINAPI | H | 0.574 | 3.67 | 2.11
00037372 | EXAMES - HORISTA (COLETADO CAIXA) | SINAPI | H | 0.574 | 0.35 | 0.2
00037373 | SEGURO - HORISTA (COLETADO CAIXA) | SINAPI | H | 0.574 | 0.07 | 0.04
|  |  |  | TOTAL GERAL: |  | 2.74
MAO DE OBRA |  | FONTE | UNID | COEFICIENTE | PREÇO UNITÁRIO | TOTAL
00002436 | ELETRICISTA | SINAPI | H | 0.35797 | 16.78 | 6.01
00000247 | AJUDANTE DE ELETRICISTA | SINAPI | H | 0.23078 | 11.8 | 2.72
|  |  |  | TOTAL MAO DE OBRA: |  | 8.73
MATERIAL |  | FONTE | UNID | COEFICIENTE | PREÇO UNITÁRIO | TOTAL
00043460 | FERRAMENTAS - FAMILIA ELETRICISTA - HORISTA (ENCARGOS COMPLEMENTARES - COLETADO CAIXA) | SINAPI | H | 0.574 | 0.55 | 0.32
00043484 | EPI - FAMILIA ELETRICISTA - HORISTA (ENCARGOS COMPLEMENTARES - COLETADO CAIXA) | SINAPI | H | 0.574 | 0.93 | 0.53
00038112 | INTERRUPTOR SIMPLES 10A, 250V (APENAS MODULO) | SINAPI | UN | 1 | 5.98 | 5.98
00038099 | SUPORTE DE FIXACAO PARA ESPELHO / PLACA 4" X 2", PARA 3 MODULOS, PARA INSTALACAO DE TOMADAS E INTERRUPTORES (SOMENTE SUPORTE) | SINAPI | UN | 1 | 1.31 | 1.31
00038094 | ESPELHO / PLACA DE 3 POSTOS 4" X 2", PARA INSTALACAO DE TOMADAS E INTERRUPTORES | SINAPI | UN | 1 | 2.53 | 2.53
|  |  |  | TOTAL MATERIAL: |  | 10.67
|  |  |  | VALOR: |  | 22.11
|  |  |  | VALOR SEM ENCARGOS: |  | 17.5
|  |  |  | VALOR ENCARGOS (113.04%): |  | 4.61
|  |  |  | VALOR BDI (25.00%): |  | 5.5275
|  |  |  | VALOR COM BDI: |  | 27.64
|  |  |  | QUANTIDADE: |  | 14
|  |  |  | VALOR TOTAL: |  | 309.54
|  |  |  | VALOR BDI TOTAL: |  | 77.42
|  |  |  | TOTAL GERAL: |  | 386.96
12.2.5. 91959 - INTERRUPTOR SIMPLES (2 MÓDULOS), 10A/250V, INCLUINDO SUPORTE E PLACA - FORNECIMENTO E INSTALAÇÃO. AF_12/2015 (UN)
GERAL |  | FONTE | UNID | COEFICIENTE | PREÇO UNITÁRIO | TOTAL
00037371 | TRANSPORTE - HORISTA (COLETADO CAIXA) | SINAPI | H | 0.904 | 0.68 | 0.61
00037370 | ALIMENTACAO - HORISTA (COLETADO CAIXA) | SINAPI | H | 0.904 | 3.67 | 3.32
00037372 | EXAMES - HORISTA (COLETADO CAIXA) | SINAPI | H | 0.904 | 0.35 | 0.32
00037373 | SEGURO - HORISTA (COLETADO CAIXA) | SINAPI | H | 0.904 | 0.07 | 0.06
|  |  |  | TOTAL GERAL: |  | 4.31
MAO DE OBRA |  | FONTE | UNID | COEFICIENTE | PREÇO UNITÁRIO | TOTAL
00002436 | ELETRICISTA | SINAPI | H | 0.52721 | 16.78 | 8.85
00000247 | AJUDANTE DE ELETRICISTA | SINAPI | H | 0.40002 | 11.8 | 4.72
|  |  |  | TOTAL MAO DE OBRA: |  | 13.57
MATERIAL |  | FONTE | UNID | COEFICIENTE | PREÇO UNITÁRIO | TOTAL
00043460 | FERRAMENTAS - FAMILIA ELETRICISTA - HORISTA (ENCARGOS COMPLEMENTARES - COLETADO CAIXA) | SINAPI | H | 0.904 | 0.55 | 0.5
00043484 | EPI - FAMILIA ELETRICISTA - HORISTA (ENCARGOS COMPLEMENTARES - COLETADO CAIXA) | SINAPI | H | 0.904 | 0.93 | 0.84
00038112 | INTERRUPTOR SIMPLES 10A, 250V (APENAS MODULO) | SINAPI | UN | 2 | 5.98 | 11.96
00038099 | SUPORTE DE FIXACAO PARA ESPELHO / PLACA 4" X 2", PARA 3 MODULOS, PARA INSTALACAO DE TOMADAS E INTERRUPTORES (SOMENTE SUPORTE) | SINAPI | UN | 1 | 1.31 | 1.31
00038094 | ESPELHO / PLACA DE 3 POSTOS 4" X 2", PARA INSTALACAO DE TOMADAS E INTERRUPTORES | SINAPI | UN | 1 | 2.53 | 2.53
|  |  |  | TOTAL MATERIAL: |  | 17.14
|  |  |  | VALOR: |  | 34.99
|  |  |  | VALOR SEM ENCARGOS: |  | 27.82
|  |  |  | VALOR ENCARGOS (113.04%): |  | 7.17
|  |  |  | VALOR BDI (25.00%): |  | 8.7475
|  |  |  | VALOR COM BDI: |  | 43.74
|  |  |  | QUANTIDADE: |  | 3
|  |  |  | VALOR TOTAL: |  | 104.97
|  |  |  | VALOR BDI TOTAL: |  | 26.25
|  |  |  | TOTAL GERAL: |  | 131.22
12.2.6. 92025 - INTERRUPTOR SIMPLES (1 MÓDULO) COM 2 TOMADAS DE EMBUTIR 2P+T 10 A, INCLUINDO SUPORTE E PLACA - FORNECIMENTO E INSTALAÇÃO. AF_12/2015 (UN)
GERAL |  | FONTE | UNID | COEFICIENTE | PREÇO UNITÁRIO | TOTAL
00037371 | TRANSPORTE - HORISTA (COLETADO CAIXA) | SINAPI | H | 1.564 | 0.68 | 1.06
00037370 | ALIMENTACAO - HORISTA (COLETADO CAIXA) | SINAPI | H | 1.564 | 3.67 | 5.74
00037372 | EXAMES - HORISTA (COLETADO CAIXA) | SINAPI | H | 1.564 | 0.35 | 0.55
00037373 | SEGURO - HORISTA (COLETADO CAIXA) | SINAPI | H | 1.564 | 0.07 | 0.11
|  |  |  | TOTAL GERAL: |  | 7.46
MAO DE OBRA |  | FONTE | UNID | COEFICIENTE | PREÇO UNITÁRIO | TOTAL
00002436 | ELETRICISTA | SINAPI | H | 0.86569 | 16.78 | 14.53
00000247 | AJUDANTE DE ELETRICISTA | SINAPI | H | 0.7385 | 11.8 | 8.71
|  |  |  | TOTAL MAO DE OBRA: |  | 23.24
MATERIAL |  | FONTE | UNID | COEFICIENTE | PREÇO UNITÁRIO | TOTAL
00043460 | FERRAMENTAS - FAMILIA ELETRICISTA - HORISTA (ENCARGOS COMPLEMENTARES - COLETADO CAIXA) | SINAPI | H | 1.564 | 0.55 | 0.86
00043484 | EPI - FAMILIA ELETRICISTA - HORISTA (ENCARGOS COMPLEMENTARES - COLETADO CAIXA) | SINAPI | H | 1.564 | 0.93 | 1.45
00038101 | TOMADA 2P+T 10A, 250V (APENAS MODULO) | SINAPI | UN | 2 | 6.81 | 13.62
00038112 | INTERRUPTOR SIMPLES 10A, 250V (APENAS MODULO) | SINAPI | UN | 1 | 5.98 | 5.98
00038099 | SUPORTE DE FIXACAO PARA ESPELHO / PLACA 4" X 2", PARA 3 MODULOS, PARA INSTALACAO DE TOMADAS E INTERRUPTORES (SOMENTE SUPORTE) | SINAPI | UN | 1 | 1.31 | 1.31
00038094 | ESPELHO / PLACA DE 3 POSTOS 4" X 2", PARA INSTALACAO DE TOMADAS E INTERRUPTORES | SINAPI | UN | 1 | 2.53 | 2.53
|  |  |  | TOTAL MATERIAL: |  | 25.75
|  |  |  | VALOR: |  | 56.44
|  |  |  | VALOR SEM ENCARGOS: |  | 44.13
|  |  |  | VALOR ENCARGOS (113.04%): |  | 12.31
|  |  |  | VALOR BDI (25.00%): |  | 14.11
|  |  |  | VALOR COM BDI: |  | 70.55
|  |  |  | QUANTIDADE: |  | 3
|  |  |  | VALOR TOTAL: |  | 169.32
|  |  |  | VALOR BDI TOTAL: |  | 42.33
|  |  |  | TOTAL GERAL: |  | 211.65
12.2.7. 91952 - INTERRUPTOR SIMPLES (1 MÓDULO), 10A/250V, SEM SUPORTE E SEM PLACA - FORNECIMENTO E INSTALAÇÃO. AF_12/2015 (UN)
GERAL |  | FONTE | UNID | COEFICIENTE | PREÇO UNITÁRIO | TOTAL
00037371 | TRANSPORTE - HORISTA (COLETADO CAIXA) | SINAPI | H | 0.45 | 0.68 | 0.31
00037370 | ALIMENTACAO - HORISTA (COLETADO CAIXA) | SINAPI | H | 0.45 | 3.67 | 1.65
00037372 | EXAMES - HORISTA (COLETADO CAIXA) | SINAPI | H | 0.45 | 0.35 | 0.16
00037373 | SEGURO - HORISTA (COLETADO CAIXA) | SINAPI | H | 0.45 | 0.07 | 0.03
|  |  |  | TOTAL GERAL: |  | 2.15
MAO DE OBRA |  | FONTE | UNID | COEFICIENTE | PREÇO UNITÁRIO | TOTAL
00002436 | ELETRICISTA | SINAPI | H | 0.23078 | 16.78 | 3.87
00000247 | AJUDANTE DE ELETRICISTA | SINAPI | H | 0.23078 | 11.8 | 2.72
|  |  |  | TOTAL MAO DE OBRA: |  | 6.59
MATERIAL |  | FONTE | UNID | COEFICIENTE | PREÇO UNITÁRIO | TOTAL
00043460 | FERRAMENTAS - FAMILIA ELETRICISTA - HORISTA (ENCARGOS COMPLEMENTARES - COLETADO CAIXA) | SINAPI | H | 0.45 | 0.55 | 0.25
00043484 | EPI - FAMILIA ELETRICISTA - HORISTA (ENCARGOS COMPLEMENTARES - COLETADO CAIXA) | SINAPI | H | 0.45 | 0.93 | 0.42
00038112 | INTERRUPTOR SIMPLES 10A, 250V (APENAS MODULO) | SINAPI | UN | 1 | 5.98 | 5.98
|  |  |  | TOTAL MATERIAL: |  | 6.65
|  |  |  | VALOR: |  | 15.37
|  |  |  | VALOR SEM ENCARGOS: |  | 11.88
|  |  |  | VALOR ENCARGOS (113.04%): |  | 3.49
|  |  |  | VALOR BDI (25.00%): |  | 3.8425
|  |  |  | VALOR COM BDI: |  | 19.21
|  |  |  | QUANTIDADE: |  | 1
|  |  |  | VALOR TOTAL: |  | 15.37
|  |  |  | VALOR BDI TOTAL: |  | 3.84
|  |  |  | TOTAL GERAL: |  | 19.21
12.2.8. 92023 - INTERRUPTOR SIMPLES (1 MÓDULO) COM 1 TOMADA DE EMBUTIR 2P+T 10 A, INCLUINDO SUPORTE E PLACA - FORNECIMENTO E INSTALAÇÃO. AF_12/2015 (UN)
GERAL |  | FONTE | UNID | COEFICIENTE | PREÇO UNITÁRIO | TOTAL
00037371 | TRANSPORTE - HORISTA (COLETADO CAIXA) | SINAPI | H | 1.068 | 0.68 | 0.73
00037370 | ALIMENTACAO - HORISTA (COLETADO CAIXA) | SINAPI | H | 1.068 | 3.67 | 3.92
00037372 | EXAMES - HORISTA (COLETADO CAIXA) | SINAPI | H | 1.068 | 0.35 | 0.37
00037373 | SEGURO - HORISTA (COLETADO CAIXA) | SINAPI | H | 1.068 | 0.07 | 0.07
|  |  |  | TOTAL GERAL: |  | 5.09
MAO DE OBRA |  | FONTE | UNID | COEFICIENTE | PREÇO UNITÁRIO | TOTAL
00002436 | ELETRICISTA | SINAPI | H | 0.61132 | 16.78 | 10.26
00000247 | AJUDANTE DE ELETRICISTA | SINAPI | H | 0.48413 | 11.8 | 5.71
|  |  |  | TOTAL MAO DE OBRA: |  | 15.97
MATERIAL |  | FONTE | UNID | COEFICIENTE | PREÇO UNITÁRIO | TOTAL
00043460 | FERRAMENTAS - FAMILIA ELETRICISTA - HORISTA (ENCARGOS COMPLEMENTARES - COLETADO CAIXA) | SINAPI | H | 1.068 | 0.55 | 0.59
00043484 | EPI - FAMILIA ELETRICISTA - HORISTA (ENCARGOS COMPLEMENTARES - COLETADO CAIXA) | SINAPI | H | 1.068 | 0.93 | 0.99
00038101 | TOMADA 2P+T 10A, 250V (APENAS MODULO) | SINAPI | UN | 1 | 6.81 | 6.81
00038112 | INTERRUPTOR SIMPLES 10A, 250V (APENAS MODULO) | SINAPI | UN | 1 | 5.98 | 5.98
00038099 | SUPORTE DE FIXACAO PARA ESPELHO / PLACA 4" X 2", PARA 3 MODULOS, PARA INSTALACAO DE TOMADAS E INTERRUPTORES (SOMENTE SUPORTE) | SINAPI | UN | 1 | 1.31 | 1.31
00038094 | ESPELHO / PLACA DE 3 POSTOS 4" X 2", PARA INSTALACAO DE TOMADAS E INTERRUPTORES | SINAPI | UN | 1 | 2.53 | 2.53
|  |  |  | TOTAL MATERIAL: |  | 18.21
|  |  |  | VALOR: |  | 39.26
|  |  |  | VALOR SEM ENCARGOS: |  | 30.8
|  |  |  | VALOR ENCARGOS (113.04%): |  | 8.46
|  |  |  | VALOR BDI (25.00%): |  | 9.815
|  |  |  | VALOR COM BDI: |  | 49.08
|  |  |  | QUANTIDADE: |  | 54
|  |  |  | VALOR TOTAL: |  | 2120.04
|  |  |  | VALOR BDI TOTAL: |  | 530.28
|  |  |  | TOTAL GERAL: |  | 2650.32
12.2.9. 92022 - INTERRUPTOR SIMPLES (1 MÓDULO) COM 1 TOMADA DE EMBUTIR 2P+T 10 A, SEM SUPORTE E SEM PLACA - FORNECIMENTO E INSTALAÇÃO. AF_12/2015 (UN)
GERAL |  | FONTE | UNID | COEFICIENTE | PREÇO UNITÁRIO | TOTAL
00037371 | TRANSPORTE - HORISTA (COLETADO CAIXA) | SINAPI | H | 0.944 | 0.68 | 0.64
00037370 | ALIMENTACAO - HORISTA (COLETADO CAIXA) | SINAPI | H | 0.944 | 3.67 | 3.46
00037372 | EXAMES - HORISTA (COLETADO CAIXA) | SINAPI | H | 0.944 | 0.35 | 0.33
00037373 | SEGURO - HORISTA (COLETADO CAIXA) | SINAPI | H | 0.944 | 0.07 | 0.07
|  |  |  | TOTAL GERAL: |  | 4.5
MAO DE OBRA |  | FONTE | UNID | COEFICIENTE | PREÇO UNITÁRIO | TOTAL
00002436 | ELETRICISTA | SINAPI | H | 0.48413 | 16.78 | 8.12
00000247 | AJUDANTE DE ELETRICISTA | SINAPI | H | 0.48413 | 11.8 | 5.71
|  |  |  | TOTAL MAO DE OBRA: |  | 13.83
MATERIAL |  | FONTE | UNID | COEFICIENTE | PREÇO UNITÁRIO | TOTAL
00043460 | FERRAMENTAS - FAMILIA ELETRICISTA - HORISTA (ENCARGOS COMPLEMENTARES - COLETADO CAIXA) | SINAPI | H | 0.944 | 0.55 | 0.52
00043484 | EPI - FAMILIA ELETRICISTA - HORISTA (ENCARGOS COMPLEMENTARES - COLETADO CAIXA) | SINAPI | H | 0.944 | 0.93 | 0.88
00038101 | TOMADA 2P+T 10A, 250V (APENAS MODULO) | SINAPI | UN | 1 | 6.81 | 6.81
00038112 | INTERRUPTOR SIMPLES 10A, 250V (APENAS MODULO) | SINAPI | UN | 1 | 5.98 | 5.98
|  |  |  | TOTAL MATERIAL: |  | 14.19
|  |  |  | VALOR: |  | 32.52
|  |  |  | VALOR SEM ENCARGOS: |  | 25.18
|  |  |  | VALOR ENCARGOS (113.04%): |  | 7.34
|  |  |  | VALOR BDI (25.00%): |  | 8.13
|  |  |  | VALOR COM BDI: |  | 40.65
|  |  |  | QUANTIDADE: |  | 30
|  |  |  | VALOR TOTAL: |  | 975.6
|  |  |  | VALOR BDI TOTAL: |  | 243.9
|  |  |  | TOTAL GERAL: |  | 1219.5
12.2.10. 92001 - TOMADA BAIXA DE EMBUTIR (1 MÓDULO), 2P+T 20 A, INCLUINDO SUPORTE E PLACA - FORNECIMENTO E INSTALAÇÃO. AF_12/2015 (UN)
GERAL |  | FONTE | UNID | COEFICIENTE | PREÇO UNITÁRIO | TOTAL
00037371 | TRANSPORTE - HORISTA (COLETADO CAIXA) | SINAPI | H | 0.594 | 0.68 | 0.4
00037370 | ALIMENTACAO - HORISTA (COLETADO CAIXA) | SINAPI | H | 0.594 | 3.67 | 2.18
00037372 | EXAMES - HORISTA (COLETADO CAIXA) | SINAPI | H | 0.594 | 0.35 | 0.21
00037373 | SEGURO - HORISTA (COLETADO CAIXA) | SINAPI | H | 0.594 | 0.07 | 0.04
|  |  |  | TOTAL GERAL: |  | 2.83
MAO DE OBRA |  | FONTE | UNID | COEFICIENTE | PREÇO UNITÁRIO | TOTAL
00002436 | ELETRICISTA | SINAPI | H | 0.36823 | 16.78 | 6.18
00000247 | AJUDANTE DE ELETRICISTA | SINAPI | H | 0.24104 | 11.8 | 2.84
|  |  |  | TOTAL MAO DE OBRA: |  | 9.02
MATERIAL |  | FONTE | UNID | COEFICIENTE | PREÇO UNITÁRIO | TOTAL
00043460 | FERRAMENTAS - FAMILIA ELETRICISTA - HORISTA (ENCARGOS COMPLEMENTARES - COLETADO CAIXA) | SINAPI | H | 0.594 | 0.55 | 0.33
00043484 | EPI - FAMILIA ELETRICISTA - HORISTA (ENCARGOS COMPLEMENTARES - COLETADO CAIXA) | SINAPI | H | 0.594 | 0.93 | 0.55
00038102 | TOMADA 2P+T 20A, 250V (APENAS MODULO) | SINAPI | UN | 1 | 8.71 | 8.71
00038099 | SUPORTE DE FIXACAO PARA ESPELHO / PLACA 4" X 2", PARA 3 MODULOS, PARA INSTALACAO DE TOMADAS E INTERRUPTORES (SOMENTE SUPORTE) | SINAPI | UN | 1 | 1.31 | 1.31
00038094 | ESPELHO / PLACA DE 3 POSTOS 4" X 2", PARA INSTALACAO DE TOMADAS E INTERRUPTORES | SINAPI | UN | 1 | 2.53 | 2.53
|  |  |  | TOTAL MATERIAL: |  | 13.43
|  |  |  | VALOR: |  | 25.27
|  |  |  | VALOR SEM ENCARGOS: |  | 20.5
|  |  |  | VALOR ENCARGOS (113.04%): |  | 4.77
|  |  |  | VALOR BDI (25.00%): |  | 6.3175
|  |  |  | VALOR COM BDI: |  | 31.59
|  |  |  | QUANTIDADE: |  | 5
|  |  |  | VALOR TOTAL: |  | 126.35
|  |  |  | VALOR BDI TOTAL: |  | 31.6
|  |  |  | TOTAL GERAL: |  | 157.95
12.2.11. 98308 - TOMADA PARA TELEFONE RJ11 - FORNECIMENTO E INSTALAÇÃO. AF_11/2019 (UN)
GERAL |  | FONTE | UNID | COEFICIENTE | PREÇO UNITÁRIO | TOTAL
00037371 | TRANSPORTE - HORISTA (COLETADO CAIXA) | SINAPI | H | 0.4124 | 0.68 | 0.28
00037370 | ALIMENTACAO - HORISTA (COLETADO CAIXA) | SINAPI | H | 0.4124 | 3.67 | 1.51
00037372 | EXAMES - HORISTA (COLETADO CAIXA) | SINAPI | H | 0.4124 | 0.35 | 0.14
00037373 | SEGURO - HORISTA (COLETADO CAIXA) | SINAPI | H | 0.4124 | 0.07 | 0.03
|  |  |  | TOTAL GERAL: |  | 1.96
MAO DE OBRA |  | FONTE | UNID | COEFICIENTE | PREÇO UNITÁRIO | TOTAL
00002436 | ELETRICISTA | SINAPI | H | 0.2115 | 16.78 | 3.55
00000247 | AJUDANTE DE ELETRICISTA | SINAPI | H | 0.2115 | 11.8 | 2.5
|  |  |  | TOTAL MAO DE OBRA: |  | 6.05
MATERIAL |  | FONTE | UNID | COEFICIENTE | PREÇO UNITÁRIO | TOTAL
00043460 | FERRAMENTAS - FAMILIA ELETRICISTA - HORISTA (ENCARGOS COMPLEMENTARES - COLETADO CAIXA) | SINAPI | H | 0.4124 | 0.55 | 0.23
00043484 | EPI - FAMILIA ELETRICISTA - HORISTA (ENCARGOS COMPLEMENTARES - COLETADO CAIXA) | SINAPI | H | 0.4124 | 0.93 | 0.38
00038082 | TOMADA RJ11, 2 FIOS, CONJUNTO MONTADO PARA EMBUTIR 4" X 2" (PLACA + SUPORTE + MODULO) | SINAPI | UN | 1 | 17.63 | 17.63
|  |  |  | TOTAL MATERIAL: |  | 18.24
|  |  |  | VALOR: |  | 26.24
|  |  |  | VALOR SEM ENCARGOS: |  | 23.04
|  |  |  | VALOR ENCARGOS (113.04%): |  | 3.2
|  |  |  | VALOR BDI (25.00%): |  | 6.56
|  |  |  | VALOR COM BDI: |  | 32.8
|  |  |  | QUANTIDADE: |  | 2
|  |  |  | VALOR TOTAL: |  | 52.48
|  |  |  | VALOR BDI TOTAL: |  | 13.12
|  |  |  | TOTAL GERAL: |  | 65.6
12.2.12. S03730 - Ponto de telefone, com eletroduto de pvc rígido embutido Ø 3/4", inclusive fio trançado 2 x 22 (un)
MAO DE OBRA |  | FONTE | UNID | COEFICIENTE | PREÇO UNITÁRIO | TOTAL
I02436S | Eletricista | ORSE | h | 3.5 | 14.14 | 49.49
I06111S | Servente de obras | ORSE | h | 3.5 | 9.75 | 34.13
|  |  |  | TOTAL MAO DE OBRA: |  | 83.62
MATERIAL |  | FONTE | UNID | COEFICIENTE | PREÇO UNITÁRIO | TOTAL
I00158 | Almoço (Participação do empregador) | ORSE | un | 0.7126 | 10 | 7.13
I11240 | Alicate com isolamento | ORSE | un | 0.0007 | 22.9 | 0.02
I12895S | Capacete de seguranca aba frontal com suspensao de polietileno, sem jugular (classe b) | ORSE | un | 0.0042 | 10.3 | 0.04
I02938 | Fio trançado 2 x 22 | ORSE | m | 12 | 0.46 | 5.52
I04728 | Talhadeira chata 10" | ORSE | un | 0.00105 | 9.45 | 0.01
I02711S | Carrinho de mao de aco capacidade 50 a 60 l, pneu com camara | ORSE | un | 0.0007 | 120 | 0.08
I11242 | Chave inglesa 12" | ORSE | un | 0.00035 | 47 | 0.02
I02378 | Vale transporte | ORSE | un | 0.55825 | 4 | 2.23
I10492 | Cesta Básica | ORSE | un | 0.0315 | 140 | 4.41
I12893S | Bota de seguranca com biqueira de aco e colarinho acolchoado | ORSE | par | 0.00525 | 49.44 | 0.26
I12894S | Capa para chuva em pvc com forro de poliester, com capuz (amarela ou azul) | ORSE | un | 0.0014 | 13.39 | 0.02
I04729 | Marreta 1 kg com cabo | ORSE | un | 0.00035 | 18.8 | 0.01
I01872S | Caixa de passagem, em pvc, de 4" x 2", para eletroduto flexivel corrugado | ORSE | un | 1 | 1.53 | 1.53
I00941 | Fardamento | ORSE | un | 0.0105 | 79.51 | 0.83
I12892S | Luva raspa de couro, cano curto (punho *7* cm) | ORSE | par | 0.0161 | 9.27 | 0.15
I01651 | Óculos branco proteção | ORSE | pr | 0.0056 | 5.3 | 0.03
I02244 | Tomada telefone embutir padrão telebrás c/ placa | ORSE | un | 1 | 6 | 6
I11241 | Alicate volt-amperimetro | ORSE | un | 0.0007 | 119.9 | 0.08
I10596 | Protetor auricular | ORSE | un | 0.0315 | 4.9 | 0.15
I10599 | Protetor solar fps 30 com 120ml | ORSE | un | 0.0126 | 35.9 | 0.45
I02674S | Eletroduto de pvc rigido roscavel de 3/4 ", sem luva | ORSE | m | 6 | 2.76 | 16.56
I10579 | Chave de fenda chata 30 cm | ORSE | un | 0.0007 | 18.45 | 0.01
I10788 | Pá quadrada | ORSE | un | 0.0007 | 17.29 | 0.01
|  |  |  | TOTAL MATERIAL: |  | 45.55
SERVICO |  | FONTE | UNID | COEFICIENTE | PREÇO UNITÁRIO | TOTAL
I10761 | Refeição - café da manhã ( café com leite e dois pães com manteiga) | ORSE | un | 0.7126 | 4.5 | 3.21
I10517 | Exames admissionais/demissionais (checkup) | ORSE | cj | 0.0028 | 300 | 0.84
I10362 | Seguro de vida e acidente em grupo | ORSE | un | 0.0315 | 12.54 | 0.4
|  |  |  | TOTAL SERVICO: |  | 4.45
|  |  |  | VALOR: |  | 133.64
|  |  |  | VALOR SEM ENCARGOS: |  | 89.08
|  |  |  | VALOR ENCARGOS (113.34%): |  | 44.56
|  |  |  | VALOR BDI (25.00%): |  | 33.41
|  |  |  | VALOR COM BDI: |  | 167.05
|  |  |  | QUANTIDADE: |  | 2
|  |  |  | VALOR TOTAL: |  | 267.28
|  |  |  | VALOR BDI TOTAL: |  | 66.82
|  |  |  | TOTAL GERAL: |  | 334.1
12.2.13. 91941 - CAIXA RETANGULAR 4" X 2" BAIXA (0,30 M DO PISO), PVC, INSTALADA EM PAREDE - FORNECIMENTO E INSTALAÇÃO. AF_12/2015 (UN)
GERAL |  | FONTE | UNID | COEFICIENTE | PREÇO UNITÁRIO | TOTAL
00037371 | TRANSPORTE - HORISTA (COLETADO CAIXA) | SINAPI | H | 0.29771 | 0.68 | 0.2
00037370 | ALIMENTACAO - HORISTA (COLETADO CAIXA) | SINAPI | H | 0.29771 | 3.67 | 1.09
00037372 | EXAMES - HORISTA (COLETADO CAIXA) | SINAPI | H | 0.29771 | 0.35 | 0.1
00037373 | SEGURO - HORISTA (COLETADO CAIXA) | SINAPI | H | 0.29771 | 0.07 | 0.02
|  |  |  | TOTAL GERAL: |  | 1.41
MAO DE OBRA |  | FONTE | UNID | COEFICIENTE | PREÇO UNITÁRIO | TOTAL
00006111 | SERVENTE DE OBRAS | SINAPI | H | 0.0078256 | 10.05 | 0.08
00002436 | ELETRICISTA | SINAPI | H | 0.14873 | 16.78 | 2.5
00000247 | AJUDANTE DE ELETRICISTA | SINAPI | H | 0.14873 | 11.8 | 1.75
|  |  |  | TOTAL MAO DE OBRA: |  | 4.33
MATERIAL |  | FONTE | UNID | COEFICIENTE | PREÇO UNITÁRIO | TOTAL
00043460 | FERRAMENTAS - FAMILIA ELETRICISTA - HORISTA (ENCARGOS COMPLEMENTARES - COLETADO CAIXA) | SINAPI | H | 0.29 | 0.55 | 0.16
00043484 | EPI - FAMILIA ELETRICISTA - HORISTA (ENCARGOS COMPLEMENTARES - COLETADO CAIXA) | SINAPI | H | 0.29 | 0.93 | 0.27
00001379 | CIMENTO PORTLAND COMPOSTO CP II-32 | SINAPI | KG | 0.43466 | 0.51 | 0.22
00000370 | AREIA MEDIA - POSTO JAZIDA/FORNECEDOR (RETIRADO NA JAZIDA, SEM TRANSPORTE) | SINAPI | M3 | 0.000963 | 75.5 | 0.07
00043467 | FERRAMENTAS - FAMILIA SERVENTE - HORISTA (ENCARGOS COMPLEMENTARES - COLETADO CAIXA) | SINAPI | H | 0.007713 | 0.38 | 0
00043491 | EPI - FAMILIA SERVENTE - HORISTA (ENCARGOS COMPLEMENTARES - COLETADO CAIXA) | SINAPI | H | 0.007713 | 1.02 | 0.01
00001872 | CAIXA DE PASSAGEM, EM PVC, DE 4" X 2", PARA ELETRODUTO FLEXIVEL CORRUGADO | SINAPI | UN | 1 | 1.31 | 1.31
|  |  |  | TOTAL MATERIAL: |  | 2.04
|  |  |  | VALOR: |  | 7.79
|  |  |  | VALOR SEM ENCARGOS: |  | 5.5
|  |  |  | VALOR ENCARGOS (113.04%): |  | 2.29
|  |  |  | VALOR BDI (25.00%): |  | 1.9475
|  |  |  | VALOR COM BDI: |  | 9.74
|  |  |  | QUANTIDADE: |  | 135
|  |  |  | VALOR TOTAL: |  | 1051.65
|  |  |  | VALOR BDI TOTAL: |  | 263.25
|  |  |  | TOTAL GERAL: |  | 1314.9
12.2.14. 91937 - CAIXA OCTOGONAL 3" X 3", PVC, INSTALADA EM LAJE - FORNECIMENTO E INSTALAÇÃO. AF_12/2015 (UN)
GERAL |  | FONTE | UNID | COEFICIENTE | PREÇO UNITÁRIO | TOTAL
00037371 | TRANSPORTE - HORISTA (COLETADO CAIXA) | SINAPI | H | 0.286 | 0.68 | 0.19
00037370 | ALIMENTACAO - HORISTA (COLETADO CAIXA) | SINAPI | H | 0.286 | 3.67 | 1.05
00037372 | EXAMES - HORISTA (COLETADO CAIXA) | SINAPI | H | 0.286 | 0.35 | 0.1
00037373 | SEGURO - HORISTA (COLETADO CAIXA) | SINAPI | H | 0.286 | 0.07 | 0.02
|  |  |  | TOTAL GERAL: |  | 1.36
MAO DE OBRA |  | FONTE | UNID | COEFICIENTE | PREÇO UNITÁRIO | TOTAL
00002436 | ELETRICISTA | SINAPI | H | 0.14668 | 16.78 | 2.46
00000247 | AJUDANTE DE ELETRICISTA | SINAPI | H | 0.14668 | 11.8 | 1.73
|  |  |  | TOTAL MAO DE OBRA: |  | 4.19
MATERIAL |  | FONTE | UNID | COEFICIENTE | PREÇO UNITÁRIO | TOTAL
00043460 | FERRAMENTAS - FAMILIA ELETRICISTA - HORISTA (ENCARGOS COMPLEMENTARES - COLETADO CAIXA) | SINAPI | H | 0.286 | 0.55 | 0.16
00043484 | EPI - FAMILIA ELETRICISTA - HORISTA (ENCARGOS COMPLEMENTARES - COLETADO CAIXA) | SINAPI | H | 0.286 | 0.93 | 0.27
00001871 | CAIXA OCTOGONAL DE FUNDO MOVEL, EM PVC, DE 3" X 3", PARA ELETRODUTO FLEXIVEL CORRUGADO | SINAPI | UN | 1 | 2.34 | 2.34
|  |  |  | TOTAL MATERIAL: |  | 2.77
|  |  |  | VALOR: |  | 8.31
|  |  |  | VALOR SEM ENCARGOS: |  | 6.1
|  |  |  | VALOR ENCARGOS (113.04%): |  | 2.21
|  |  |  | VALOR BDI (25.00%): |  | 2.0775
|  |  |  | VALOR COM BDI: |  | 10.39
|  |  |  | QUANTIDADE: |  | 82
|  |  |  | VALOR TOTAL: |  | 681.42
|  |  |  | VALOR BDI TOTAL: |  | 170.56
|  |  |  | TOTAL GERAL: |  | 851.98
12.3.1. S11336 - Quadro geral de distribuição de embutir, com barramento, em chapa galvaniz., medindo:1140x2090x200cm, exclusive disjuntores (un)
MAO DE OBRA |  | FONTE | UNID | COEFICIENTE | PREÇO UNITÁRIO | TOTAL
I02436S | Eletricista | ORSE | h | 8 | 14.14 | 113.12
I06111S | Servente de obras | ORSE | h | 8 | 9.75 | 78
|  |  |  | TOTAL MAO DE OBRA: |  | 191.12
MATERIAL |  | FONTE | UNID | COEFICIENTE | PREÇO UNITÁRIO | TOTAL
I00158 | Almoço (Participação do empregador) | ORSE | un | 1.6288 | 10 | 16.29
I12199 | Quadro geral de distribuição de embutir, com barramento, em chapa galvaniz., medindo:1140x2090x200cm, exclusive disjuntores | ORSE | un | 1 | 2080.7 | 2080.7
I11240 | Alicate com isolamento | ORSE | un | 0.0016 | 22.9 | 0.04
I12895S | Capacete de seguranca aba frontal com suspensao de polietileno, sem jugular (classe b) | ORSE | un | 0.0096 | 10.3 | 0.1
I04728 | Talhadeira chata 10" | ORSE | un | 0.0024 | 9.45 | 0.02
I02711S | Carrinho de mao de aco capacidade 50 a 60 l, pneu com camara | ORSE | un | 0.0016 | 120 | 0.19
I11242 | Chave inglesa 12" | ORSE | un | 0.0008 | 47 | 0.04
I02378 | Vale transporte | ORSE | un | 1.276 | 4 | 5.1
I10492 | Cesta Básica | ORSE | un | 0.072 | 140 | 10.08
I12893S | Bota de seguranca com biqueira de aco e colarinho acolchoado | ORSE | par | 0.012 | 49.44 | 0.59
I12894S | Capa para chuva em pvc com forro de poliester, com capuz (amarela ou azul) | ORSE | un | 0.0032 | 13.39 | 0.04
I04729 | Marreta 1 kg com cabo | ORSE | un | 0.0008 | 18.8 | 0.02
I00941 | Fardamento | ORSE | un | 0.024 | 79.51 | 1.91
I12892S | Luva raspa de couro, cano curto (punho *7* cm) | ORSE | par | 0.0368 | 9.27 | 0.34
I01651 | Óculos branco proteção | ORSE | pr | 0.0128 | 5.3 | 0.07
I11241 | Alicate volt-amperimetro | ORSE | un | 0.0016 | 119.9 | 0.19
I10596 | Protetor auricular | ORSE | un | 0.072 | 4.9 | 0.35
I10599 | Protetor solar fps 30 com 120ml | ORSE | un | 0.0288 | 35.9 | 1.03
I10579 | Chave de fenda chata 30 cm | ORSE | un | 0.0016 | 18.45 | 0.03
I10788 | Pá quadrada | ORSE | un | 0.0016 | 17.29 | 0.03
|  |  |  | TOTAL MATERIAL: |  | 2117.16
SERVICO |  | FONTE | UNID | COEFICIENTE | PREÇO UNITÁRIO | TOTAL
I10761 | Refeição - café da manhã ( café com leite e dois pães com manteiga) | ORSE | un | 1.6288 | 4.5 | 7.33
I10517 | Exames admissionais/demissionais (checkup) | ORSE | cj | 0.0064 | 300 | 1.92
I10362 | Seguro de vida e acidente em grupo | ORSE | un | 0.072 | 12.54 | 0.9
|  |  |  | TOTAL SERVICO: |  | 10.15
|  |  |  | VALOR: |  | 2318.47
|  |  |  | VALOR SEM ENCARGOS: |  | 2216.6
|  |  |  | VALOR ENCARGOS (113.34%): |  | 101.87
|  |  |  | VALOR BDI (25.00%): |  | 579.6175
|  |  |  | VALOR COM BDI: |  | 2898.09
|  |  |  | QUANTIDADE: |  | 1
|  |  |  | VALOR TOTAL: |  | 2318.47
|  |  |  | VALOR BDI TOTAL: |  | 579.62
|  |  |  | TOTAL GERAL: |  | 2898.09
12.3.2. 74131/004 - QUADRO DE DISTRIBUICAO DE ENERGIA DE EMBUTIR, EM CHAPA METALICA, PARA 18 DISJUNTORES TERMOMAGNETICOS MONOPOLARES, COM BARRAMENTO TRIFASICO E NEUTRO, FORNECIMENTO E INSTALACAO (UN)
GERAL |  | FONTE | UNID | COEFICIENTE | PREÇO UNITÁRIO | TOTAL
00037371 | TRANSPORTE - HORISTA (COLETADO CAIXA) | SINAPI | H | 5 | 0.68 | 3.4
00037370 | ALIMENTACAO - HORISTA (COLETADO CAIXA) | SINAPI | H | 5 | 3.67 | 18.35
00037372 | EXAMES - HORISTA (COLETADO CAIXA) | SINAPI | H | 5 | 0.35 | 1.75
00037373 | SEGURO - HORISTA (COLETADO CAIXA) | SINAPI | H | 5 | 0.07 | 0.35
|  |  |  | TOTAL GERAL: |  | 23.85
MAO DE OBRA |  | FONTE | UNID | COEFICIENTE | PREÇO UNITÁRIO | TOTAL
00002436 | ELETRICISTA | SINAPI | H | 2.5642 | 16.78 | 43.03
00000247 | AJUDANTE DE ELETRICISTA | SINAPI | H | 2.5642 | 11.8 | 30.26
|  |  |  | TOTAL MAO DE OBRA: |  | 73.29
MATERIAL |  | FONTE | UNID | COEFICIENTE | PREÇO UNITÁRIO | TOTAL
00043460 | FERRAMENTAS - FAMILIA ELETRICISTA - HORISTA (ENCARGOS COMPLEMENTARES - COLETADO CAIXA) | SINAPI | H | 5 | 0.55 | 2.75
00012038 | QUADRO DE DISTRIBUICAO COM BARRAMENTO TRIFASICO, DE SOBREPOR, EM CHAPA DE ACO GALVANIZADO, PARA 18 DISJUNTORES DIN, 100 A | SINAPI | UN | 1 | 244.55 | 244.55
00043484 | EPI - FAMILIA ELETRICISTA - HORISTA (ENCARGOS COMPLEMENTARES - COLETADO CAIXA) | SINAPI | H | 5 | 0.93 | 4.65
|  |  |  | TOTAL MATERIAL: |  | 251.95
|  |  |  | VALOR: |  | 349.07
|  |  |  | VALOR SEM ENCARGOS: |  | 310.21
|  |  |  | VALOR ENCARGOS (113.04%): |  | 38.86
|  |  |  | VALOR BDI (25.00%): |  | 87.2675
|  |  |  | VALOR COM BDI: |  | 436.34
|  |  |  | QUANTIDADE: |  | 8
|  |  |  | VALOR TOTAL: |  | 2792.56
|  |  |  | VALOR BDI TOTAL: |  | 698.16
|  |  |  | TOTAL GERAL: |  | 3490.72
12.3.3. 74131/005 - QUADRO DE DISTRIBUICAO DE ENERGIA DE EMBUTIR, EM CHAPA METALICA, PARA 24 DISJUNTORES TERMOMAGNETICOS MONOPOLARES, COM BARRAMENTO TRIFASICO E NEUTRO, FORNECIMENTO E INSTALACAO (UN)
GERAL |  | FONTE | UNID | COEFICIENTE | PREÇO UNITÁRIO | TOTAL
00037371 | TRANSPORTE - HORISTA (COLETADO CAIXA) | SINAPI | H | 6 | 0.68 | 4.08
00037370 | ALIMENTACAO - HORISTA (COLETADO CAIXA) | SINAPI | H | 6 | 3.67 | 22.02
00037372 | EXAMES - HORISTA (COLETADO CAIXA) | SINAPI | H | 6 | 0.35 | 2.1
00037373 | SEGURO - HORISTA (COLETADO CAIXA) | SINAPI | H | 6 | 0.07 | 0.42
|  |  |  | TOTAL GERAL: |  | 28.62
MAO DE OBRA |  | FONTE | UNID | COEFICIENTE | PREÇO UNITÁRIO | TOTAL
00002436 | ELETRICISTA | SINAPI | H | 3.0771 | 16.78 | 51.63
00000247 | AJUDANTE DE ELETRICISTA | SINAPI | H | 3.0771 | 11.8 | 36.31
|  |  |  | TOTAL MAO DE OBRA: |  | 87.94
MATERIAL |  | FONTE | UNID | COEFICIENTE | PREÇO UNITÁRIO | TOTAL
00043460 | FERRAMENTAS - FAMILIA ELETRICISTA - HORISTA (ENCARGOS COMPLEMENTARES - COLETADO CAIXA) | SINAPI | H | 6 | 0.55 | 3.3
00043484 | EPI - FAMILIA ELETRICISTA - HORISTA (ENCARGOS COMPLEMENTARES - COLETADO CAIXA) | SINAPI | H | 6 | 0.93 | 5.58
00012039 | QUADRO DE DISTRIBUICAO COM BARRAMENTO TRIFASICO, DE EMBUTIR, EM CHAPA DE ACO GALVANIZADO, PARA 24 DISJUNTORES DIN, 100 A | SINAPI | UN | 1 | 277.68 | 277.68
|  |  |  | TOTAL MATERIAL: |  | 286.56
|  |  |  | VALOR: |  | 403.11
|  |  |  | VALOR SEM ENCARGOS: |  | 356.46
|  |  |  | VALOR ENCARGOS (113.04%): |  | 46.65
|  |  |  | VALOR BDI (25.00%): |  | 100.7775
|  |  |  | VALOR COM BDI: |  | 503.89
|  |  |  | QUANTIDADE: |  | 1
|  |  |  | VALOR TOTAL: |  | 403.11
|  |  |  | VALOR BDI TOTAL: |  | 100.78
|  |  |  | TOTAL GERAL: |  | 503.89
12.4.1. 93669 - DISJUNTOR TRIPOLAR TIPO DIN, CORRENTE NOMINAL DE 20A - FORNECIMENTO E INSTALAÇÃO. AF_04/2016 (UN)
GERAL |  | FONTE | UNID | COEFICIENTE | PREÇO UNITÁRIO | TOTAL
00037371 | TRANSPORTE - HORISTA (COLETADO CAIXA) | SINAPI | H | 0.398 | 0.68 | 0.27
00037370 | ALIMENTACAO - HORISTA (COLETADO CAIXA) | SINAPI | H | 0.398 | 3.67 | 1.46
00037372 | EXAMES - HORISTA (COLETADO CAIXA) | SINAPI | H | 0.398 | 0.35 | 0.14
00037373 | SEGURO - HORISTA (COLETADO CAIXA) | SINAPI | H | 0.398 | 0.07 | 0.03
|  |  |  | TOTAL GERAL: |  | 1.9
MAO DE OBRA |  | FONTE | UNID | COEFICIENTE | PREÇO UNITÁRIO | TOTAL
00002436 | ELETRICISTA | SINAPI | H | 0.20411 | 16.78 | 3.43
00000247 | AJUDANTE DE ELETRICISTA | SINAPI | H | 0.20411 | 11.8 | 2.41
|  |  |  | TOTAL MAO DE OBRA: |  | 5.84
MATERIAL |  | FONTE | UNID | COEFICIENTE | PREÇO UNITÁRIO | TOTAL
00043460 | FERRAMENTAS - FAMILIA ELETRICISTA - HORISTA (ENCARGOS COMPLEMENTARES - COLETADO CAIXA) | SINAPI | H | 0.398 | 0.55 | 0.22
00001571 | TERMINAL A COMPRESSAO EM COBRE ESTANHADO PARA CABO 4 MM2, 1 FURO E 1 COMPRESSAO, PARA PARAFUSO DE FIXACAO M5 | SINAPI | UN | 3 | 0.61 | 1.83
00043484 | EPI - FAMILIA ELETRICISTA - HORISTA (ENCARGOS COMPLEMENTARES - COLETADO CAIXA) | SINAPI | H | 0.398 | 0.93 | 0.37
00034709 | DISJUNTOR TIPO DIN/IEC, TRIPOLAR DE 10 ATE 50A | SINAPI | UN | 1 | 54.22 | 54.22
|  |  |  | TOTAL MATERIAL: |  | 56.64
|  |  |  | VALOR: |  | 64.36
|  |  |  | VALOR SEM ENCARGOS: |  | 61.27
|  |  |  | VALOR ENCARGOS (113.04%): |  | 3.09
|  |  |  | VALOR BDI (25.00%): |  | 16.09
|  |  |  | VALOR COM BDI: |  | 80.45
|  |  |  | QUANTIDADE: |  | 5
|  |  |  | VALOR TOTAL: |  | 321.8
|  |  |  | VALOR BDI TOTAL: |  | 80.45
|  |  |  | TOTAL GERAL: |  | 402.25
12.4.2. 93653 - DISJUNTOR MONOPOLAR TIPO DIN, CORRENTE NOMINAL DE 10A - FORNECIMENTO E INSTALAÇÃO. AF_04/2016 (UN)
GERAL |  | FONTE | UNID | COEFICIENTE | PREÇO UNITÁRIO | TOTAL
00037371 | TRANSPORTE - HORISTA (COLETADO CAIXA) | SINAPI | H | 0.07 | 0.68 | 0.05
00037370 | ALIMENTACAO - HORISTA (COLETADO CAIXA) | SINAPI | H | 0.07 | 3.67 | 0.26
00037372 | EXAMES - HORISTA (COLETADO CAIXA) | SINAPI | H | 0.07 | 0.35 | 0.02
00037373 | SEGURO - HORISTA (COLETADO CAIXA) | SINAPI | H | 0.07 | 0.07 | 0
|  |  |  | TOTAL GERAL: |  | 0.33
MAO DE OBRA |  | FONTE | UNID | COEFICIENTE | PREÇO UNITÁRIO | TOTAL
00002436 | ELETRICISTA | SINAPI | H | 0.0359 | 16.78 | 0.6
00000247 | AJUDANTE DE ELETRICISTA | SINAPI | H | 0.0359 | 11.8 | 0.42
|  |  |  | TOTAL MAO DE OBRA: |  | 1.02
MATERIAL |  | FONTE | UNID | COEFICIENTE | PREÇO UNITÁRIO | TOTAL
00043460 | FERRAMENTAS - FAMILIA ELETRICISTA - HORISTA (ENCARGOS COMPLEMENTARES - COLETADO CAIXA) | SINAPI | H | 0.07 | 0.55 | 0.04
00043484 | EPI - FAMILIA ELETRICISTA - HORISTA (ENCARGOS COMPLEMENTARES - COLETADO CAIXA) | SINAPI | H | 0.07 | 0.93 | 0.07
00001570 | TERMINAL A COMPRESSAO EM COBRE ESTANHADO PARA CABO 2,5 MM2, 1 FURO E 1 COMPRESSAO, PARA PARAFUSO DE FIXACAO M5 | SINAPI | UN | 1 | 0.47 | 0.47
00034653 | DISJUNTOR TIPO DIN/IEC, MONOPOLAR DE 6 ATE 32A | SINAPI | UN | 1 | 7.72 | 7.72
|  |  |  | TOTAL MATERIAL: |  | 8.3
|  |  |  | VALOR: |  | 9.65
|  |  |  | VALOR SEM ENCARGOS: |  | 9.11
|  |  |  | VALOR ENCARGOS (113.04%): |  | 0.54
|  |  |  | VALOR BDI (25.00%): |  | 2.4125
|  |  |  | VALOR COM BDI: |  | 12.06
|  |  |  | QUANTIDADE: |  | 32
|  |  |  | VALOR TOTAL: |  | 308.8
|  |  |  | VALOR BDI TOTAL: |  | 77.12
|  |  |  | TOTAL GERAL: |  | 385.92
12.4.3. 93654 - DISJUNTOR MONOPOLAR TIPO DIN, CORRENTE NOMINAL DE 16A - FORNECIMENTO E INSTALAÇÃO. AF_04/2016 (UN)
GERAL |  | FONTE | UNID | COEFICIENTE | PREÇO UNITÁRIO | TOTAL
00037371 | TRANSPORTE - HORISTA (COLETADO CAIXA) | SINAPI | H | 0.096 | 0.68 | 0.07
00037370 | ALIMENTACAO - HORISTA (COLETADO CAIXA) | SINAPI | H | 0.096 | 3.67 | 0.35
00037372 | EXAMES - HORISTA (COLETADO CAIXA) | SINAPI | H | 0.096 | 0.35 | 0.03
00037373 | SEGURO - HORISTA (COLETADO CAIXA) | SINAPI | H | 0.096 | 0.07 | 0.01
|  |  |  | TOTAL GERAL: |  | 0.46
MAO DE OBRA |  | FONTE | UNID | COEFICIENTE | PREÇO UNITÁRIO | TOTAL
00002436 | ELETRICISTA | SINAPI | H | 0.049234 | 16.78 | 0.83
00000247 | AJUDANTE DE ELETRICISTA | SINAPI | H | 0.049234 | 11.8 | 0.58
|  |  |  | TOTAL MAO DE OBRA: |  | 1.41
MATERIAL |  | FONTE | UNID | COEFICIENTE | PREÇO UNITÁRIO | TOTAL
00043460 | FERRAMENTAS - FAMILIA ELETRICISTA - HORISTA (ENCARGOS COMPLEMENTARES - COLETADO CAIXA) | SINAPI | H | 0.096 | 0.55 | 0.05
00043484 | EPI - FAMILIA ELETRICISTA - HORISTA (ENCARGOS COMPLEMENTARES - COLETADO CAIXA) | SINAPI | H | 0.096 | 0.93 | 0.09
00001570 | TERMINAL A COMPRESSAO EM COBRE ESTANHADO PARA CABO 2,5 MM2, 1 FURO E 1 COMPRESSAO, PARA PARAFUSO DE FIXACAO M5 | SINAPI | UN | 1 | 0.47 | 0.47
00034653 | DISJUNTOR TIPO DIN/IEC, MONOPOLAR DE 6 ATE 32A | SINAPI | UN | 1 | 7.72 | 7.72
|  |  |  | TOTAL MATERIAL: |  | 8.33
|  |  |  | VALOR: |  | 10.19
|  |  |  | VALOR SEM ENCARGOS: |  | 9.45
|  |  |  | VALOR ENCARGOS (113.04%): |  | 0.74
|  |  |  | VALOR BDI (25.00%): |  | 2.5475
|  |  |  | VALOR COM BDI: |  | 12.74
|  |  |  | QUANTIDADE: |  | 19
|  |  |  | VALOR TOTAL: |  | 193.61
|  |  |  | VALOR BDI TOTAL: |  | 48.45
|  |  |  | TOTAL GERAL: |  | 242.06
12.4.4. 93655 - DISJUNTOR MONOPOLAR TIPO DIN, CORRENTE NOMINAL DE 20A - FORNECIMENTO E INSTALAÇÃO. AF_04/2016 (UN)
GERAL |  | FONTE | UNID | COEFICIENTE | PREÇO UNITÁRIO | TOTAL
00037371 | TRANSPORTE - HORISTA (COLETADO CAIXA) | SINAPI | H | 0.132 | 0.68 | 0.09
00037370 | ALIMENTACAO - HORISTA (COLETADO CAIXA) | SINAPI | H | 0.132 | 3.67 | 0.48
00037372 | EXAMES - HORISTA (COLETADO CAIXA) | SINAPI | H | 0.132 | 0.35 | 0.05
00037373 | SEGURO - HORISTA (COLETADO CAIXA) | SINAPI | H | 0.132 | 0.07 | 0.01
|  |  |  | TOTAL GERAL: |  | 0.63
MAO DE OBRA |  | FONTE | UNID | COEFICIENTE | PREÇO UNITÁRIO | TOTAL
00002436 | ELETRICISTA | SINAPI | H | 0.067696 | 16.78 | 1.14
00000247 | AJUDANTE DE ELETRICISTA | SINAPI | H | 0.067696 | 11.8 | 0.8
|  |  |  | TOTAL MAO DE OBRA: |  | 1.94
MATERIAL |  | FONTE | UNID | COEFICIENTE | PREÇO UNITÁRIO | TOTAL
00043460 | FERRAMENTAS - FAMILIA ELETRICISTA - HORISTA (ENCARGOS COMPLEMENTARES - COLETADO CAIXA) | SINAPI | H | 0.132 | 0.55 | 0.07
00001571 | TERMINAL A COMPRESSAO EM COBRE ESTANHADO PARA CABO 4 MM2, 1 FURO E 1 COMPRESSAO, PARA PARAFUSO DE FIXACAO M5 | SINAPI | UN | 1 | 0.61 | 0.61
00043484 | EPI - FAMILIA ELETRICISTA - HORISTA (ENCARGOS COMPLEMENTARES - COLETADO CAIXA) | SINAPI | H | 0.132 | 0.93 | 0.12
00034653 | DISJUNTOR TIPO DIN/IEC, MONOPOLAR DE 6 ATE 32A | SINAPI | UN | 1 | 7.72 | 7.72
|  |  |  | TOTAL MATERIAL: |  | 8.52
|  |  |  | VALOR: |  | 11.08
|  |  |  | VALOR SEM ENCARGOS: |  | 10.07
|  |  |  | VALOR ENCARGOS (113.04%): |  | 1.01
|  |  |  | VALOR BDI (25.00%): |  | 2.77
|  |  |  | VALOR COM BDI: |  | 13.85
|  |  |  | QUANTIDADE: |  | 3
|  |  |  | VALOR TOTAL: |  | 33.24
|  |  |  | VALOR BDI TOTAL: |  | 8.31
|  |  |  | TOTAL GERAL: |  | 41.55
12.4.5. 93656 - DISJUNTOR MONOPOLAR TIPO DIN, CORRENTE NOMINAL DE 25A - FORNECIMENTO E INSTALAÇÃO. AF_04/2016 (UN)
GERAL |  | FONTE | UNID | COEFICIENTE | PREÇO UNITÁRIO | TOTAL
00037371 | TRANSPORTE - HORISTA (COLETADO CAIXA) | SINAPI | H | 0.132 | 0.68 | 0.09
00037370 | ALIMENTACAO - HORISTA (COLETADO CAIXA) | SINAPI | H | 0.132 | 3.67 | 0.48
00037372 | EXAMES - HORISTA (COLETADO CAIXA) | SINAPI | H | 0.132 | 0.35 | 0.05
00037373 | SEGURO - HORISTA (COLETADO CAIXA) | SINAPI | H | 0.132 | 0.07 | 0.01
|  |  |  | TOTAL GERAL: |  | 0.63
MAO DE OBRA |  | FONTE | UNID | COEFICIENTE | PREÇO UNITÁRIO | TOTAL
00002436 | ELETRICISTA | SINAPI | H | 0.067696 | 16.78 | 1.14
00000247 | AJUDANTE DE ELETRICISTA | SINAPI | H | 0.067696 | 11.8 | 0.8
|  |  |  | TOTAL MAO DE OBRA: |  | 1.94
MATERIAL |  | FONTE | UNID | COEFICIENTE | PREÇO UNITÁRIO | TOTAL
00043460 | FERRAMENTAS - FAMILIA ELETRICISTA - HORISTA (ENCARGOS COMPLEMENTARES - COLETADO CAIXA) | SINAPI | H | 0.132 | 0.55 | 0.07
00001571 | TERMINAL A COMPRESSAO EM COBRE ESTANHADO PARA CABO 4 MM2, 1 FURO E 1 COMPRESSAO, PARA PARAFUSO DE FIXACAO M5 | SINAPI | UN | 1 | 0.61 | 0.61
00043484 | EPI - FAMILIA ELETRICISTA - HORISTA (ENCARGOS COMPLEMENTARES - COLETADO CAIXA) | SINAPI | H | 0.132 | 0.93 | 0.12
00034653 | DISJUNTOR TIPO DIN/IEC, MONOPOLAR DE 6 ATE 32A | SINAPI | UN | 1 | 7.72 | 7.72
|  |  |  | TOTAL MATERIAL: |  | 8.52
|  |  |  | VALOR: |  | 11.08
|  |  |  | VALOR SEM ENCARGOS: |  | 10.07
|  |  |  | VALOR ENCARGOS (113.04%): |  | 1.01
|  |  |  | VALOR BDI (25.00%): |  | 2.77
|  |  |  | VALOR COM BDI: |  | 13.85
|  |  |  | QUANTIDADE: |  | 2
|  |  |  | VALOR TOTAL: |  | 22.16
|  |  |  | VALOR BDI TOTAL: |  | 5.54
|  |  |  | TOTAL GERAL: |  | 27.7
12.4.6. 93670 - DISJUNTOR TRIPOLAR TIPO DIN, CORRENTE NOMINAL DE 25A - FORNECIMENTO E INSTALAÇÃO. AF_04/2016 (UN)
GERAL |  | FONTE | UNID | COEFICIENTE | PREÇO UNITÁRIO | TOTAL
00037371 | TRANSPORTE - HORISTA (COLETADO CAIXA) | SINAPI | H | 0.398 | 0.68 | 0.27
00037370 | ALIMENTACAO - HORISTA (COLETADO CAIXA) | SINAPI | H | 0.398 | 3.67 | 1.46
00037372 | EXAMES - HORISTA (COLETADO CAIXA) | SINAPI | H | 0.398 | 0.35 | 0.14
00037373 | SEGURO - HORISTA (COLETADO CAIXA) | SINAPI | H | 0.398 | 0.07 | 0.03
|  |  |  | TOTAL GERAL: |  | 1.9
MAO DE OBRA |  | FONTE | UNID | COEFICIENTE | PREÇO UNITÁRIO | TOTAL
00002436 | ELETRICISTA | SINAPI | H | 0.20411 | 16.78 | 3.43
00000247 | AJUDANTE DE ELETRICISTA | SINAPI | H | 0.20411 | 11.8 | 2.41
|  |  |  | TOTAL MAO DE OBRA: |  | 5.84
MATERIAL |  | FONTE | UNID | COEFICIENTE | PREÇO UNITÁRIO | TOTAL
00043460 | FERRAMENTAS - FAMILIA ELETRICISTA - HORISTA (ENCARGOS COMPLEMENTARES - COLETADO CAIXA) | SINAPI | H | 0.398 | 0.55 | 0.22
00001571 | TERMINAL A COMPRESSAO EM COBRE ESTANHADO PARA CABO 4 MM2, 1 FURO E 1 COMPRESSAO, PARA PARAFUSO DE FIXACAO M5 | SINAPI | UN | 3 | 0.61 | 1.83
00043484 | EPI - FAMILIA ELETRICISTA - HORISTA (ENCARGOS COMPLEMENTARES - COLETADO CAIXA) | SINAPI | H | 0.398 | 0.93 | 0.37
00034709 | DISJUNTOR TIPO DIN/IEC, TRIPOLAR DE 10 ATE 50A | SINAPI | UN | 1 | 54.22 | 54.22
|  |  |  | TOTAL MATERIAL: |  | 56.64
|  |  |  | VALOR: |  | 64.36
|  |  |  | VALOR SEM ENCARGOS: |  | 61.27
|  |  |  | VALOR ENCARGOS (113.04%): |  | 3.09
|  |  |  | VALOR BDI (25.00%): |  | 16.09
|  |  |  | VALOR COM BDI: |  | 80.45
|  |  |  | QUANTIDADE: |  | 2
|  |  |  | VALOR TOTAL: |  | 128.72
|  |  |  | VALOR BDI TOTAL: |  | 32.18
|  |  |  | TOTAL GERAL: |  | 160.9
12.4.7. 93668 - DISJUNTOR TRIPOLAR TIPO DIN, CORRENTE NOMINAL DE 16A - FORNECIMENTO E INSTALAÇÃO. AF_04/2016 (UN)
GERAL |  | FONTE | UNID | COEFICIENTE | PREÇO UNITÁRIO | TOTAL
00037371 | TRANSPORTE - HORISTA (COLETADO CAIXA) | SINAPI | H | 0.286 | 0.68 | 0.19
00037370 | ALIMENTACAO - HORISTA (COLETADO CAIXA) | SINAPI | H | 0.286 | 3.67 | 1.05
00037372 | EXAMES - HORISTA (COLETADO CAIXA) | SINAPI | H | 0.286 | 0.35 | 0.1
00037373 | SEGURO - HORISTA (COLETADO CAIXA) | SINAPI | H | 0.286 | 0.07 | 0.02
|  |  |  | TOTAL GERAL: |  | 1.36
MAO DE OBRA |  | FONTE | UNID | COEFICIENTE | PREÇO UNITÁRIO | TOTAL
00002436 | ELETRICISTA | SINAPI | H | 0.14668 | 16.78 | 2.46
00000247 | AJUDANTE DE ELETRICISTA | SINAPI | H | 0.14668 | 11.8 | 1.73
|  |  |  | TOTAL MAO DE OBRA: |  | 4.19
MATERIAL |  | FONTE | UNID | COEFICIENTE | PREÇO UNITÁRIO | TOTAL
00043460 | FERRAMENTAS - FAMILIA ELETRICISTA - HORISTA (ENCARGOS COMPLEMENTARES - COLETADO CAIXA) | SINAPI | H | 0.286 | 0.55 | 0.16
00043484 | EPI - FAMILIA ELETRICISTA - HORISTA (ENCARGOS COMPLEMENTARES - COLETADO CAIXA) | SINAPI | H | 0.286 | 0.93 | 0.27
00034709 | DISJUNTOR TIPO DIN/IEC, TRIPOLAR DE 10 ATE 50A | SINAPI | UN | 1 | 54.22 | 54.22
00001570 | TERMINAL A COMPRESSAO EM COBRE ESTANHADO PARA CABO 2,5 MM2, 1 FURO E 1 COMPRESSAO, PARA PARAFUSO DE FIXACAO M5 | SINAPI | UN | 3 | 0.47 | 1.41
|  |  |  | TOTAL MATERIAL: |  | 56.06
|  |  |  | VALOR: |  | 61.6
|  |  |  | VALOR SEM ENCARGOS: |  | 59.39
|  |  |  | VALOR ENCARGOS (113.04%): |  | 2.21
|  |  |  | VALOR BDI (25.00%): |  | 15.4
|  |  |  | VALOR COM BDI: |  | 77
|  |  |  | QUANTIDADE: |  | 6
|  |  |  | VALOR TOTAL: |  | 369.6
|  |  |  | VALOR BDI TOTAL: |  | 92.4
|  |  |  | TOTAL GERAL: |  | 462
12.4.8. 74130/006 - DISJUNTOR TERMOMAGNETICO TRIPOLAR PADRAO NEMA (AMERICANO) 125 A 150A 240V, FORNECIMENTO E INSTALACAO (UN)
GERAL |  | FONTE | UNID | COEFICIENTE | PREÇO UNITÁRIO | TOTAL
00037371 | TRANSPORTE - HORISTA (COLETADO CAIXA) | SINAPI | H | 0.8 | 0.68 | 0.54
00037370 | ALIMENTACAO - HORISTA (COLETADO CAIXA) | SINAPI | H | 0.8 | 3.67 | 2.94
00037372 | EXAMES - HORISTA (COLETADO CAIXA) | SINAPI | H | 0.8 | 0.35 | 0.28
00037373 | SEGURO - HORISTA (COLETADO CAIXA) | SINAPI | H | 0.8 | 0.07 | 0.06
|  |  |  | TOTAL GERAL: |  | 3.82
MAO DE OBRA |  | FONTE | UNID | COEFICIENTE | PREÇO UNITÁRIO | TOTAL
00002436 | ELETRICISTA | SINAPI | H | 0.41028 | 16.78 | 6.88
00000247 | AJUDANTE DE ELETRICISTA | SINAPI | H | 0.41028 | 11.8 | 4.84
|  |  |  | TOTAL MAO DE OBRA: |  | 11.72
MATERIAL |  | FONTE | UNID | COEFICIENTE | PREÇO UNITÁRIO | TOTAL
00043460 | FERRAMENTAS - FAMILIA ELETRICISTA - HORISTA (ENCARGOS COMPLEMENTARES - COLETADO CAIXA) | SINAPI | H | 0.8 | 0.55 | 0.44
00043484 | EPI - FAMILIA ELETRICISTA - HORISTA (ENCARGOS COMPLEMENTARES - COLETADO CAIXA) | SINAPI | H | 0.8 | 0.93 | 0.74
00002391 | DISJUNTOR TERMOMAGNETICO TRIPOLAR 125A | SINAPI | UN | 1 | 295.77 | 295.77
|  |  |  | TOTAL MATERIAL: |  | 296.95
|  |  |  | VALOR: |  | 312.49
|  |  |  | VALOR SEM ENCARGOS: |  | 306.27
|  |  |  | VALOR ENCARGOS (113.04%): |  | 6.22
|  |  |  | VALOR BDI (25.00%): |  | 78.1225
|  |  |  | VALOR COM BDI: |  | 390.61
|  |  |  | QUANTIDADE: |  | 1
|  |  |  | VALOR TOTAL: |  | 312.49
|  |  |  | VALOR BDI TOTAL: |  | 78.12
|  |  |  | TOTAL GERAL: |  | 390.61
12.4.9. 74130/004 - DISJUNTOR TERMOMAGNETICO TRIPOLAR PADRAO NEMA (AMERICANO) 10 A 50A 240V, FORNECIMENTO E INSTALACAO (UN)
GERAL |  | FONTE | UNID | COEFICIENTE | PREÇO UNITÁRIO | TOTAL
00037371 | TRANSPORTE - HORISTA (COLETADO CAIXA) | SINAPI | H | 0.8 | 0.68 | 0.54
00037370 | ALIMENTACAO - HORISTA (COLETADO CAIXA) | SINAPI | H | 0.8 | 3.67 | 2.94
00037372 | EXAMES - HORISTA (COLETADO CAIXA) | SINAPI | H | 0.8 | 0.35 | 0.28
00037373 | SEGURO - HORISTA (COLETADO CAIXA) | SINAPI | H | 0.8 | 0.07 | 0.06
|  |  |  | TOTAL GERAL: |  | 3.82
MAO DE OBRA |  | FONTE | UNID | COEFICIENTE | PREÇO UNITÁRIO | TOTAL
00002436 | ELETRICISTA | SINAPI | H | 0.41028 | 16.78 | 6.88
00000247 | AJUDANTE DE ELETRICISTA | SINAPI | H | 0.41028 | 11.8 | 4.84
|  |  |  | TOTAL MAO DE OBRA: |  | 11.72
MATERIAL |  | FONTE | UNID | COEFICIENTE | PREÇO UNITÁRIO | TOTAL
00043460 | FERRAMENTAS - FAMILIA ELETRICISTA - HORISTA (ENCARGOS COMPLEMENTARES - COLETADO CAIXA) | SINAPI | H | 0.8 | 0.55 | 0.44
00002392 | DISJUNTOR TIPO NEMA, TRIPOLAR 10 ATE 50A, TENSAO MAXIMA DE 415 V | SINAPI | UN | 1 | 67.13 | 67.13
00043484 | EPI - FAMILIA ELETRICISTA - HORISTA (ENCARGOS COMPLEMENTARES - COLETADO CAIXA) | SINAPI | H | 0.8 | 0.93 | 0.74
|  |  |  | TOTAL MATERIAL: |  | 68.31
|  |  |  | VALOR: |  | 83.85
|  |  |  | VALOR SEM ENCARGOS: |  | 77.63
|  |  |  | VALOR ENCARGOS (113.04%): |  | 6.22
|  |  |  | VALOR BDI (25.00%): |  | 20.9625
|  |  |  | VALOR COM BDI: |  | 104.81
|  |  |  | QUANTIDADE: |  | 5
|  |  |  | VALOR TOTAL: |  | 419.25
|  |  |  | VALOR BDI TOTAL: |  | 104.8
|  |  |  | TOTAL GERAL: |  | 524.05
12.4.10. 93671 - DISJUNTOR TRIPOLAR TIPO DIN, CORRENTE NOMINAL DE 32A - FORNECIMENTO E INSTALAÇÃO. AF_04/2016 (UN)
GERAL |  | FONTE | UNID | COEFICIENTE | PREÇO UNITÁRIO | TOTAL
00037371 | TRANSPORTE - HORISTA (COLETADO CAIXA) | SINAPI | H | 0.546 | 0.68 | 0.37
00037370 | ALIMENTACAO - HORISTA (COLETADO CAIXA) | SINAPI | H | 0.546 | 3.67 | 2
00037372 | EXAMES - HORISTA (COLETADO CAIXA) | SINAPI | H | 0.546 | 0.35 | 0.19
00037373 | SEGURO - HORISTA (COLETADO CAIXA) | SINAPI | H | 0.546 | 0.07 | 0.04
|  |  |  | TOTAL GERAL: |  | 2.6
MAO DE OBRA |  | FONTE | UNID | COEFICIENTE | PREÇO UNITÁRIO | TOTAL
00002436 | ELETRICISTA | SINAPI | H | 0.28002 | 16.78 | 4.7
00000247 | AJUDANTE DE ELETRICISTA | SINAPI | H | 0.28002 | 11.8 | 3.3
|  |  |  | TOTAL MAO DE OBRA: |  | 8
MATERIAL |  | FONTE | UNID | COEFICIENTE | PREÇO UNITÁRIO | TOTAL
00043460 | FERRAMENTAS - FAMILIA ELETRICISTA - HORISTA (ENCARGOS COMPLEMENTARES - COLETADO CAIXA) | SINAPI | H | 0.546 | 0.55 | 0.3
00043484 | EPI - FAMILIA ELETRICISTA - HORISTA (ENCARGOS COMPLEMENTARES - COLETADO CAIXA) | SINAPI | H | 0.546 | 0.93 | 0.51
00034709 | DISJUNTOR TIPO DIN/IEC, TRIPOLAR DE 10 ATE 50A | SINAPI | UN | 1 | 54.22 | 54.22
00001573 | TERMINAL A COMPRESSAO EM COBRE ESTANHADO PARA CABO 6 MM2, 1 FURO E 1 COMPRESSAO, PARA PARAFUSO DE FIXACAO M6 | SINAPI | UN | 3 | 0.72 | 2.16
|  |  |  | TOTAL MATERIAL: |  | 57.19
|  |  |  | VALOR: |  | 67.78
|  |  |  | VALOR SEM ENCARGOS: |  | 63.55
|  |  |  | VALOR ENCARGOS (113.04%): |  | 4.23
|  |  |  | VALOR BDI (25.00%): |  | 16.945
|  |  |  | VALOR COM BDI: |  | 84.73
|  |  |  | QUANTIDADE: |  | 2
|  |  |  | VALOR TOTAL: |  | 135.56
|  |  |  | VALOR BDI TOTAL: |  | 33.9
|  |  |  | TOTAL GERAL: |  | 169.46
12.4.11. 74130/005 - DISJUNTOR TERMOMAGNETICO TRIPOLAR PADRAO NEMA (AMERICANO) 60 A 100A 240V, FORNECIMENTO E INSTALACAO (UN)
GERAL |  | FONTE | UNID | COEFICIENTE | PREÇO UNITÁRIO | TOTAL
00037371 | TRANSPORTE - HORISTA (COLETADO CAIXA) | SINAPI | H | 0.8 | 0.68 | 0.54
00037370 | ALIMENTACAO - HORISTA (COLETADO CAIXA) | SINAPI | H | 0.8 | 3.67 | 2.94
00037372 | EXAMES - HORISTA (COLETADO CAIXA) | SINAPI | H | 0.8 | 0.35 | 0.28
00037373 | SEGURO - HORISTA (COLETADO CAIXA) | SINAPI | H | 0.8 | 0.07 | 0.06
|  |  |  | TOTAL GERAL: |  | 3.82
MAO DE OBRA |  | FONTE | UNID | COEFICIENTE | PREÇO UNITÁRIO | TOTAL
00002436 | ELETRICISTA | SINAPI | H | 0.41028 | 16.78 | 6.88
00000247 | AJUDANTE DE ELETRICISTA | SINAPI | H | 0.41028 | 11.8 | 4.84
|  |  |  | TOTAL MAO DE OBRA: |  | 11.72
MATERIAL |  | FONTE | UNID | COEFICIENTE | PREÇO UNITÁRIO | TOTAL
00043460 | FERRAMENTAS - FAMILIA ELETRICISTA - HORISTA (ENCARGOS COMPLEMENTARES - COLETADO CAIXA) | SINAPI | H | 0.8 | 0.55 | 0.44
00043484 | EPI - FAMILIA ELETRICISTA - HORISTA (ENCARGOS COMPLEMENTARES - COLETADO CAIXA) | SINAPI | H | 0.8 | 0.93 | 0.74
00002373 | DISJUNTOR TIPO NEMA, TRIPOLAR 60 ATE 100 A, TENSAO MAXIMA DE 415 V | SINAPI | UN | 1 | 94.58 | 94.58
|  |  |  | TOTAL MATERIAL: |  | 95.76
|  |  |  | VALOR: |  | 111.3
|  |  |  | VALOR SEM ENCARGOS: |  | 105.08
|  |  |  | VALOR ENCARGOS (113.04%): |  | 6.22
|  |  |  | VALOR BDI (25.00%): |  | 27.825
|  |  |  | VALOR COM BDI: |  | 139.13
|  |  |  | QUANTIDADE: |  | 1
|  |  |  | VALOR TOTAL: |  | 111.3
|  |  |  | VALOR BDI TOTAL: |  | 27.83
|  |  |  | TOTAL GERAL: |  | 139.13
12.4.12. S09042 - Dispositivo de proteção contra surto de tensão DPS 40kA - 440v (un)
MAO DE OBRA |  | FONTE | UNID | COEFICIENTE | PREÇO UNITÁRIO | TOTAL
I02436S | Eletricista | ORSE | h | 0.3 | 14.14 | 4.24
I06111S | Servente de obras | ORSE | h | 0.3 | 9.75 | 2.93
|  |  |  | TOTAL MAO DE OBRA: |  | 7.17
MATERIAL |  | FONTE | UNID | COEFICIENTE | PREÇO UNITÁRIO | TOTAL
I00158 | Almoço (Participação do empregador) | ORSE | un | 0.06108 | 10 | 0.61
I11240 | Alicate com isolamento | ORSE | un | 6e-05 | 22.9 | 0
I12895S | Capacete de seguranca aba frontal com suspensao de polietileno, sem jugular (classe b) | ORSE | un | 0.00036 | 10.3 | 0
I04728 | Talhadeira chata 10" | ORSE | un | 9e-05 | 9.45 | 0
I02711S | Carrinho de mao de aco capacidade 50 a 60 l, pneu com camara | ORSE | un | 6e-05 | 120 | 0.01
I11242 | Chave inglesa 12" | ORSE | un | 3e-05 | 47 | 0
I09332 | Dispositivo de proteção contra surto de tensão DPS 40KA - 440v (para-raio) | ORSE | un | 1 | 70.7 | 70.7
I02378 | Vale transporte | ORSE | un | 0.04785 | 4 | 0.19
I10492 | Cesta Básica | ORSE | un | 0.0027 | 140 | 0.38
I12893S | Bota de seguranca com biqueira de aco e colarinho acolchoado | ORSE | par | 0.00045 | 49.44 | 0.02
I12894S | Capa para chuva em pvc com forro de poliester, com capuz (amarela ou azul) | ORSE | un | 0.00012 | 13.39 | 0
I04729 | Marreta 1 kg com cabo | ORSE | un | 3e-05 | 18.8 | 0
I00941 | Fardamento | ORSE | un | 0.0009 | 79.51 | 0.07
I12892S | Luva raspa de couro, cano curto (punho *7* cm) | ORSE | par | 0.00138 | 9.27 | 0.01
I01651 | Óculos branco proteção | ORSE | pr | 0.00048 | 5.3 | 0
I11241 | Alicate volt-amperimetro | ORSE | un | 6e-05 | 119.9 | 0.01
I10596 | Protetor auricular | ORSE | un | 0.0027 | 4.9 | 0.01
I10599 | Protetor solar fps 30 com 120ml | ORSE | un | 0.00108 | 35.9 | 0.04
I10579 | Chave de fenda chata 30 cm | ORSE | un | 6e-05 | 18.45 | 0
I10788 | Pá quadrada | ORSE | un | 6e-05 | 17.29 | 0
|  |  |  | TOTAL MATERIAL: |  | 72.05
SERVICO |  | FONTE | UNID | COEFICIENTE | PREÇO UNITÁRIO | TOTAL
I10761 | Refeição - café da manhã ( café com leite e dois pães com manteiga) | ORSE | un | 0.06108 | 4.5 | 0.27
I10517 | Exames admissionais/demissionais (checkup) | ORSE | cj | 0.00024 | 300 | 0.07
I10362 | Seguro de vida e acidente em grupo | ORSE | un | 0.0027 | 12.54 | 0.03
|  |  |  | TOTAL SERVICO: |  | 0.37
|  |  |  | VALOR: |  | 79.54
|  |  |  | VALOR SEM ENCARGOS: |  | 75.8
|  |  |  | VALOR ENCARGOS (113.34%): |  | 3.74
|  |  |  | VALOR BDI (25.00%): |  | 19.885
|  |  |  | VALOR COM BDI: |  | 99.43
|  |  |  | QUANTIDADE: |  | 4
|  |  |  | VALOR TOTAL: |  | 318.16
|  |  |  | VALOR BDI TOTAL: |  | 79.56
|  |  |  | TOTAL GERAL: |  | 397.72
12.5.1. S00765 - Fornecimento e instalação de eletrocalha metálica 50 x 50 x 3000 mm (ref. valemam ou similar) (un)
MAO DE OBRA |  | FONTE | UNID | COEFICIENTE | PREÇO UNITÁRIO | TOTAL
I02436S | Eletricista | ORSE | h | 0.2 | 14.14 | 2.83
I06111S | Servente de obras | ORSE | h | 0.2 | 9.75 | 1.95
|  |  |  | TOTAL MAO DE OBRA: |  | 4.78
MATERIAL |  | FONTE | UNID | COEFICIENTE | PREÇO UNITÁRIO | TOTAL
I00158 | Almoço (Participação do empregador) | ORSE | un | 0.04072 | 10 | 0.41
I11240 | Alicate com isolamento | ORSE | un | 4e-05 | 22.9 | 0
I12895S | Capacete de seguranca aba frontal com suspensao de polietileno, sem jugular (classe b) | ORSE | un | 0.00024 | 10.3 | 0
I04728 | Talhadeira chata 10" | ORSE | un | 6e-05 | 9.45 | 0
I02711S | Carrinho de mao de aco capacidade 50 a 60 l, pneu com camara | ORSE | un | 4e-05 | 120 | 0
I11242 | Chave inglesa 12" | ORSE | un | 2e-05 | 47 | 0
I02378 | Vale transporte | ORSE | un | 0.0319 | 4 | 0.13
I10492 | Cesta Básica | ORSE | un | 0.0018 | 140 | 0.25
I12893S | Bota de seguranca com biqueira de aco e colarinho acolchoado | ORSE | par | 0.0003 | 49.44 | 0.01
I12894S | Capa para chuva em pvc com forro de poliester, com capuz (amarela ou azul) | ORSE | un | 8e-05 | 13.39 | 0
I04729 | Marreta 1 kg com cabo | ORSE | un | 2e-05 | 18.8 | 0
I00941 | Fardamento | ORSE | un | 0.0006 | 79.51 | 0.05
I12892S | Luva raspa de couro, cano curto (punho *7* cm) | ORSE | par | 0.00092 | 9.27 | 0.01
I01651 | Óculos branco proteção | ORSE | pr | 0.00032 | 5.3 | 0
I00857 | Eletrocalha metálica perfurada 50 x 50 x 3000 mm (ref. valemam ou similar) | ORSE | un | 1 | 28.5 | 28.5
I11241 | Alicate volt-amperimetro | ORSE | un | 4e-05 | 119.9 | 0
I10596 | Protetor auricular | ORSE | un | 0.0018 | 4.9 | 0.01
I10599 | Protetor solar fps 30 com 120ml | ORSE | un | 0.00072 | 35.9 | 0.03
I10579 | Chave de fenda chata 30 cm | ORSE | un | 4e-05 | 18.45 | 0
I10788 | Pá quadrada | ORSE | un | 4e-05 | 17.29 | 0
|  |  |  | TOTAL MATERIAL: |  | 29.4
SERVICO |  | FONTE | UNID | COEFICIENTE | PREÇO UNITÁRIO | TOTAL
I10761 | Refeição - café da manhã ( café com leite e dois pães com manteiga) | ORSE | un | 0.04072 | 4.5 | 0.18
I10517 | Exames admissionais/demissionais (checkup) | ORSE | cj | 0.00016 | 300 | 0.05
I10362 | Seguro de vida e acidente em grupo | ORSE | un | 0.0018 | 12.54 | 0.02
|  |  |  | TOTAL SERVICO: |  | 0.25
|  |  |  | VALOR: |  | 34.44
|  |  |  | VALOR SEM ENCARGOS: |  | 31.9
|  |  |  | VALOR ENCARGOS (113.34%): |  | 2.54
|  |  |  | VALOR BDI (25.00%): |  | 8.61
|  |  |  | VALOR COM BDI: |  | 43.05
|  |  |  | QUANTIDADE: |  | 23
|  |  |  | VALOR TOTAL: |  | 792.12
|  |  |  | VALOR BDI TOTAL: |  | 198.03
|  |  |  | TOTAL GERAL: |  | 990.15
12.5.2. S08740 - Fornecimento e instalação de eletrocalha metálica 75 x 75 x 3000 mm (ref. vl 3.01 ge 75/50 valemam ou similar) (un)
MAO DE OBRA |  | FONTE | UNID | COEFICIENTE | PREÇO UNITÁRIO | TOTAL
I02436S | Eletricista | ORSE | h | 0.3 | 14.14 | 4.24
I06111S | Servente de obras | ORSE | h | 0.3 | 9.75 | 2.93
|  |  |  | TOTAL MAO DE OBRA: |  | 7.17
MATERIAL |  | FONTE | UNID | COEFICIENTE | PREÇO UNITÁRIO | TOTAL
I08993 | Eletrocalha metálica perfurada 75 X 75 x 3000 mm (ref. valemam ou similar) | ORSE | un | 1 | 9.28 | 9.28
I00158 | Almoço (Participação do empregador) | ORSE | un | 0.06108 | 10 | 0.61
I11240 | Alicate com isolamento | ORSE | un | 6e-05 | 22.9 | 0
I12895S | Capacete de seguranca aba frontal com suspensao de polietileno, sem jugular (classe b) | ORSE | un | 0.00036 | 10.3 | 0
I03561 | Cartela de bucha S-8 com 10 conjuntos de bucha/parafuso | ORSE | cartel | 0.6 | 3.85 | 2.31
I04728 | Talhadeira chata 10" | ORSE | un | 9e-05 | 9.45 | 0
I02711S | Carrinho de mao de aco capacidade 50 a 60 l, pneu com camara | ORSE | un | 6e-05 | 120 | 0.01
I11242 | Chave inglesa 12" | ORSE | un | 3e-05 | 47 | 0
I02378 | Vale transporte | ORSE | un | 0.04785 | 4 | 0.19
I10492 | Cesta Básica | ORSE | un | 0.0027 | 140 | 0.38
I12893S | Bota de seguranca com biqueira de aco e colarinho acolchoado | ORSE | par | 0.00045 | 49.44 | 0.02
I12894S | Capa para chuva em pvc com forro de poliester, com capuz (amarela ou azul) | ORSE | un | 0.00012 | 13.39 | 0
I04729 | Marreta 1 kg com cabo | ORSE | un | 3e-05 | 18.8 | 0
I00941 | Fardamento | ORSE | un | 0.0009 | 79.51 | 0.07
I12892S | Luva raspa de couro, cano curto (punho *7* cm) | ORSE | par | 0.00138 | 9.27 | 0.01
I01651 | Óculos branco proteção | ORSE | pr | 0.00048 | 5.3 | 0
I11241 | Alicate volt-amperimetro | ORSE | un | 6e-05 | 119.9 | 0.01
I10596 | Protetor auricular | ORSE | un | 0.0027 | 4.9 | 0.01
I10599 | Protetor solar fps 30 com 120ml | ORSE | un | 0.00108 | 35.9 | 0.04
I10579 | Chave de fenda chata 30 cm | ORSE | un | 6e-05 | 18.45 | 0
I10788 | Pá quadrada | ORSE | un | 6e-05 | 17.29 | 0
|  |  |  | TOTAL MATERIAL: |  | 12.94
SERVICO |  | FONTE | UNID | COEFICIENTE | PREÇO UNITÁRIO | TOTAL
I10761 | Refeição - café da manhã ( café com leite e dois pães com manteiga) | ORSE | un | 0.06108 | 4.5 | 0.27
I10517 | Exames admissionais/demissionais (checkup) | ORSE | cj | 0.00024 | 300 | 0.07
I10362 | Seguro de vida e acidente em grupo | ORSE | un | 0.0027 | 12.54 | 0.03
|  |  |  | TOTAL SERVICO: |  | 0.37
|  |  |  | VALOR: |  | 20.43
|  |  |  | VALOR SEM ENCARGOS: |  | 16.69
|  |  |  | VALOR ENCARGOS (113.34%): |  | 3.74
|  |  |  | VALOR BDI (25.00%): |  | 5.1075
|  |  |  | VALOR COM BDI: |  | 25.54
|  |  |  | QUANTIDADE: |  | 7
|  |  |  | VALOR TOTAL: |  | 143.01
|  |  |  | VALOR BDI TOTAL: |  | 35.77
|  |  |  | TOTAL GERAL: |  | 178.78
12.5.3. 91867 - ELETRODUTO RÍGIDO ROSCÁVEL, PVC, DN 25 MM (3/4"), PARA CIRCUITOS TERMINAIS, INSTALADO EM LAJE - FORNECIMENTO E INSTALAÇÃO. AF_12/2015 (M)
GERAL |  | FONTE | UNID | COEFICIENTE | PREÇO UNITÁRIO | TOTAL
00037371 | TRANSPORTE - HORISTA (COLETADO CAIXA) | SINAPI | H | 0.204 | 0.68 | 0.14
00037370 | ALIMENTACAO - HORISTA (COLETADO CAIXA) | SINAPI | H | 0.204 | 3.67 | 0.75
00043132 | ARAME RECOZIDO 16 BWG, D = 1,60 MM (0,016 KG/M) OU 18 BWG, D = 1,25 MM (0,01 KG/M) | SINAPI | KG | 0.0018 | 11.59 | 0.02
00037372 | EXAMES - HORISTA (COLETADO CAIXA) | SINAPI | H | 0.204 | 0.35 | 0.07
00037373 | SEGURO - HORISTA (COLETADO CAIXA) | SINAPI | H | 0.204 | 0.07 | 0.01
|  |  |  | TOTAL GERAL: |  | 0.99
MAO DE OBRA |  | FONTE | UNID | COEFICIENTE | PREÇO UNITÁRIO | TOTAL
00002436 | ELETRICISTA | SINAPI | H | 0.10462 | 16.78 | 1.76
00000247 | AJUDANTE DE ELETRICISTA | SINAPI | H | 0.10462 | 11.8 | 1.23
|  |  |  | TOTAL MAO DE OBRA: |  | 2.99
MATERIAL |  | FONTE | UNID | COEFICIENTE | PREÇO UNITÁRIO | TOTAL
00043460 | FERRAMENTAS - FAMILIA ELETRICISTA - HORISTA (ENCARGOS COMPLEMENTARES - COLETADO CAIXA) | SINAPI | H | 0.204 | 0.55 | 0.11
00043484 | EPI - FAMILIA ELETRICISTA - HORISTA (ENCARGOS COMPLEMENTARES - COLETADO CAIXA) | SINAPI | H | 0.204 | 0.93 | 0.19
00002674 | ELETRODUTO DE PVC RIGIDO ROSCAVEL DE 3/4 ", SEM LUVA | SINAPI | M | 1.017 | 2.42 | 2.46
|  |  |  | TOTAL MATERIAL: |  | 2.76
|  |  |  | VALOR: |  | 6.74
|  |  |  | VALOR SEM ENCARGOS: |  | 5.16
|  |  |  | VALOR ENCARGOS (113.04%): |  | 1.58
|  |  |  | VALOR BDI (25.00%): |  | 1.685
|  |  |  | VALOR COM BDI: |  | 8.43
|  |  |  | QUANTIDADE: |  | 34.55
|  |  |  | VALOR TOTAL: |  | 232.867
|  |  |  | VALOR BDI TOTAL: |  | 58.3895
|  |  |  | TOTAL GERAL: |  | 291.26
12.5.4. 93008 - ELETRODUTO RÍGIDO ROSCÁVEL, PVC, DN 50 MM (1 1/2") - FORNECIMENTO E INSTALAÇÃO. AF_12/2015 (M)
GERAL |  | FONTE | UNID | COEFICIENTE | PREÇO UNITÁRIO | TOTAL
00037371 | TRANSPORTE - HORISTA (COLETADO CAIXA) | SINAPI | H | 0.224 | 0.68 | 0.15
00037370 | ALIMENTACAO - HORISTA (COLETADO CAIXA) | SINAPI | H | 0.224 | 3.67 | 0.82
00037372 | EXAMES - HORISTA (COLETADO CAIXA) | SINAPI | H | 0.224 | 0.35 | 0.08
00037373 | SEGURO - HORISTA (COLETADO CAIXA) | SINAPI | H | 0.224 | 0.07 | 0.02
|  |  |  | TOTAL GERAL: |  | 1.07
MAO DE OBRA |  | FONTE | UNID | COEFICIENTE | PREÇO UNITÁRIO | TOTAL
00002436 | ELETRICISTA | SINAPI | H | 0.11488 | 16.78 | 1.93
00000247 | AJUDANTE DE ELETRICISTA | SINAPI | H | 0.11488 | 11.8 | 1.36
|  |  |  | TOTAL MAO DE OBRA: |  | 3.29
MATERIAL |  | FONTE | UNID | COEFICIENTE | PREÇO UNITÁRIO | TOTAL
00043460 | FERRAMENTAS - FAMILIA ELETRICISTA - HORISTA (ENCARGOS COMPLEMENTARES - COLETADO CAIXA) | SINAPI | H | 0.224 | 0.55 | 0.12
00043484 | EPI - FAMILIA ELETRICISTA - HORISTA (ENCARGOS COMPLEMENTARES - COLETADO CAIXA) | SINAPI | H | 0.224 | 0.93 | 0.21
00002680 | ELETRODUTO DE PVC RIGIDO ROSCAVEL DE 1 1/2 ", SEM LUVA | SINAPI | M | 1.1 | 5.55 | 6.11
|  |  |  | TOTAL MATERIAL: |  | 6.44
|  |  |  | VALOR: |  | 10.77
|  |  |  | VALOR SEM ENCARGOS: |  | 9.05
|  |  |  | VALOR ENCARGOS (113.04%): |  | 1.72
|  |  |  | VALOR BDI (25.00%): |  | 2.6925
|  |  |  | VALOR COM BDI: |  | 13.46
|  |  |  | QUANTIDADE: |  | 34.8
|  |  |  | VALOR TOTAL: |  | 374.796
|  |  |  | VALOR BDI TOTAL: |  | 93.612
|  |  |  | TOTAL GERAL: |  | 468.41
12.5.5. 91873 - ELETRODUTO RÍGIDO ROSCÁVEL, PVC, DN 40 MM (1 1/4"), PARA CIRCUITOS TERMINAIS, INSTALADO EM PAREDE - FORNECIMENTO E INSTALAÇÃO. AF_12/2015 (M)
GERAL |  | FONTE | UNID | COEFICIENTE | PREÇO UNITÁRIO | TOTAL
00037371 | TRANSPORTE - HORISTA (COLETADO CAIXA) | SINAPI | H | 0.442 | 0.68 | 0.3
00037370 | ALIMENTACAO - HORISTA (COLETADO CAIXA) | SINAPI | H | 0.442 | 3.67 | 1.62
00037372 | EXAMES - HORISTA (COLETADO CAIXA) | SINAPI | H | 0.442 | 0.35 | 0.15
00037373 | SEGURO - HORISTA (COLETADO CAIXA) | SINAPI | H | 0.442 | 0.07 | 0.03
|  |  |  | TOTAL GERAL: |  | 2.1
MAO DE OBRA |  | FONTE | UNID | COEFICIENTE | PREÇO UNITÁRIO | TOTAL
00002436 | ELETRICISTA | SINAPI | H | 0.22668 | 16.78 | 3.8
00000247 | AJUDANTE DE ELETRICISTA | SINAPI | H | 0.22668 | 11.8 | 2.67
|  |  |  | TOTAL MAO DE OBRA: |  | 6.47
MATERIAL |  | FONTE | UNID | COEFICIENTE | PREÇO UNITÁRIO | TOTAL
00043460 | FERRAMENTAS - FAMILIA ELETRICISTA - HORISTA (ENCARGOS COMPLEMENTARES - COLETADO CAIXA) | SINAPI | H | 0.442 | 0.55 | 0.24
00043484 | EPI - FAMILIA ELETRICISTA - HORISTA (ENCARGOS COMPLEMENTARES - COLETADO CAIXA) | SINAPI | H | 0.442 | 0.93 | 0.41
00002684 | ELETRODUTO DE PVC RIGIDO ROSCAVEL DE 1 1/4 ", SEM LUVA | SINAPI | M | 1.017 | 5.05 | 5.14
|  |  |  | TOTAL MATERIAL: |  | 5.79
|  |  |  | VALOR: |  | 14.36
|  |  |  | VALOR SEM ENCARGOS: |  | 10.95
|  |  |  | VALOR ENCARGOS (113.04%): |  | 3.41
|  |  |  | VALOR BDI (25.00%): |  | 3.59
|  |  |  | VALOR COM BDI: |  | 17.95
|  |  |  | QUANTIDADE: |  | 59.2
|  |  |  | VALOR TOTAL: |  | 850.112
|  |  |  | VALOR BDI TOTAL: |  | 212.528
|  |  |  | TOTAL GERAL: |  | 1062.64
12.5.6. 91870 - ELETRODUTO RÍGIDO ROSCÁVEL, PVC, DN 20 MM (1/2"), PARA CIRCUITOS TERMINAIS, INSTALADO EM PAREDE - FORNECIMENTO E INSTALAÇÃO. AF_12/2015 (M)
GERAL |  | FONTE | UNID | COEFICIENTE | PREÇO UNITÁRIO | TOTAL
00037371 | TRANSPORTE - HORISTA (COLETADO CAIXA) | SINAPI | H | 0.304 | 0.68 | 0.21
00037370 | ALIMENTACAO - HORISTA (COLETADO CAIXA) | SINAPI | H | 0.304 | 3.67 | 1.12
00037372 | EXAMES - HORISTA (COLETADO CAIXA) | SINAPI | H | 0.304 | 0.35 | 0.11
00037373 | SEGURO - HORISTA (COLETADO CAIXA) | SINAPI | H | 0.304 | 0.07 | 0.02
|  |  |  | TOTAL GERAL: |  | 1.46
MAO DE OBRA |  | FONTE | UNID | COEFICIENTE | PREÇO UNITÁRIO | TOTAL
00002436 | ELETRICISTA | SINAPI | H | 0.15591 | 16.78 | 2.62
00000247 | AJUDANTE DE ELETRICISTA | SINAPI | H | 0.15591 | 11.8 | 1.84
|  |  |  | TOTAL MAO DE OBRA: |  | 4.46
MATERIAL |  | FONTE | UNID | COEFICIENTE | PREÇO UNITÁRIO | TOTAL
00043460 | FERRAMENTAS - FAMILIA ELETRICISTA - HORISTA (ENCARGOS COMPLEMENTARES - COLETADO CAIXA) | SINAPI | H | 0.304 | 0.55 | 0.17
00043484 | EPI - FAMILIA ELETRICISTA - HORISTA (ENCARGOS COMPLEMENTARES - COLETADO CAIXA) | SINAPI | H | 0.304 | 0.93 | 0.28
00002673 | ELETRODUTO DE PVC RIGIDO ROSCAVEL DE 1/2 ", SEM LUVA | SINAPI | M | 1.017 | 1.95 | 1.98
|  |  |  | TOTAL MATERIAL: |  | 2.43
|  |  |  | VALOR: |  | 8.32
|  |  |  | VALOR SEM ENCARGOS: |  | 5.97
|  |  |  | VALOR ENCARGOS (113.04%): |  | 2.35
|  |  |  | VALOR BDI (25.00%): |  | 2.08
|  |  |  | VALOR COM BDI: |  | 10.4
|  |  |  | QUANTIDADE: |  | 2
|  |  |  | VALOR TOTAL: |  | 16.64
|  |  |  | VALOR BDI TOTAL: |  | 4.16
|  |  |  | TOTAL GERAL: |  | 20.8
12.5.7. 93010 - ELETRODUTO RÍGIDO ROSCÁVEL, PVC, DN 75 MM (2 1/2") - FORNECIMENTO E INSTALAÇÃO. AF_12/2015 (M)
GERAL |  | FONTE | UNID | COEFICIENTE | PREÇO UNITÁRIO | TOTAL
00037371 | TRANSPORTE - HORISTA (COLETADO CAIXA) | SINAPI | H | 0.308 | 0.68 | 0.21
00037370 | ALIMENTACAO - HORISTA (COLETADO CAIXA) | SINAPI | H | 0.308 | 3.67 | 1.13
00037372 | EXAMES - HORISTA (COLETADO CAIXA) | SINAPI | H | 0.308 | 0.35 | 0.11
00037373 | SEGURO - HORISTA (COLETADO CAIXA) | SINAPI | H | 0.308 | 0.07 | 0.02
|  |  |  | TOTAL GERAL: |  | 1.47
MAO DE OBRA |  | FONTE | UNID | COEFICIENTE | PREÇO UNITÁRIO | TOTAL
00002436 | ELETRICISTA | SINAPI | H | 0.15796 | 16.78 | 2.65
00000247 | AJUDANTE DE ELETRICISTA | SINAPI | H | 0.15796 | 11.8 | 1.86
|  |  |  | TOTAL MAO DE OBRA: |  | 4.51
MATERIAL |  | FONTE | UNID | COEFICIENTE | PREÇO UNITÁRIO | TOTAL
00043460 | FERRAMENTAS - FAMILIA ELETRICISTA - HORISTA (ENCARGOS COMPLEMENTARES - COLETADO CAIXA) | SINAPI | H | 0.308 | 0.55 | 0.17
00043484 | EPI - FAMILIA ELETRICISTA - HORISTA (ENCARGOS COMPLEMENTARES - COLETADO CAIXA) | SINAPI | H | 0.308 | 0.93 | 0.29
00002682 | ELETRODUTO DE PVC RIGIDO ROSCAVEL DE 2 1/2 ", SEM LUVA | SINAPI | M | 1.1 | 13.24 | 14.56
|  |  |  | TOTAL MATERIAL: |  | 15.02
|  |  |  | VALOR: |  | 20.99
|  |  |  | VALOR SEM ENCARGOS: |  | 18.61
|  |  |  | VALOR ENCARGOS (113.04%): |  | 2.38
|  |  |  | VALOR BDI (25.00%): |  | 5.2475
|  |  |  | VALOR COM BDI: |  | 26.24
|  |  |  | QUANTIDADE: |  | 8.2
|  |  |  | VALOR TOTAL: |  | 172.118
|  |  |  | VALOR BDI TOTAL: |  | 43.05
|  |  |  | TOTAL GERAL: |  | 215.17
12.5.8. 91871 - ELETRODUTO RÍGIDO ROSCÁVEL, PVC, DN 25 MM (3/4"), PARA CIRCUITOS TERMINAIS, INSTALADO EM PAREDE - FORNECIMENTO E INSTALAÇÃO. AF_12/2015 (M)
GERAL |  | FONTE | UNID | COEFICIENTE | PREÇO UNITÁRIO | TOTAL
00037371 | TRANSPORTE - HORISTA (COLETADO CAIXA) | SINAPI | H | 0.34 | 0.68 | 0.23
00037370 | ALIMENTACAO - HORISTA (COLETADO CAIXA) | SINAPI | H | 0.34 | 3.67 | 1.25
00037372 | EXAMES - HORISTA (COLETADO CAIXA) | SINAPI | H | 0.34 | 0.35 | 0.12
00037373 | SEGURO - HORISTA (COLETADO CAIXA) | SINAPI | H | 0.34 | 0.07 | 0.02
|  |  |  | TOTAL GERAL: |  | 1.62
MAO DE OBRA |  | FONTE | UNID | COEFICIENTE | PREÇO UNITÁRIO | TOTAL
00002436 | ELETRICISTA | SINAPI | H | 0.17437 | 16.78 | 2.93
00000247 | AJUDANTE DE ELETRICISTA | SINAPI | H | 0.17437 | 11.8 | 2.06
|  |  |  | TOTAL MAO DE OBRA: |  | 4.99
MATERIAL |  | FONTE | UNID | COEFICIENTE | PREÇO UNITÁRIO | TOTAL
00043460 | FERRAMENTAS - FAMILIA ELETRICISTA - HORISTA (ENCARGOS COMPLEMENTARES - COLETADO CAIXA) | SINAPI | H | 0.34 | 0.55 | 0.19
00043484 | EPI - FAMILIA ELETRICISTA - HORISTA (ENCARGOS COMPLEMENTARES - COLETADO CAIXA) | SINAPI | H | 0.34 | 0.93 | 0.32
00002674 | ELETRODUTO DE PVC RIGIDO ROSCAVEL DE 3/4 ", SEM LUVA | SINAPI | M | 1.017 | 2.42 | 2.46
|  |  |  | TOTAL MATERIAL: |  | 2.97
|  |  |  | VALOR: |  | 9.55
|  |  |  | VALOR SEM ENCARGOS: |  | 6.93
|  |  |  | VALOR ENCARGOS (113.04%): |  | 2.62
|  |  |  | VALOR BDI (25.00%): |  | 2.3875
|  |  |  | VALOR COM BDI: |  | 11.94
|  |  |  | QUANTIDADE: |  | 109.4
|  |  |  | VALOR TOTAL: |  | 1044.77
|  |  |  | VALOR BDI TOTAL: |  | 261.466
|  |  |  | TOTAL GERAL: |  | 1306.24
12.6.1. 83446 - CAIXA DE PASSAGEM 30X30X40 COM TAMPA E DRENO BRITA (UN)
GERAL |  | FONTE | UNID | COEFICIENTE | PREÇO UNITÁRIO | TOTAL
00037371 | TRANSPORTE - HORISTA (COLETADO CAIXA) | SINAPI | H | 6.1621 | 0.68 | 4.19
00037370 | ALIMENTACAO - HORISTA (COLETADO CAIXA) | SINAPI | H | 6.1621 | 3.67 | 22.61
00043059 | ACO CA-60, 4,2 MM, OU 5,0 MM, OU 6,0 MM, OU 7,0 MM, VERGALHAO | SINAPI | KG | 2.156 | 4.53 | 9.77
00037373 | SEGURO - HORISTA (COLETADO CAIXA) | SINAPI | H | 6.1621 | 0.07 | 0.43
00037372 | EXAMES - HORISTA (COLETADO CAIXA) | SINAPI | H | 6.1621 | 0.35 | 2.16
|  |  |  | TOTAL GERAL: |  | 39.16
MAO DE OBRA |  | FONTE | UNID | COEFICIENTE | PREÇO UNITÁRIO | TOTAL
00006111 | SERVENTE DE OBRAS | SINAPI | H | 4.5487 | 10.05 | 45.71
00004750 | PEDREIRO | SINAPI | H | 1.7034 | 16.78 | 28.58
|  |  |  | TOTAL MAO DE OBRA: |  | 74.29
MATERIAL |  | FONTE | UNID | COEFICIENTE | PREÇO UNITÁRIO | TOTAL
00001379 | CIMENTO PORTLAND COMPOSTO CP II-32 | SINAPI | KG | 18.5084 | 0.51 | 9.44
00004721 | PEDRA BRITADA N. 1 (9,5 a 19 MM) POSTO PEDREIRA/FORNECEDOR, SEM FRETE | SINAPI | M3 | 0.0365 | 59.91 | 2.19
00043467 | FERRAMENTAS - FAMILIA SERVENTE - HORISTA (ENCARGOS COMPLEMENTARES - COLETADO CAIXA) | SINAPI | H | 4.4832 | 0.38 | 1.7
00043491 | EPI - FAMILIA SERVENTE - HORISTA (ENCARGOS COMPLEMENTARES - COLETADO CAIXA) | SINAPI | H | 4.4832 | 1.02 | 4.57
00001358 | CHAPA DE MADEIRA COMPENSADA RESINADA PARA FORMA DE CONCRETO, DE *2,2 X 1,1* M, E = 17 MM | SINAPI | M2 | 0.06 | 22.34 | 1.34
00007258 | TIJOLO CERAMICO MACICO *5 X 10 X 20* CM | SINAPI | UN | 60.48 | 0.3 | 18.14
00001106 | CAL HIDRATADA CH-I PARA ARGAMASSAS | SINAPI | KG | 3.0096 | 0.73 | 2.2
00004722 | PEDRA BRITADA N. 3 (38 A 50 MM) POSTO PEDREIRA/FORNECEDOR, SEM FRETE | SINAPI | M3 | 0.004 | 59.91 | 0.24
00043465 | FERRAMENTAS - FAMILIA PEDREIRO - HORISTA (ENCARGOS COMPLEMENTARES - COLETADO CAIXA) | SINAPI | H | 1.6789 | 0.5 | 0.84
00000370 | AREIA MEDIA - POSTO JAZIDA/FORNECEDOR (RETIRADO NA JAZIDA, SEM TRANSPORTE) | SINAPI | M3 | 0.0653 | 75.5 | 4.93
00043489 | EPI - FAMILIA PEDREIRO - HORISTA (ENCARGOS COMPLEMENTARES - COLETADO CAIXA) | SINAPI | H | 1.6789 | 0.96 | 1.61
|  |  |  | TOTAL MATERIAL: |  | 47.2
|  |  |  | VALOR: |  | 160.57
|  |  |  | VALOR SEM ENCARGOS: |  | 121.26
|  |  |  | VALOR ENCARGOS (113.04%): |  | 39.31
|  |  |  | VALOR BDI (25.00%): |  | 40.1425
|  |  |  | VALOR COM BDI: |  | 200.71
|  |  |  | QUANTIDADE: |  | 3
|  |  |  | VALOR TOTAL: |  | 481.71
|  |  |  | VALOR BDI TOTAL: |  | 120.42
|  |  |  | TOTAL GERAL: |  | 602.13
12.6.2. S00666 - Caixa de passagem 30x30cm em chapa de aço galvanizado - fornecimento (un)
MATERIAL |  | FONTE | UNID | COEFICIENTE | PREÇO UNITÁRIO | TOTAL
I00485 | Caixa de passagem 30x30cm, em chapa de aço galvanizado p/eletrica | ORSE | un | 1 | 55 | 55
|  |  |  | TOTAL MATERIAL: |  | 55
|  |  |  | VALOR: |  | 55
|  |  |  | VALOR SEM ENCARGOS: |  | 55
|  |  |  | VALOR ENCARGOS: |  | 0
|  |  |  | VALOR BDI (25.00%): |  | 13.75
|  |  |  | VALOR COM BDI: |  | 68.75
|  |  |  | QUANTIDADE: |  | 15
|  |  |  | VALOR TOTAL: |  | 825
|  |  |  | VALOR BDI TOTAL: |  | 206.25
|  |  |  | TOTAL GERAL: |  | 1031.25
12.7.1. 96985 - HASTE DE ATERRAMENTO 5/8 PARA SPDA - FORNECIMENTO E INSTALAÇÃO. AF_12/2017 (UN)
GERAL |  | FONTE | UNID | COEFICIENTE | PREÇO UNITÁRIO | TOTAL
00037371 | TRANSPORTE - HORISTA (COLETADO CAIXA) | SINAPI | H | 0.5062 | 0.68 | 0.34
00037370 | ALIMENTACAO - HORISTA (COLETADO CAIXA) | SINAPI | H | 0.5062 | 3.67 | 1.86
00037372 | EXAMES - HORISTA (COLETADO CAIXA) | SINAPI | H | 0.5062 | 0.35 | 0.18
00037373 | SEGURO - HORISTA (COLETADO CAIXA) | SINAPI | H | 0.5062 | 0.07 | 0.04
|  |  |  | TOTAL GERAL: |  | 2.42
MAO DE OBRA |  | FONTE | UNID | COEFICIENTE | PREÇO UNITÁRIO | TOTAL
00002436 | ELETRICISTA | SINAPI | H | 0.2596 | 16.78 | 4.36
00000247 | AJUDANTE DE ELETRICISTA | SINAPI | H | 0.2596 | 11.8 | 3.06
|  |  |  | TOTAL MAO DE OBRA: |  | 7.42
MATERIAL |  | FONTE | UNID | COEFICIENTE | PREÇO UNITÁRIO | TOTAL
00043460 | FERRAMENTAS - FAMILIA ELETRICISTA - HORISTA (ENCARGOS COMPLEMENTARES - COLETADO CAIXA) | SINAPI | H | 0.5062 | 0.55 | 0.28
00043484 | EPI - FAMILIA ELETRICISTA - HORISTA (ENCARGOS COMPLEMENTARES - COLETADO CAIXA) | SINAPI | H | 0.5062 | 0.93 | 0.47
00003379 | !EM PROCESSO DE DESATIVACAO! HASTE DE ATERRAMENTO EM ACO COM 3,00 M DE COMPRIMENTO E DN = 5/8", REVESTIDA COM BAIXA CAMADA DE COBRE, SEM CONECTOR | SINAPI | UN | 1 | 41.22 | 41.22
|  |  |  | TOTAL MATERIAL: |  | 41.97
|  |  |  | VALOR: |  | 51.79
|  |  |  | VALOR SEM ENCARGOS: |  | 47.87
|  |  |  | VALOR ENCARGOS (113.04%): |  | 3.92
|  |  |  | VALOR BDI (25.00%): |  | 12.9475
|  |  |  | VALOR COM BDI: |  | 64.74
|  |  |  | QUANTIDADE: |  | 4
|  |  |  | VALOR TOTAL: |  | 207.16
|  |  |  | VALOR BDI TOTAL: |  | 51.8
|  |  |  | TOTAL GERAL: |  | 258.96
12.7.2. 96974 - CORDOALHA DE COBRE NU 50 MM², NÃO ENTERRADA, COM ISOLADOR - FORNECIMENTO E INSTALAÇÃO. AF_12/2017 (M)
GERAL |  | FONTE | UNID | COEFICIENTE | PREÇO UNITÁRIO | TOTAL
00037371 | TRANSPORTE - HORISTA (COLETADO CAIXA) | SINAPI | H | 0.9666 | 0.68 | 0.66
00037370 | ALIMENTACAO - HORISTA (COLETADO CAIXA) | SINAPI | H | 0.9666 | 3.67 | 3.55
00037372 | EXAMES - HORISTA (COLETADO CAIXA) | SINAPI | H | 0.9666 | 0.35 | 0.34
00037373 | SEGURO - HORISTA (COLETADO CAIXA) | SINAPI | H | 0.9666 | 0.07 | 0.07
|  |  |  | TOTAL GERAL: |  | 4.62
MAO DE OBRA |  | FONTE | UNID | COEFICIENTE | PREÇO UNITÁRIO | TOTAL
00002436 | ELETRICISTA | SINAPI | H | 0.49572 | 16.78 | 8.32
00000247 | AJUDANTE DE ELETRICISTA | SINAPI | H | 0.49572 | 11.8 | 5.85
|  |  |  | TOTAL MAO DE OBRA: |  | 14.17
MATERIAL |  | FONTE | UNID | COEFICIENTE | PREÇO UNITÁRIO | TOTAL
00043460 | FERRAMENTAS - FAMILIA ELETRICISTA - HORISTA (ENCARGOS COMPLEMENTARES - COLETADO CAIXA) | SINAPI | H | 0.9666 | 0.55 | 0.53
00043484 | EPI - FAMILIA ELETRICISTA - HORISTA (ENCARGOS COMPLEMENTARES - COLETADO CAIXA) | SINAPI | H | 0.9666 | 0.93 | 0.9
00004356 | PARAFUSO DE ACO ZINCADO COM ROSCA SOBERBA, CABECA CHATA E FENDA SIMPLES, DIAMETRO 4,8 MM, COMPRIMENTO 45 MM | SINAPI | UN | 1 | 0.13 | 0.13
00007572 | SUPORTE ISOLADOR REFORCADO DIAMETRO NOMINAL 5/16", COM ROSCA SOBERBA E BUCHA | SINAPI | UN | 0.5 | 6.82 | 3.41
00000867 | CABO DE COBRE NU 50 MM2 MEIO-DURO | SINAPI | M | 1.05 | 20.95 | 22
|  |  |  | TOTAL MATERIAL: |  | 26.97
|  |  |  | VALOR: |  | 45.72
|  |  |  | VALOR SEM ENCARGOS: |  | 38.23
|  |  |  | VALOR ENCARGOS (113.04%): |  | 7.49
|  |  |  | VALOR BDI (25.00%): |  | 11.43
|  |  |  | VALOR COM BDI: |  | 57.15
|  |  |  | QUANTIDADE: |  | 36
|  |  |  | VALOR TOTAL: |  | 1645.92
|  |  |  | VALOR BDI TOTAL: |  | 411.48
|  |  |  | TOTAL GERAL: |  | 2057.4
12.8.1. 97592 - LUMINÁRIA TIPO PLAFON, DE SOBREPOR, COM 1 LÂMPADA LED DE 12/13 W, SEM REATOR - FORNECIMENTO E INSTALAÇÃO. AF_02/2020 (UN)
GERAL |  | FONTE | UNID | COEFICIENTE | PREÇO UNITÁRIO | TOTAL
00037371 | TRANSPORTE - HORISTA (COLETADO CAIXA) | SINAPI | H | 0.7586 | 0.68 | 0.52
00037370 | ALIMENTACAO - HORISTA (COLETADO CAIXA) | SINAPI | H | 0.7586 | 3.67 | 2.78
00037372 | EXAMES - HORISTA (COLETADO CAIXA) | SINAPI | H | 0.7586 | 0.35 | 0.27
00037373 | SEGURO - HORISTA (COLETADO CAIXA) | SINAPI | H | 0.7586 | 0.07 | 0.05
|  |  |  | TOTAL GERAL: |  | 3.62
MAO DE OBRA |  | FONTE | UNID | COEFICIENTE | PREÇO UNITÁRIO | TOTAL
00002436 | ELETRICISTA | SINAPI | H | 0.54926 | 16.78 | 9.22
00000247 | AJUDANTE DE ELETRICISTA | SINAPI | H | 0.22883 | 11.8 | 2.7
|  |  |  | TOTAL MAO DE OBRA: |  | 11.92
MATERIAL |  | FONTE | UNID | COEFICIENTE | PREÇO UNITÁRIO | TOTAL
00043460 | FERRAMENTAS - FAMILIA ELETRICISTA - HORISTA (ENCARGOS COMPLEMENTARES - COLETADO CAIXA) | SINAPI | H | 0.7586 | 0.55 | 0.42
00043484 | EPI - FAMILIA ELETRICISTA - HORISTA (ENCARGOS COMPLEMENTARES - COLETADO CAIXA) | SINAPI | H | 0.7586 | 0.93 | 0.71
00039385 | LUMINARIA LED PLAFON REDONDO DE SOBREPOR BIVOLT 12/13 W, D = *17* CM | SINAPI | UN | 1 | 66.68 | 66.68
|  |  |  | TOTAL MATERIAL: |  | 67.81
|  |  |  | VALOR: |  | 83.33
|  |  |  | VALOR SEM ENCARGOS: |  | 77.01
|  |  |  | VALOR ENCARGOS (113.04%): |  | 6.32
|  |  |  | VALOR BDI (25.00%): |  | 20.8325
|  |  |  | VALOR COM BDI: |  | 104.16
|  |  |  | QUANTIDADE: |  | 82
|  |  |  | VALOR TOTAL: |  | 6833.06
|  |  |  | VALOR BDI TOTAL: |  | 1708.06
|  |  |  | TOTAL GERAL: |  | 8541.12
12.8.2. 97587 - LUMINÁRIA TIPO CALHA, DE EMBUTIR, COM 2 LÂMPADAS FLUORESCENTES DE 14 W, COM REATOR DE PARTIDA RÁPIDA - FORNECIMENTO E INSTALAÇÃO. AF_02/2020 (UN)
GERAL |  | FONTE | UNID | COEFICIENTE | PREÇO UNITÁRIO | TOTAL
00037371 | TRANSPORTE - HORISTA (COLETADO CAIXA) | SINAPI | H | 0.5031 | 0.68 | 0.34
00037370 | ALIMENTACAO - HORISTA (COLETADO CAIXA) | SINAPI | H | 0.5031 | 3.67 | 1.85
00037372 | EXAMES - HORISTA (COLETADO CAIXA) | SINAPI | H | 0.5031 | 0.35 | 0.18
00037373 | SEGURO - HORISTA (COLETADO CAIXA) | SINAPI | H | 0.5031 | 0.07 | 0.04
|  |  |  | TOTAL GERAL: |  | 2.41
MAO DE OBRA |  | FONTE | UNID | COEFICIENTE | PREÇO UNITÁRIO | TOTAL
00002436 | ELETRICISTA | SINAPI | H | 0.36423 | 16.78 | 6.11
00000247 | AJUDANTE DE ELETRICISTA | SINAPI | H | 0.1518 | 11.8 | 1.79
|  |  |  | TOTAL MAO DE OBRA: |  | 7.9
MATERIAL |  | FONTE | UNID | COEFICIENTE | PREÇO UNITÁRIO | TOTAL
00043460 | FERRAMENTAS - FAMILIA ELETRICISTA - HORISTA (ENCARGOS COMPLEMENTARES - COLETADO CAIXA) | SINAPI | H | 0.5031 | 0.55 | 0.28
00043484 | EPI - FAMILIA ELETRICISTA - HORISTA (ENCARGOS COMPLEMENTARES - COLETADO CAIXA) | SINAPI | H | 0.5031 | 0.93 | 0.47
00039510 | LUMINARIA DE EMBUTIR EM CHAPA DE ACO PARA 2 LAMPADAS FLUORESCENTES DE 14 W COM REFLETOR E ALETAS EM ALUMINIO, COMPLETA (INCLUI REATOR E LAMPADAS) | SINAPI | UN | 1 | 91.13 | 91.13
|  |  |  | TOTAL MATERIAL: |  | 91.88
|  |  |  | VALOR: |  | 102.17
|  |  |  | VALOR SEM ENCARGOS: |  | 97.99
|  |  |  | VALOR ENCARGOS (113.04%): |  | 4.18
|  |  |  | VALOR BDI (25.00%): |  | 25.5425
|  |  |  | VALOR COM BDI: |  | 127.71
|  |  |  | QUANTIDADE: |  | 2
|  |  |  | VALOR TOTAL: |  | 204.34
|  |  |  | VALOR BDI TOTAL: |  | 51.08
|  |  |  | TOTAL GERAL: |  | 255.42
12.8.3. 97599 - LUMINÁRIA DE EMERGÊNCIA, COM 30 LÂMPADAS LED DE 2 W, SEM REATOR - FORNECIMENTO E INSTALAÇÃO. AF_02/2020 (UN)
GERAL |  | FONTE | UNID | COEFICIENTE | PREÇO UNITÁRIO | TOTAL
00037371 | TRANSPORTE - HORISTA (COLETADO CAIXA) | SINAPI | H | 0.2543 | 0.68 | 0.17
00037370 | ALIMENTACAO - HORISTA (COLETADO CAIXA) | SINAPI | H | 0.2543 | 3.67 | 0.93
00037372 | EXAMES - HORISTA (COLETADO CAIXA) | SINAPI | H | 0.2543 | 0.35 | 0.09
00037373 | SEGURO - HORISTA (COLETADO CAIXA) | SINAPI | H | 0.2543 | 0.07 | 0.02
|  |  |  | TOTAL GERAL: |  | 1.21
MAO DE OBRA |  | FONTE | UNID | COEFICIENTE | PREÇO UNITÁRIO | TOTAL
00002436 | ELETRICISTA | SINAPI | H | 0.18411 | 16.78 | 3.09
00000247 | AJUDANTE DE ELETRICISTA | SINAPI | H | 0.076722 | 11.8 | 0.91
|  |  |  | TOTAL MAO DE OBRA: |  | 4
MATERIAL |  | FONTE | UNID | COEFICIENTE | PREÇO UNITÁRIO | TOTAL
00043460 | FERRAMENTAS - FAMILIA ELETRICISTA - HORISTA (ENCARGOS COMPLEMENTARES - COLETADO CAIXA) | SINAPI | H | 0.2543 | 0.55 | 0.14
00043484 | EPI - FAMILIA ELETRICISTA - HORISTA (ENCARGOS COMPLEMENTARES - COLETADO CAIXA) | SINAPI | H | 0.2543 | 0.93 | 0.24
00038774 | LUMINARIA DE EMERGENCIA 30 LEDS, POTENCIA 2 W, BATERIA DE LITIO, AUTONOMIA DE 6 HORAS | SINAPI | UN | 1 | 72.91 | 72.91
|  |  |  | TOTAL MATERIAL: |  | 73.29
|  |  |  | VALOR: |  | 78.49
|  |  |  | VALOR SEM ENCARGOS: |  | 76.37
|  |  |  | VALOR ENCARGOS (113.04%): |  | 2.12
|  |  |  | VALOR BDI (25.00%): |  | 19.6225
|  |  |  | VALOR COM BDI: |  | 98.11
|  |  |  | QUANTIDADE: |  | 29
|  |  |  | VALOR TOTAL: |  | 2276.21
|  |  |  | VALOR BDI TOTAL: |  | 568.98
|  |  |  | TOTAL GERAL: |  | 2845.19
13.1. S73672S - Desmatamento e limpeza mecanizada de terreno com arvores ate ø 15cm, utilizando trator de esteiras (m2)
EQUIPAMENTO |  | FONTE | UNID | COEFICIENTE | PREÇO UNITÁRIO | TOTAL
I07624S | Trator de esteiras, potencia de 150 hp, peso operacional de16,7 t, com roda motriz elevada e lamina com contato de 3,18m3 | ORSE | un | 2e-07 | 720000 | 0.14
|  |  |  | TOTAL EQUIPAMENTO: |  | 0.14
MAO DE OBRA |  | FONTE | UNID | COEFICIENTE | PREÇO UNITÁRIO | TOTAL
I04237S | Operador de trator - exclusive agropecuaria | ORSE | h | 0.0020158 | 17.54 | 0.04
I06111S | Servente de obras | ORSE | h | 0.0017248 | 9.75 | 0.02
|  |  |  | TOTAL MAO DE OBRA: |  | 0.06
MATERIAL |  | FONTE | UNID | COEFICIENTE | PREÇO UNITÁRIO | TOTAL
I43488S | Epi - familia operador escavadeira - horista (encargos complementares - coletado caixa) | ORSE | h | 0.002 | 0.66 | 0
I43491S | Epi - familia servente - horista (encargos complementares -coletado caixa) | ORSE | h | 0.0017 | 1.02 | 0
I37370S | Alimentacao - horista (coletado caixa) | ORSE | h | 0.0037 | 2.23 | 0.01
I37373S | Seguro - horista (coletado caixa) | ORSE | h | 0.0037 | 0.07 | 0
I37371S | Transporte - horista (coletado caixa) | ORSE | h | 0.0037 | 0.72 | 0
I04221S | Oleo diesel combustivel comum | ORSE | l | 0.03134 | 3.77 | 0.12
I43467S | Ferramentas - familia servente - horista (encargos complementares - coletado caixa) | ORSE | h | 0.0017 | 0.38 | 0
I43464S | Ferramentas - familia operador escavadeira - horista (encargos complementares - coletado caixa) | ORSE | h | 0.002 | 0.01 | 0
I37372S | Exames - horista (coletado caixa) | ORSE | h | 0.0037 | 0.35 | 0
|  |  |  | TOTAL MATERIAL: |  | 0.13
|  |  |  | VALOR: |  | 0.31
|  |  |  | VALOR SEM ENCARGOS: |  | 0.31
|  |  |  | VALOR ENCARGOS (113.34%): |  | 0
|  |  |  | VALOR BDI (25.00%): |  | 0.0775
|  |  |  | VALOR COM BDI: |  | 0.39
|  |  |  | QUANTIDADE: |  | 381.25
|  |  |  | VALOR TOTAL: |  | 118.1875
|  |  |  | VALOR BDI TOTAL: |  | 30.5
|  |  |  | TOTAL GERAL: |  | 148.69
13.2. 99064 - LOCAÇÃO DE PAVIMENTAÇÃO. AF_10/2018 (M)
EQUIPAMENTO |  | FONTE | UNID | COEFICIENTE | PREÇO UNITÁRIO | TOTAL
00007247 | LOCACAO DE TEODOLITO ELETRONICO, PRECISAO ANGULAR DE 5 A 7 SEGUNDOS, INCLUINDO TRIPE | SINAPI | H | 0.008795 | 2.25 | 0.02
|  |  |  | TOTAL EQUIPAMENTO: |  | 0.02
GERAL |  | FONTE | UNID | COEFICIENTE | PREÇO UNITÁRIO | TOTAL
00037371 | TRANSPORTE - HORISTA (COLETADO CAIXA) | SINAPI | H | 0.017585 | 0.68 | 0.01
00037370 | ALIMENTACAO - HORISTA (COLETADO CAIXA) | SINAPI | H | 0.017585 | 3.67 | 0.06
00037372 | EXAMES - HORISTA (COLETADO CAIXA) | SINAPI | H | 0.017585 | 0.35 | 0.01
00037373 | SEGURO - HORISTA (COLETADO CAIXA) | SINAPI | H | 0.017585 | 0.07 | 0
|  |  |  | TOTAL GERAL: |  | 0.08
MAO DE OBRA |  | FONTE | UNID | COEFICIENTE | PREÇO UNITÁRIO | TOTAL
00007592 | TOPOGRAFO | SINAPI | H | 0.011792 | 29.69 | 0.35
00000244 | AUXILIAR DE TOPOGRAFO | SINAPI | H | 0.0058934 | 12.12 | 0.07
|  |  |  | TOTAL MAO DE OBRA: |  | 0.42
MATERIAL |  | FONTE | UNID | COEFICIENTE | PREÇO UNITÁRIO | TOTAL
00043493 | EPI - FAMILIA TOPOGRAFO - HORISTA (ENCARGOS COMPLEMENTARES - COLETADO CAIXA) | SINAPI | H | 0.017585 | 0.54 | 0.01
00043469 | FERRAMENTAS - FAMILIA TOPOGRAFO - HORISTA (ENCARGOS COMPLEMENTARES - COLETADO CAIXA) | SINAPI | H | 0.017585 | 0.05 | 0
00000032 | ACO CA-50, 6,3 MM, VERGALHAO | SINAPI | KG | 0.003675 | 5.05 | 0.02
|  |  |  | TOTAL MATERIAL: |  | 0.03
|  |  |  | VALOR: |  | 0.55
|  |  |  | VALOR SEM ENCARGOS: |  | 0.33
|  |  |  | VALOR ENCARGOS (113.04%): |  | 0.22
|  |  |  | VALOR BDI (25.00%): |  | 0.1375
|  |  |  | VALOR COM BDI: |  | 0.69
|  |  |  | QUANTIDADE: |  | 59.15
|  |  |  | VALOR TOTAL: |  | 32.5325
|  |  |  | VALOR BDI TOTAL: |  | 8.281
|  |  |  | TOTAL GERAL: |  | 40.81
13.3. 100577 - REGULARIZAÇÃO E COMPACTAÇÃO DE SUBLEITO DE SOLO PREDOMINANTEMENTE ARENOSO. AF_11/2019 (M2)
EQUIPAMENTO |  | FONTE | UNID | COEFICIENTE | PREÇO UNITÁRIO | TOTAL
00037747 | CAMINHAO TRUCADO, PESO BRUTO TOTAL 23000 KG, CARGA UTIL MAXIMA 15935 KG, DISTANCIA ENTRE EIXOS 4,80 M, POTENCIA 230 CV (INCLUI CABINE E CHASSI, NAO INCLUI CARROCERIA) | SINAPI | UN | 2e-07 | 326211.21 | 0.07
00004090 | MOTONIVELADORA POTENCIA BASICA LIQUIDA (PRIMEIRA MARCHA) 125 HP , PESO BRUTO 13843 KG, LARGURA DA LAMINA DE 3,7 M | SINAPI | UN | 1.5e-07 | 708537 | 0.11
00014511 | ROLO COMPACTADOR DE PNEUS, ESTATICO, PRESSAO VARIAVEL, POTENCIA 110 HP, PESO SEM/COM LASTRO 10,8/27 T, LARGURA DE ROLAGEM 2,30 M | SINAPI | UN | 2.5e-07 | 468765.64 | 0.12
00037736 | TANQUE DE ACO CARBONO NAO REVESTIDO, PARA TRANSPORTE DE AGUA COM CAPACIDADE DE 10 M3, COM BOMBA CENTRIFUGA POR TOMADA DE FORCA, VAZAO MAXIMA *75* M3/H (INCLUI MONTAGEM, NAO INCLUI CAMINHAO) | SINAPI | UN | 2e-07 | 48000 | 0.01
|  |  |  | TOTAL EQUIPAMENTO: |  | 0.31
GERAL |  | FONTE | UNID | COEFICIENTE | PREÇO UNITÁRIO | TOTAL
00037371 | TRANSPORTE - HORISTA (COLETADO CAIXA) | SINAPI | H | 0.0121 | 0.68 | 0.01
00037370 | ALIMENTACAO - HORISTA (COLETADO CAIXA) | SINAPI | H | 0.0121 | 3.67 | 0.04
00037373 | SEGURO - HORISTA (COLETADO CAIXA) | SINAPI | H | 0.0121 | 0.07 | 0
00037372 | EXAMES - HORISTA (COLETADO CAIXA) | SINAPI | H | 0.0121 | 0.35 | 0
|  |  |  | TOTAL GERAL: |  | 0.05
MAO DE OBRA |  | FONTE | UNID | COEFICIENTE | PREÇO UNITÁRIO | TOTAL
00006111 | SERVENTE DE OBRAS | SINAPI | H | 0.0030438 | 10.05 | 0.03
00004238 | OPERADOR DE ROLO COMPACTADOR | SINAPI | H | 0.0030171 | 23.07 | 0.07
00004093 | MOTORISTA DE CAMINHAO | SINAPI | H | 0.0030105 | 20.13 | 0.06
00004239 | OPERADOR DE MOTONIVELADORA | SINAPI | H | 0.0031177 | 27.86 | 0.09
|  |  |  | TOTAL MAO DE OBRA: |  | 0.25
MATERIAL |  | FONTE | UNID | COEFICIENTE | PREÇO UNITÁRIO | TOTAL
00043467 | FERRAMENTAS - FAMILIA SERVENTE - HORISTA (ENCARGOS COMPLEMENTARES - COLETADO CAIXA) | SINAPI | H | 0.003 | 0.38 | 0
00043491 | EPI - FAMILIA SERVENTE - HORISTA (ENCARGOS COMPLEMENTARES - COLETADO CAIXA) | SINAPI | H | 0.003 | 1.02 | 0
00043464 | FERRAMENTAS - FAMILIA OPERADOR ESCAVADEIRA - HORISTA (ENCARGOS COMPLEMENTARES - COLETADO CAIXA) | SINAPI | H | 0.0091 | 0.01 | 0
00004221 | OLEO DIESEL COMBUSTIVEL COMUM | SINAPI | L | 0.044229 | 3.7 | 0.16
00043488 | EPI - FAMILIA OPERADOR ESCAVADEIRA - HORISTA (ENCARGOS COMPLEMENTARES - COLETADO CAIXA) | SINAPI | H | 0.0091 | 0.66 | 0.01
|  |  |  | TOTAL MATERIAL: |  | 0.17
|  |  |  | VALOR: |  | 0.74
|  |  |  | VALOR SEM ENCARGOS: |  | 0.64
|  |  |  | VALOR ENCARGOS (113.04%): |  | 0.1
|  |  |  | VALOR BDI (25.00%): |  | 0.185
|  |  |  | VALOR COM BDI: |  | 0.93
|  |  |  | QUANTIDADE: |  | 381.25
|  |  |  | VALOR TOTAL: |  | 282.125
|  |  |  | VALOR BDI TOTAL: |  | 72.4375
|  |  |  | TOTAL GERAL: |  | 354.56
14.1. 72183 - PISO EM CONCRETO 20MPA PREPARO MECANICO, ESPESSURA 7 CM, COM ARMACAO EM TELA SOLDADA (M2)
EQUIPAMENTO |  | FONTE | UNID | COEFICIENTE | PREÇO UNITÁRIO | TOTAL
00036397 | BETONEIRA, CAPACIDADE NOMINAL 600 L, CAPACIDADE DE MISTURA 360L, MOTOR ELETRICO TRIFASICO 220/380V, POTENCIA 4CV, EXCLUSO CARREGADOR | SINAPI | UN | 9.19e-06 | 15336.28 | 0.14
|  |  |  | TOTAL EQUIPAMENTO: |  | 0.14
GERAL |  | FONTE | UNID | COEFICIENTE | PREÇO UNITÁRIO | TOTAL
00037371 | TRANSPORTE - HORISTA (COLETADO CAIXA) | SINAPI | H | 2.4517 | 0.68 | 1.67
00037370 | ALIMENTACAO - HORISTA (COLETADO CAIXA) | SINAPI | H | 2.4517 | 3.67 | 9
00037373 | SEGURO - HORISTA (COLETADO CAIXA) | SINAPI | H | 2.4517 | 0.07 | 0.17
00037372 | EXAMES - HORISTA (COLETADO CAIXA) | SINAPI | H | 2.4517 | 0.35 | 0.86
|  |  |  | TOTAL GERAL: |  | 11.7
MAO DE OBRA |  | FONTE | UNID | COEFICIENTE | PREÇO UNITÁRIO | TOTAL
00006111 | SERVENTE DE OBRAS | SINAPI | H | 2.1125 | 10.05 | 21.23
00037666 | OPERADOR DE BETONEIRA ESTACIONARIA / MISTURADOR | SINAPI | H | 0.090111 | 17.51 | 1.58
00000378 | ARMADOR | SINAPI | H | 0.020158 | 16.78 | 0.34
00004750 | PEDREIRO | SINAPI | H | 0.2638 | 16.78 | 4.43
|  |  |  | TOTAL MAO DE OBRA: |  | 27.58
MATERIAL |  | FONTE | UNID | COEFICIENTE | PREÇO UNITÁRIO | TOTAL
00001379 | CIMENTO PORTLAND COMPOSTO CP II-32 | SINAPI | KG | 22.7612 | 0.51 | 11.61
00004721 | PEDRA BRITADA N. 1 (9,5 a 19 MM) POSTO PEDREIRA/FORNECEDOR, SEM FRETE | SINAPI | M3 | 0.04137 | 59.91 | 2.48
00043467 | FERRAMENTAS - FAMILIA SERVENTE - HORISTA (ENCARGOS COMPLEMENTARES - COLETADO CAIXA) | SINAPI | H | 2.0821 | 0.38 | 0.79
00043464 | FERRAMENTAS - FAMILIA OPERADOR ESCAVADEIRA - HORISTA (ENCARGOS COMPLEMENTARES - COLETADO CAIXA) | SINAPI | H | 0.0896 | 0.01 | 0
00043491 | EPI - FAMILIA SERVENTE - HORISTA (ENCARGOS COMPLEMENTARES - COLETADO CAIXA) | SINAPI | H | 2.0821 | 1.02 | 2.12
00043488 | EPI - FAMILIA OPERADOR ESCAVADEIRA - HORISTA (ENCARGOS COMPLEMENTARES - COLETADO CAIXA) | SINAPI | H | 0.0896 | 0.66 | 0.06
00043465 | FERRAMENTAS - FAMILIA PEDREIRO - HORISTA (ENCARGOS COMPLEMENTARES - COLETADO CAIXA) | SINAPI | H | 0.28 | 0.5 | 0.14
00000370 | AREIA MEDIA - POSTO JAZIDA/FORNECEDOR (RETIRADO NA JAZIDA, SEM TRANSPORTE) | SINAPI | M3 | 0.05327 | 75.5 | 4.02
00043489 | EPI - FAMILIA PEDREIRO - HORISTA (ENCARGOS COMPLEMENTARES - COLETADO CAIXA) | SINAPI | H | 0.28 | 0.96 | 0.27
00007156 | TELA DE ACO SOLDADA NERVURADA, CA-60, Q-196, (3,11 KG/M2), DIAMETRO DO FIO = 5,0 MM, LARGURA = 2,45 M, ESPACAMENTO DA MALHA = 10 X 10 CM | SINAPI | M2 | 1.05 | 17.32 | 18.19
00002705 | ENERGIA ELETRICA ATE 2000 KWH INDUSTRIAL, SEM DEMANDA | SINAPI | KW/H | 0.1155 | 0.79 | 0.09
|  |  |  | TOTAL MATERIAL: |  | 39.77
|  |  |  | VALOR: |  | 79.13
|  |  |  | VALOR SEM ENCARGOS: |  | 64.56
|  |  |  | VALOR ENCARGOS (113.04%): |  | 14.57
|  |  |  | VALOR BDI (25.00%): |  | 19.7825
|  |  |  | VALOR COM BDI: |  | 98.91
|  |  |  | QUANTIDADE: |  | 188.7
|  |  |  | VALOR TOTAL: |  | 14931.831
|  |  |  | VALOR BDI TOTAL: |  | 3732.486
|  |  |  | TOTAL GERAL: |  | 18664.32
14.2. 94274 - ASSENTAMENTO DE GUIA (MEIO-FIO) EM TRECHO CURVO, CONFECCIONADA EM CONCRETO PRÉ-FABRICADO, DIMENSÕES 100X15X13X30 CM (COMPRIMENTO X BASE INFERIOR X BASE SUPERIOR X ALTURA), PARA VIAS URBANAS (USO VIÁRIO). AF_06/2016 (M)
GERAL |  | FONTE | UNID | COEFICIENTE | PREÇO UNITÁRIO | TOTAL
00037371 | TRANSPORTE - HORISTA (COLETADO CAIXA) | SINAPI | H | 0.98314 | 0.68 | 0.67
00037370 | ALIMENTACAO - HORISTA (COLETADO CAIXA) | SINAPI | H | 0.98314 | 3.67 | 3.61
00037373 | SEGURO - HORISTA (COLETADO CAIXA) | SINAPI | H | 0.98314 | 0.07 | 0.07
00037372 | EXAMES - HORISTA (COLETADO CAIXA) | SINAPI | H | 0.98314 | 0.35 | 0.34
|  |  |  | TOTAL GERAL: |  | 4.69
MAO DE OBRA |  | FONTE | UNID | COEFICIENTE | PREÇO UNITÁRIO | TOTAL
00006111 | SERVENTE DE OBRAS | SINAPI | H | 0.50744 | 10.05 | 5.1
00004750 | PEDREIRO | SINAPI | H | 0.49005 | 16.78 | 8.22
|  |  |  | TOTAL MAO DE OBRA: |  | 13.32
MATERIAL |  | FONTE | UNID | COEFICIENTE | PREÇO UNITÁRIO | TOTAL
00001379 | CIMENTO PORTLAND COMPOSTO CP II-32 | SINAPI | KG | 0.96592 | 0.51 | 0.49
00043467 | FERRAMENTAS - FAMILIA SERVENTE - HORISTA (ENCARGOS COMPLEMENTARES - COLETADO CAIXA) | SINAPI | H | 0.50014 | 0.38 | 0.19
00043491 | EPI - FAMILIA SERVENTE - HORISTA (ENCARGOS COMPLEMENTARES - COLETADO CAIXA) | SINAPI | H | 0.50014 | 1.02 | 0.51
00004059 | MEIO-FIO OU GUIA DE CONCRETO, PRE-MOLDADO, COMP 1 M, *30 X 15/ 12* CM (H X L1/L2) | SINAPI | M | 1.005 | 20.5 | 20.6
00043465 | FERRAMENTAS - FAMILIA PEDREIRO - HORISTA (ENCARGOS COMPLEMENTARES - COLETADO CAIXA) | SINAPI | H | 0.483 | 0.5 | 0.24
00000370 | AREIA MEDIA - POSTO JAZIDA/FORNECEDOR (RETIRADO NA JAZIDA, SEM TRANSPORTE) | SINAPI | M3 | 0.00914 | 75.5 | 0.69
00043489 | EPI - FAMILIA PEDREIRO - HORISTA (ENCARGOS COMPLEMENTARES - COLETADO CAIXA) | SINAPI | H | 0.483 | 0.96 | 0.46
|  |  |  | TOTAL MATERIAL: |  | 23.18
|  |  |  | VALOR: |  | 41.17
|  |  |  | VALOR SEM ENCARGOS: |  | 34.13
|  |  |  | VALOR ENCARGOS (113.04%): |  | 7.04
|  |  |  | VALOR BDI (25.00%): |  | 10.2925
|  |  |  | VALOR COM BDI: |  | 51.46
|  |  |  | QUANTIDADE: |  | 134
|  |  |  | VALOR TOTAL: |  | 5516.78
|  |  |  | VALOR BDI TOTAL: |  | 1378.86
|  |  |  | TOTAL GERAL: |  | 6895.64
14.3. 72799 - PAVIMENTO EM PARALELEPIPEDO SOBRE COLCHAO DE AREIA REJUNTADO COM ARGAMASSA DE CIMENTO E AREIA NO TRAÇO 1:3 (PEDRAS PEQUENAS 30 A 35 PECAS POR M2) (M2)
GERAL |  | FONTE | UNID | COEFICIENTE | PREÇO UNITÁRIO | TOTAL
00037371 | TRANSPORTE - HORISTA (COLETADO CAIXA) | SINAPI | H | 1.31 | 0.68 | 0.89
00037370 | ALIMENTACAO - HORISTA (COLETADO CAIXA) | SINAPI | H | 1.31 | 3.67 | 4.81
00037372 | EXAMES - HORISTA (COLETADO CAIXA) | SINAPI | H | 1.31 | 0.35 | 0.46
00037373 | SEGURO - HORISTA (COLETADO CAIXA) | SINAPI | H | 1.31 | 0.07 | 0.09
|  |  |  | TOTAL GERAL: |  | 6.25
MAO DE OBRA |  | FONTE | UNID | COEFICIENTE | PREÇO UNITÁRIO | TOTAL
00006111 | SERVENTE DE OBRAS | SINAPI | H | 0.92329 | 10.05 | 9.28
00004759 | CALCETEIRO | SINAPI | H | 0.40316 | 17.46 | 7.04
|  |  |  | TOTAL MAO DE OBRA: |  | 16.32
MATERIAL |  | FONTE | UNID | COEFICIENTE | PREÇO UNITÁRIO | TOTAL
00043465 | FERRAMENTAS - FAMILIA PEDREIRO - HORISTA (ENCARGOS COMPLEMENTARES - COLETADO CAIXA) | SINAPI | H | 0.4 | 0.5 | 0.2
00001379 | CIMENTO PORTLAND COMPOSTO CP II-32 | SINAPI | KG | 9.11 | 0.51 | 4.65
00043489 | EPI - FAMILIA PEDREIRO - HORISTA (ENCARGOS COMPLEMENTARES - COLETADO CAIXA) | SINAPI | H | 0.4 | 0.96 | 0.38
00043467 | FERRAMENTAS - FAMILIA SERVENTE - HORISTA (ENCARGOS COMPLEMENTARES - COLETADO CAIXA) | SINAPI | H | 0.91 | 0.38 | 0.35
00043491 | EPI - FAMILIA SERVENTE - HORISTA (ENCARGOS COMPLEMENTARES - COLETADO CAIXA) | SINAPI | H | 0.91 | 1.02 | 0.93
00000366 | AREIA FINA - POSTO JAZIDA/FORNECEDOR (RETIRADO NA JAZIDA, SEM TRANSPORTE) | SINAPI | M3 | 0.023 | 73.5 | 1.69
00000367 | AREIA GROSSA - POSTO JAZIDA/FORNECEDOR (RETIRADO NA JAZIDA, SEM TRANSPORTE) | SINAPI | M3 | 0.1 | 75.5 | 7.55
00004385 | PARALELEPIPEDO GRANITICO OU BASALTICO, PARA PAVIMENTACAO, SEM FRETE, *30 A 35* PECAS POR M2 | SINAPI | MIL | 0.035 | 575 | 20.13
|  |  |  | TOTAL MATERIAL: |  | 35.88
|  |  |  | VALOR: |  | 58.4
|  |  |  | VALOR SEM ENCARGOS: |  | 49.79
|  |  |  | VALOR ENCARGOS (113.04%): |  | 8.61
|  |  |  | VALOR BDI (25.00%): |  | 14.6
|  |  |  | VALOR COM BDI: |  | 73
|  |  |  | QUANTIDADE: |  | 381.25
|  |  |  | VALOR TOTAL: |  | 22265
|  |  |  | VALOR BDI TOTAL: |  | 5566.25
|  |  |  | TOTAL GERAL: |  | 27831.25
15.1. 88485 - APLICAÇÃO DE FUNDO SELADOR ACRÍLICO EM PAREDES, UMA DEMÃO. AF_06/2014 (M2)
GERAL |  | FONTE | UNID | COEFICIENTE | PREÇO UNITÁRIO | TOTAL
00037371 | TRANSPORTE - HORISTA (COLETADO CAIXA) | SINAPI | H | 0.053 | 0.68 | 0.04
00037370 | ALIMENTACAO - HORISTA (COLETADO CAIXA) | SINAPI | H | 0.053 | 3.67 | 0.19
00037372 | EXAMES - HORISTA (COLETADO CAIXA) | SINAPI | H | 0.053 | 0.35 | 0.02
00037373 | SEGURO - HORISTA (COLETADO CAIXA) | SINAPI | H | 0.053 | 0.07 | 0
|  |  |  | TOTAL GERAL: |  | 0.25
MAO DE OBRA |  | FONTE | UNID | COEFICIENTE | PREÇO UNITÁRIO | TOTAL
00006111 | SERVENTE DE OBRAS | SINAPI | H | 0.014204 | 10.05 | 0.14
00004783 | PINTOR | SINAPI | H | 0.039398 | 16.78 | 0.66
|  |  |  | TOTAL MAO DE OBRA: |  | 0.8
MATERIAL |  | FONTE | UNID | COEFICIENTE | PREÇO UNITÁRIO | TOTAL
00043467 | FERRAMENTAS - FAMILIA SERVENTE - HORISTA (ENCARGOS COMPLEMENTARES - COLETADO CAIXA) | SINAPI | H | 0.014 | 0.38 | 0.01
00043491 | EPI - FAMILIA SERVENTE - HORISTA (ENCARGOS COMPLEMENTARES - COLETADO CAIXA) | SINAPI | H | 0.014 | 1.02 | 0.01
00043466 | FERRAMENTAS - FAMILIA PINTOR - HORISTA (ENCARGOS COMPLEMENTARES - COLETADO CAIXA) | SINAPI | H | 0.039 | 1.17 | 0.05
00006085 | SELADOR ACRILICO PAREDES INTERNAS/EXTERNAS | SINAPI | L | 0.16 | 5.68 | 0.91
00043490 | EPI - FAMILIA PINTOR - HORISTA (ENCARGOS COMPLEMENTARES - COLETADO CAIXA) | SINAPI | H | 0.039 | 1.46 | 0.06
|  |  |  | TOTAL MATERIAL: |  | 1.04
|  |  |  | VALOR: |  | 2.06
|  |  |  | VALOR SEM ENCARGOS: |  | 1.66
|  |  |  | VALOR ENCARGOS (113.04%): |  | 0.4
|  |  |  | VALOR BDI (25.00%): |  | 0.515
|  |  |  | VALOR COM BDI: |  | 2.58
|  |  |  | QUANTIDADE: |  | 1396
|  |  |  | VALOR TOTAL: |  | 2875.76
|  |  |  | VALOR BDI TOTAL: |  | 725.92
|  |  |  | TOTAL GERAL: |  | 3601.68
15.2. 88484 - APLICAÇÃO DE FUNDO SELADOR ACRÍLICO EM TETO, UMA DEMÃO. AF_06/2014 (M2)
GERAL |  | FONTE | UNID | COEFICIENTE | PREÇO UNITÁRIO | TOTAL
00037371 | TRANSPORTE - HORISTA (COLETADO CAIXA) | SINAPI | H | 0.07 | 0.68 | 0.05
00037370 | ALIMENTACAO - HORISTA (COLETADO CAIXA) | SINAPI | H | 0.07 | 3.67 | 0.26
00037372 | EXAMES - HORISTA (COLETADO CAIXA) | SINAPI | H | 0.07 | 0.35 | 0.02
00037373 | SEGURO - HORISTA (COLETADO CAIXA) | SINAPI | H | 0.07 | 0.07 | 0
|  |  |  | TOTAL GERAL: |  | 0.33
MAO DE OBRA |  | FONTE | UNID | COEFICIENTE | PREÇO UNITÁRIO | TOTAL
00006111 | SERVENTE DE OBRAS | SINAPI | H | 0.019277 | 10.05 | 0.19
00004783 | PINTOR | SINAPI | H | 0.05152 | 16.78 | 0.86
|  |  |  | TOTAL MAO DE OBRA: |  | 1.05
MATERIAL |  | FONTE | UNID | COEFICIENTE | PREÇO UNITÁRIO | TOTAL
00043467 | FERRAMENTAS - FAMILIA SERVENTE - HORISTA (ENCARGOS COMPLEMENTARES - COLETADO CAIXA) | SINAPI | H | 0.019 | 0.38 | 0.01
00043491 | EPI - FAMILIA SERVENTE - HORISTA (ENCARGOS COMPLEMENTARES - COLETADO CAIXA) | SINAPI | H | 0.019 | 1.02 | 0.02
00043466 | FERRAMENTAS - FAMILIA PINTOR - HORISTA (ENCARGOS COMPLEMENTARES - COLETADO CAIXA) | SINAPI | H | 0.051 | 1.17 | 0.06
00006085 | SELADOR ACRILICO PAREDES INTERNAS/EXTERNAS | SINAPI | L | 0.16 | 5.68 | 0.91
00043490 | EPI - FAMILIA PINTOR - HORISTA (ENCARGOS COMPLEMENTARES - COLETADO CAIXA) | SINAPI | H | 0.051 | 1.46 | 0.07
|  |  |  | TOTAL MATERIAL: |  | 1.07
|  |  |  | VALOR: |  | 2.45
|  |  |  | VALOR SEM ENCARGOS: |  | 1.9
|  |  |  | VALOR ENCARGOS (113.04%): |  | 0.55
|  |  |  | VALOR BDI (25.00%): |  | 0.6125
|  |  |  | VALOR COM BDI: |  | 3.06
|  |  |  | QUANTIDADE: |  | 286.46
|  |  |  | VALOR TOTAL: |  | 701.827
|  |  |  | VALOR BDI TOTAL: |  | 174.7406
|  |  |  | TOTAL GERAL: |  | 876.57
15.3. 88489 - APLICAÇÃO MANUAL DE PINTURA COM TINTA LÁTEX ACRÍLICA EM PAREDES, DUAS DEMÃOS. AF_06/2014 (M2)
GERAL |  | FONTE | UNID | COEFICIENTE | PREÇO UNITÁRIO | TOTAL
00037371 | TRANSPORTE - HORISTA (COLETADO CAIXA) | SINAPI | H | 0.256 | 0.68 | 0.17
00037370 | ALIMENTACAO - HORISTA (COLETADO CAIXA) | SINAPI | H | 0.256 | 3.67 | 0.94
00037372 | EXAMES - HORISTA (COLETADO CAIXA) | SINAPI | H | 0.256 | 0.35 | 0.09
00037373 | SEGURO - HORISTA (COLETADO CAIXA) | SINAPI | H | 0.256 | 0.07 | 0.02
|  |  |  | TOTAL GERAL: |  | 1.22
MAO DE OBRA |  | FONTE | UNID | COEFICIENTE | PREÇO UNITÁRIO | TOTAL
00006111 | SERVENTE DE OBRAS | SINAPI | H | 0.070007 | 10.05 | 0.7
00004783 | PINTOR | SINAPI | H | 0.18891 | 16.78 | 3.17
|  |  |  | TOTAL MAO DE OBRA: |  | 3.87
MATERIAL |  | FONTE | UNID | COEFICIENTE | PREÇO UNITÁRIO | TOTAL
00007356 | TINTA ACRILICA PREMIUM, COR BRANCO FOSCO | SINAPI | L | 0.33 | 16.37 | 5.4
00043467 | FERRAMENTAS - FAMILIA SERVENTE - HORISTA (ENCARGOS COMPLEMENTARES - COLETADO CAIXA) | SINAPI | H | 0.069 | 0.38 | 0.03
00043491 | EPI - FAMILIA SERVENTE - HORISTA (ENCARGOS COMPLEMENTARES - COLETADO CAIXA) | SINAPI | H | 0.069 | 1.02 | 0.07
00043466 | FERRAMENTAS - FAMILIA PINTOR - HORISTA (ENCARGOS COMPLEMENTARES - COLETADO CAIXA) | SINAPI | H | 0.187 | 1.17 | 0.22
00043490 | EPI - FAMILIA PINTOR - HORISTA (ENCARGOS COMPLEMENTARES - COLETADO CAIXA) | SINAPI | H | 0.187 | 1.46 | 0.27
|  |  |  | TOTAL MATERIAL: |  | 5.99
|  |  |  | VALOR: |  | 11.07
|  |  |  | VALOR SEM ENCARGOS: |  | 9.03
|  |  |  | VALOR ENCARGOS (113.04%): |  | 2.04
|  |  |  | VALOR BDI (25.00%): |  | 2.7675
|  |  |  | VALOR COM BDI: |  | 13.84
|  |  |  | QUANTIDADE: |  | 1396
|  |  |  | VALOR TOTAL: |  | 15453.72
|  |  |  | VALOR BDI TOTAL: |  | 3866.92
|  |  |  | TOTAL GERAL: |  | 19320.64
15.4. 88488 - APLICAÇÃO MANUAL DE PINTURA COM TINTA LÁTEX ACRÍLICA EM TETO, DUAS DEMÃOS. AF_06/2014 (M2)
GERAL |  | FONTE | UNID | COEFICIENTE | PREÇO UNITÁRIO | TOTAL
00037371 | TRANSPORTE - HORISTA (COLETADO CAIXA) | SINAPI | H | 0.333 | 0.68 | 0.23
00037370 | ALIMENTACAO - HORISTA (COLETADO CAIXA) | SINAPI | H | 0.333 | 3.67 | 1.22
00037372 | EXAMES - HORISTA (COLETADO CAIXA) | SINAPI | H | 0.333 | 0.35 | 0.12
00037373 | SEGURO - HORISTA (COLETADO CAIXA) | SINAPI | H | 0.333 | 0.07 | 0.02
|  |  |  | TOTAL GERAL: |  | 1.59
MAO DE OBRA |  | FONTE | UNID | COEFICIENTE | PREÇO UNITÁRIO | TOTAL
00006111 | SERVENTE DE OBRAS | SINAPI | H | 0.090299 | 10.05 | 0.91
00004783 | PINTOR | SINAPI | H | 0.24649 | 16.78 | 4.14
|  |  |  | TOTAL MAO DE OBRA: |  | 5.05
MATERIAL |  | FONTE | UNID | COEFICIENTE | PREÇO UNITÁRIO | TOTAL
00007356 | TINTA ACRILICA PREMIUM, COR BRANCO FOSCO | SINAPI | L | 0.33 | 16.37 | 5.4
00043467 | FERRAMENTAS - FAMILIA SERVENTE - HORISTA (ENCARGOS COMPLEMENTARES - COLETADO CAIXA) | SINAPI | H | 0.089 | 0.38 | 0.03
00043491 | EPI - FAMILIA SERVENTE - HORISTA (ENCARGOS COMPLEMENTARES - COLETADO CAIXA) | SINAPI | H | 0.089 | 1.02 | 0.09
00043466 | FERRAMENTAS - FAMILIA PINTOR - HORISTA (ENCARGOS COMPLEMENTARES - COLETADO CAIXA) | SINAPI | H | 0.244 | 1.17 | 0.29
00043490 | EPI - FAMILIA PINTOR - HORISTA (ENCARGOS COMPLEMENTARES - COLETADO CAIXA) | SINAPI | H | 0.244 | 1.46 | 0.36
|  |  |  | TOTAL MATERIAL: |  | 6.17
|  |  |  | VALOR: |  | 12.79
|  |  |  | VALOR SEM ENCARGOS: |  | 10.13
|  |  |  | VALOR ENCARGOS (113.04%): |  | 2.66
|  |  |  | VALOR BDI (25.00%): |  | 3.1975
|  |  |  | VALOR COM BDI: |  | 15.99
|  |  |  | QUANTIDADE: |  | 286.46
|  |  |  | VALOR TOTAL: |  | 3663.8234
|  |  |  | VALOR BDI TOTAL: |  | 916.672
|  |  |  | TOTAL GERAL: |  | 4580.5
15.5. S741451S - Pintura esmalte fosco, duas demaos, sobre superficie metalica, incluso uma demao de fundo anticorrosivo. utilizacao de revolver ( ar-comprimido). (m2)
MAO DE OBRA |  | FONTE | UNID | COEFICIENTE | PREÇO UNITÁRIO | TOTAL
I04783S | Pintor | ORSE | h | 0.21214 | 14.14 | 3
I06111S | Servente de obras | ORSE | h | 0.11161 | 9.75 | 1.09
|  |  |  | TOTAL MAO DE OBRA: |  | 4.09
MATERIAL |  | FONTE | UNID | COEFICIENTE | PREÇO UNITÁRIO | TOTAL
I05320S | Removedor de tinta oleo/esmalte verniz | ORSE | l | 0.044 | 33.58 | 1.48
I07288S | Tinta esmalte sintetico premium fosco | ORSE | l | 0.176 | 23.62 | 4.16
I03768S | Lixa em folha para ferro, numero 150 | ORSE | un | 0.55 | 1.61 | 0.89
I43467S | Ferramentas - familia servente - horista (encargos complementares - coletado caixa) | ORSE | h | 0.11 | 0.38 | 0.04
I43490S | Epi - familia pintor - horista (encargos complementares - coletado caixa) | ORSE | h | 0.21 | 1.46 | 0.31
I07307S | Fundo anticorrosivo para metais ferrosos (zarcao) | ORSE | l | 0.132 | 21.65 | 2.86
I37370S | Alimentacao - horista (coletado caixa) | ORSE | h | 0.32 | 2.23 | 0.71
I43491S | Epi - familia servente - horista (encargos complementares -coletado caixa) | ORSE | h | 0.11 | 1.02 | 0.11
I37373S | Seguro - horista (coletado caixa) | ORSE | h | 0.32 | 0.07 | 0.02
I37371S | Transporte - horista (coletado caixa) | ORSE | h | 0.32 | 0.72 | 0.23
I43466S | Ferramentas - familia pintor - horista (encargos complementares - coletado caixa) | ORSE | h | 0.21 | 1.17 | 0.25
I37372S | Exames - horista (coletado caixa) | ORSE | h | 0.32 | 0.35 | 0.11
|  |  |  | TOTAL MATERIAL: |  | 11.17
|  |  |  | VALOR: |  | 15.21
|  |  |  | VALOR SEM ENCARGOS: |  | 13.1
|  |  |  | VALOR ENCARGOS (113.34%): |  | 2.11
|  |  |  | VALOR BDI (25.00%): |  | 3.8025
|  |  |  | VALOR COM BDI: |  | 19.01
|  |  |  | QUANTIDADE: |  | 177.06
|  |  |  | VALOR TOTAL: |  | 2693.0826
|  |  |  | VALOR BDI TOTAL: |  | 672.828
|  |  |  | TOTAL GERAL: |  | 3365.91
16.1. 99855 - CORRIMÃO SIMPLES, DIÂMETRO EXTERNO = 1 1/2", EM AÇO GALVANIZADO. AF_04/2019_P (M)
GERAL |  | FONTE | UNID | COEFICIENTE | PREÇO UNITÁRIO | TOTAL
00037371 | TRANSPORTE - HORISTA (COLETADO CAIXA) | SINAPI | H | 1.726 | 0.68 | 1.17
00037370 | ALIMENTACAO - HORISTA (COLETADO CAIXA) | SINAPI | H | 1.726 | 3.67 | 6.33
00037372 | EXAMES - HORISTA (COLETADO CAIXA) | SINAPI | H | 1.726 | 0.35 | 0.6
00037373 | SEGURO - HORISTA (COLETADO CAIXA) | SINAPI | H | 1.726 | 0.07 | 0.12
|  |  |  | TOTAL GERAL: |  | 8.22
MAO DE OBRA |  | FONTE | UNID | COEFICIENTE | PREÇO UNITÁRIO | TOTAL
00000252 | AJUDANTE DE SERRALHEIRO | SINAPI | H | 0.78415 | 12.54 | 9.83
00006110 | SERRALHEIRO | SINAPI | H | 0.95549 | 16.78 | 16.03
|  |  |  | TOTAL MAO DE OBRA: |  | 25.86
MATERIAL |  | FONTE | UNID | COEFICIENTE | PREÇO UNITÁRIO | TOTAL
00021012 | TUBO ACO GALVANIZADO COM COSTURA, CLASSE LEVE, DN 40 MM ( 1 1/2"), E = 3,00 MM, *3,48* KG/M (NBR 5580) | SINAPI | M | 1.029 | 33.03 | 33.99
00043465 | FERRAMENTAS - FAMILIA PEDREIRO - HORISTA (ENCARGOS COMPLEMENTARES - COLETADO CAIXA) | SINAPI | H | 1.726 | 0.5 | 0.86
00043489 | EPI - FAMILIA PEDREIRO - HORISTA (ENCARGOS COMPLEMENTARES - COLETADO CAIXA) | SINAPI | H | 1.726 | 0.96 | 1.66
00007568 | BUCHA DE NYLON SEM ABA S10, COM PARAFUSO DE 6,10 X 65 MM EM ACO ZINCADO COM ROSCA SOBERBA, CABECA CHATA E FENDA PHILLIPS | SINAPI | UN | 3.273 | 0.43 | 1.41
00011002 | ELETRODO REVESTIDO AWS - E6013, DIAMETRO IGUAL A 2,50 MM | SINAPI | KG | 0.004 | 24.51 | 0.1
00011033 | SUPORTE PARA CALHA DE 150 MM EM FERRO GALVANIZADO | SINAPI | UN | 1.091 | 4.92 | 5.37
|  |  |  | TOTAL MATERIAL: |  | 43.39
|  |  |  | VALOR: |  | 77.43
|  |  |  | VALOR SEM ENCARGOS: |  | 63.77
|  |  |  | VALOR ENCARGOS (113.04%): |  | 13.66
|  |  |  | VALOR BDI (25.00%): |  | 19.3575
|  |  |  | VALOR COM BDI: |  | 96.79
|  |  |  | QUANTIDADE: |  | 58.43
|  |  |  | VALOR TOTAL: |  | 4524.2349
|  |  |  | VALOR BDI TOTAL: |  | 1131.2048
|  |  |  | TOTAL GERAL: |  | 5655.44
16.2. S11935 - Corrimão Central em tubo ferro galvanizado, superior alt=1,10m, barras intermediárias alt=0,92m e 0,70m de cada lado, diam= 1.1/2" inclusive as verticais de apoio. (m)
MAO DE OBRA |  | FONTE | UNID | COEFICIENTE | PREÇO UNITÁRIO | TOTAL
I04750S | Pedreiro | ORSE | h | 1 | 14.14 | 14.14
I06111S | Servente de obras | ORSE | h | 0.89 | 9.75 | 8.68
|  |  |  | TOTAL MAO DE OBRA: |  | 22.82
MATERIAL |  | FONTE | UNID | COEFICIENTE | PREÇO UNITÁRIO | TOTAL
I00158 | Almoço (Participação do empregador) | ORSE | un | 0.1924 | 10 | 1.92
I01379S | Cimento portland composto cp ii-32 | ORSE | kg | 4.395 | 0.48 | 2.11
I04722 | Colher de pedreiro | ORSE | un | 0.0004 | 16.45 | 0.01
I12780 | Corrimão Central para arquibancada em tubo ferro galvanizado, superior alt=1,10m, barras intermediárias alt=0,92m e 0,70m de cada lado, diam= 1.1/2" inclusive as verticais de apoio. | ORSE | m | 1 | 167.37 | 167.37
I04718S | Pedra britada n. 2 (19 a 38 mm) posto pedreira/fornecedor, sem frete | ORSE | m3 | 0.009405 | 70.02 | 0.66
I10790 | Prumo de face | ORSE | un | 0.0001 | 14.18 | 0
I12895S | Capacete de seguranca aba frontal com suspensao de polietileno, sem jugular (classe b) | ORSE | un | 0.001134 | 10.3 | 0.01
I11264 | Marreta de 1/2 kg com cabo | ORSE | un | 0.0002 | 13.52 | 0
I10282 | Regua de alumínio c/ 2,00m (para pedreiro) | ORSE | un | 0.0002 | 16.7 | 0
I04728 | Talhadeira chata 10" | ORSE | un | 0.000267 | 9.45 | 0
I02711S | Carrinho de mao de aco capacidade 50 a 60 l, pneu com camara | ORSE | un | 0.000178 | 120 | 0.02
I02378 | Vale transporte | ORSE | un | 0.14915 | 4 | 0.6
I11243 | Martelo sem unha | ORSE | un | 0.0001 | 16.55 | 0
I10492 | Cesta Básica | ORSE | un | 0.008505 | 140 | 1.19
I12893S | Bota de seguranca com biqueira de aco e colarinho acolchoado | ORSE | par | 0.001512 | 49.44 | 0.07
I12894S | Capa para chuva em pvc com forro de poliester, com capuz (amarela ou azul) | ORSE | un | 0.000378 | 13.39 | 0.01
I04721S | Pedra britada n. 1 (9,5 a 19 mm) posto pedreira/fornecedor,sem frete | ORSE | m3 | 0.003135 | 70.02 | 0.22
I04729 | Marreta 1 kg com cabo | ORSE | un | 8.9e-05 | 18.8 | 0
I10789 | Nível de bolha de madeira | ORSE | un | 0.0002 | 11.2 | 0
I00941 | Fardamento | ORSE | un | 0.002835 | 79.51 | 0.23
I12892S | Luva raspa de couro, cano curto (punho *7* cm) | ORSE | par | 0.004347 | 9.27 | 0.04
I01651 | Óculos branco proteção | ORSE | pr | 0.001512 | 5.3 | 0.01
I11245 | Desempoladeira de madeira 12x22 | ORSE | un | 0.0007 | 11.26 | 0.01
I04174 | Desempenadeira de aço lisa, cabo madeira, ref:143, Atlas ou similar | ORSE | un | 0.0005 | 9.9 | 0
I11265 | Martelo de borracha com cabo | ORSE | un | 0.0004 | 11.5 | 0
I11247 | Serra mármore | ORSE | un | 0.0001 | 272.97 | 0.03
I00367S | Areia grossa - posto jazida/fornecedor (retirado na jazida,sem transporte) | ORSE | m3 | 0.013695 | 82.65 | 1.13
I10596 | Protetor auricular | ORSE | un | 0.008505 | 4.9 | 0.04
I10599 | Protetor solar fps 30 com 120ml | ORSE | un | 0.003402 | 35.9 | 0.12
I11246 | Escala métrica de bambú | ORSE | Un | 0.0007 | 9.05 | 0.01
I10788 | Pá quadrada | ORSE | un | 0.000178 | 17.29 | 0
|  |  |  | TOTAL MATERIAL: |  | 175.81
SERVICO |  | FONTE | UNID | COEFICIENTE | PREÇO UNITÁRIO | TOTAL
I10761 | Refeição - café da manhã ( café com leite e dois pães com manteiga) | ORSE | un | 0.1924 | 4.5 | 0.87
I10517 | Exames admissionais/demissionais (checkup) | ORSE | cj | 0.000756 | 300 | 0.23
I10362 | Seguro de vida e acidente em grupo | ORSE | un | 0.008505 | 12.54 | 0.11
|  |  |  | TOTAL SERVICO: |  | 1.21
|  |  |  | VALOR: |  | 199.82
|  |  |  | VALOR SEM ENCARGOS: |  | 187.71
|  |  |  | VALOR ENCARGOS (113.34%): |  | 12.11
|  |  |  | VALOR BDI (25.00%): |  | 49.955
|  |  |  | VALOR COM BDI: |  | 249.78
|  |  |  | QUANTIDADE: |  | 18.92
|  |  |  | VALOR TOTAL: |  | 3780.5944
|  |  |  | VALOR BDI TOTAL: |  | 945.2432
|  |  |  | TOTAL GERAL: |  | 4725.84
16.3. S10334 - Sinalização para deficientes - placa em braille - em aluminio fundido, dim: 23 x 15 cm (un)
MAO DE OBRA |  | FONTE | UNID | COEFICIENTE | PREÇO UNITÁRIO | TOTAL
I04750S | Pedreiro | ORSE | h | 0.2 | 14.14 | 2.83
|  |  |  | TOTAL MAO DE OBRA: |  | 2.83
MATERIAL |  | FONTE | UNID | COEFICIENTE | PREÇO UNITÁRIO | TOTAL
I00158 | Almoço (Participação do empregador) | ORSE | un | 0.02036 | 10 | 0.2
I04722 | Colher de pedreiro | ORSE | un | 8e-05 | 16.45 | 0
I10790 | Prumo de face | ORSE | un | 2e-05 | 14.18 | 0
I12895S | Capacete de seguranca aba frontal com suspensao de polietileno, sem jugular (classe b) | ORSE | un | 0.00012 | 10.3 | 0
I11110 | Sinalização para deficientes - placa em braille - em aluminio fundido, dim: 23 x 15 cm | ORSE | un | 1 | 74.68 | 74.68
I11264 | Marreta de 1/2 kg com cabo | ORSE | un | 4e-05 | 13.52 | 0
I10282 | Regua de alumínio c/ 2,00m (para pedreiro) | ORSE | un | 4e-05 | 16.7 | 0
I02378 | Vale transporte | ORSE | un | 0.01308 | 4 | 0.05
I11243 | Martelo sem unha | ORSE | un | 2e-05 | 16.55 | 0
I12893S | Bota de seguranca com biqueira de aco e colarinho acolchoado | ORSE | par | 0.00016 | 49.44 | 0.01
I10492 | Cesta Básica | ORSE | un | 0.0009 | 140 | 0.13
I12894S | Capa para chuva em pvc com forro de poliester, com capuz (amarela ou azul) | ORSE | un | 4e-05 | 13.39 | 0
I10789 | Nível de bolha de madeira | ORSE | un | 4e-05 | 11.2 | 0
I00941 | Fardamento | ORSE | un | 0.0003 | 79.51 | 0.02
I12892S | Luva raspa de couro, cano curto (punho *7* cm) | ORSE | par | 0.00046 | 9.27 | 0
I01651 | Óculos branco proteção | ORSE | pr | 0.00016 | 5.3 | 0
I11245 | Desempoladeira de madeira 12x22 | ORSE | un | 0.00014 | 11.26 | 0
I04174 | Desempenadeira de aço lisa, cabo madeira, ref:143, Atlas ou similar | ORSE | un | 0.0001 | 9.9 | 0
I11265 | Martelo de borracha com cabo | ORSE | un | 8e-05 | 11.5 | 0
I11247 | Serra mármore | ORSE | un | 2e-05 | 272.97 | 0.01
I10596 | Protetor auricular | ORSE | un | 0.0009 | 4.9 | 0
I10599 | Protetor solar fps 30 com 120ml | ORSE | un | 0.00036 | 35.9 | 0.01
I11246 | Escala métrica de bambú | ORSE | Un | 0.00014 | 9.05 | 0
|  |  |  | TOTAL MATERIAL: |  | 75.11
SERVICO |  | FONTE | UNID | COEFICIENTE | PREÇO UNITÁRIO | TOTAL
I10761 | Refeição - café da manhã ( café com leite e dois pães com manteiga) | ORSE | un | 0.02036 | 4.5 | 0.09
I10517 | Exames admissionais/demissionais (checkup) | ORSE | cj | 8e-05 | 300 | 0.02
I10362 | Seguro de vida e acidente em grupo | ORSE | un | 0.0009 | 12.54 | 0.01
|  |  |  | TOTAL SERVICO: |  | 0.12
|  |  |  | VALOR: |  | 78.06
|  |  |  | VALOR SEM ENCARGOS: |  | 76.59
|  |  |  | VALOR ENCARGOS (113.34%): |  | 1.47
|  |  |  | VALOR BDI (25.00%): |  | 19.515
|  |  |  | VALOR COM BDI: |  | 97.58
|  |  |  | QUANTIDADE: |  | 2
|  |  |  | VALOR TOTAL: |  | 156.12
|  |  |  | VALOR BDI TOTAL: |  | 39.04
|  |  |  | TOTAL GERAL: |  | 195.16
16.4. S11853 - Placa de sinalizacao de seguranca contra incendio, fotoluminescente, retangular, *20 x 40* cm, em pvc *2* mm anti-chamas (simbolos, cores e pictogramas conforme nbr 13434) (Un)
MATERIAL |  | FONTE | UNID | COEFICIENTE | PREÇO UNITÁRIO | TOTAL
I37558S | Placa de sinalizacao de seguranca contra incendio, fotoluminescente, retangular, *20 x 40* cm, em pvc *2* mm anti-chamas (simbolos, cores e pictogramas conforme nbr 13434) | ORSE | un | 1 | 35.03 | 35.03
|  |  |  | TOTAL MATERIAL: |  | 35.03
|  |  |  | VALOR: |  | 35.03
|  |  |  | VALOR SEM ENCARGOS: |  | 35.03
|  |  |  | VALOR ENCARGOS: |  | 0
|  |  |  | VALOR BDI (25.00%): |  | 8.7575
|  |  |  | VALOR COM BDI: |  | 43.79
|  |  |  | QUANTIDADE: |  | 19
|  |  |  | VALOR TOTAL: |  | 665.57
|  |  |  | VALOR BDI TOTAL: |  | 166.44
|  |  |  | TOTAL GERAL: |  | 832.01
16.5. S10759 - Bancada em granito cinza andorinha, e=2cm (m2)
MAO DE OBRA |  | FONTE | UNID | COEFICIENTE | PREÇO UNITÁRIO | TOTAL
I04750S | Pedreiro | ORSE | h | 0.65 | 14.14 | 9.19
I06111S | Servente de obras | ORSE | h | 1.14 | 9.75 | 11.12
|  |  |  | TOTAL MAO DE OBRA: |  | 20.31
MATERIAL |  | FONTE | UNID | COEFICIENTE | PREÇO UNITÁRIO | TOTAL
I00158 | Almoço (Participação do empregador) | ORSE | un | 0.18222 | 10 | 1.82
I04722 | Colher de pedreiro | ORSE | un | 0.00026 | 16.45 | 0
I10790 | Prumo de face | ORSE | un | 6.5e-05 | 14.18 | 0
I12895S | Capacete de seguranca aba frontal com suspensao de polietileno, sem jugular (classe b) | ORSE | un | 0.001074 | 10.3 | 0.01
I11264 | Marreta de 1/2 kg com cabo | ORSE | un | 0.00013 | 13.52 | 0
I03116 | Cantoneira alumínio anodizado natural, 1" x 1/8" - vara com 6m - 0,408 kg/m | ORSE | m | 0.6 | 9.61 | 5.77
I10282 | Regua de alumínio c/ 2,00m (para pedreiro) | ORSE | un | 0.00013 | 16.7 | 0
I04728 | Talhadeira chata 10" | ORSE | un | 0.000342 | 9.45 | 0
I02711S | Carrinho de mao de aco capacidade 50 a 60 l, pneu com camara | ORSE | un | 0.000228 | 120 | 0.03
I02378 | Vale transporte | ORSE | un | 0.14978 | 4 | 0.6
I11243 | Martelo sem unha | ORSE | un | 6.5e-05 | 16.55 | 0
I10492 | Cesta Básica | ORSE | un | 0.008055 | 140 | 1.13
I12893S | Bota de seguranca com biqueira de aco e colarinho acolchoado | ORSE | par | 0.001432 | 49.44 | 0.07
I12894S | Capa para chuva em pvc com forro de poliester, com capuz (amarela ou azul) | ORSE | un | 0.000358 | 13.39 | 0
I04729 | Marreta 1 kg com cabo | ORSE | un | 0.000114 | 18.8 | 0
I10789 | Nível de bolha de madeira | ORSE | un | 0.00013 | 11.2 | 0
I00941 | Fardamento | ORSE | un | 0.002685 | 79.51 | 0.21
I12892S | Luva raspa de couro, cano curto (punho *7* cm) | ORSE | par | 0.004117 | 9.27 | 0.04
I01651 | Óculos branco proteção | ORSE | pr | 0.001432 | 5.3 | 0.01
I02585 | Tampo/bancada de granito cinza andorinha, e=2cm | ORSE | m2 | 1 | 238.93 | 238.93
I11245 | Desempoladeira de madeira 12x22 | ORSE | un | 0.000455 | 11.26 | 0.01
I04174 | Desempenadeira de aço lisa, cabo madeira, ref:143, Atlas ou similar | ORSE | un | 0.000325 | 9.9 | 0
I11265 | Martelo de borracha com cabo | ORSE | un | 0.00026 | 11.5 | 0
I11247 | Serra mármore | ORSE | un | 6.5e-05 | 272.97 | 0.02
I10596 | Protetor auricular | ORSE | un | 0.008055 | 4.9 | 0.04
I10599 | Protetor solar fps 30 com 120ml | ORSE | un | 0.003222 | 35.9 | 0.12
I11246 | Escala métrica de bambú | ORSE | Un | 0.000455 | 9.05 | 0
I10788 | Pá quadrada | ORSE | un | 0.000228 | 17.29 | 0
|  |  |  | TOTAL MATERIAL: |  | 248.81
SERVICO |  | FONTE | UNID | COEFICIENTE | PREÇO UNITÁRIO | TOTAL
I10761 | Refeição - café da manhã ( café com leite e dois pães com manteiga) | ORSE | un | 0.18222 | 4.5 | 0.82
I10517 | Exames admissionais/demissionais (checkup) | ORSE | cj | 0.000716 | 300 | 0.21
I10362 | Seguro de vida e acidente em grupo | ORSE | un | 0.008055 | 12.54 | 0.1
|  |  |  | TOTAL SERVICO: |  | 1.13
|  |  |  | VALOR: |  | 270.26
|  |  |  | VALOR SEM ENCARGOS: |  | 259.46
|  |  |  | VALOR ENCARGOS (113.34%): |  | 10.8
|  |  |  | VALOR BDI (25.00%): |  | 67.565
|  |  |  | VALOR COM BDI: |  | 337.83
|  |  |  | QUANTIDADE: |  | 51
|  |  |  | VALOR TOTAL: |  | 13783.26
|  |  |  | VALOR BDI TOTAL: |  | 3446.07
|  |  |  | TOTAL GERAL: |  | 17229.33
16.6. S83624S - Grelha de ferro fundido para canaleta larg = 20cm, fornecimento e assentamento (m)
MAO DE OBRA |  | FONTE | UNID | COEFICIENTE | PREÇO UNITÁRIO | TOTAL
I06111S | Servente de obras | ORSE | h | 0.16234 | 9.75 | 1.58
|  |  |  | TOTAL MAO DE OBRA: |  | 1.58
MATERIAL |  | FONTE | UNID | COEFICIENTE | PREÇO UNITÁRIO | TOTAL
I11236S | Grelha fofo simples com requadro, carga maxima 1,5 t, 200 x1000 mm, e= *15* mm | ORSE | un | 1 | 136.32 | 136.32
I43491S | Epi - familia servente - horista (encargos complementares -coletado caixa) | ORSE | h | 0.16 | 1.02 | 0.16
I37370S | Alimentacao - horista (coletado caixa) | ORSE | h | 0.16 | 2.23 | 0.36
I37373S | Seguro - horista (coletado caixa) | ORSE | h | 0.16 | 0.07 | 0.01
I37371S | Transporte - horista (coletado caixa) | ORSE | h | 0.16 | 0.72 | 0.12
I43467S | Ferramentas - familia servente - horista (encargos complementares - coletado caixa) | ORSE | h | 0.16 | 0.38 | 0.06
I37372S | Exames - horista (coletado caixa) | ORSE | h | 0.16 | 0.35 | 0.06
|  |  |  | TOTAL MATERIAL: |  | 137.09
|  |  |  | VALOR: |  | 138.66
|  |  |  | VALOR SEM ENCARGOS: |  | 137.83
|  |  |  | VALOR ENCARGOS (113.34%): |  | 0.83
|  |  |  | VALOR BDI (25.00%): |  | 34.665
|  |  |  | VALOR COM BDI: |  | 173.33
|  |  |  | QUANTIDADE: |  | 16.95
|  |  |  | VALOR TOTAL: |  | 2350.287
|  |  |  | VALOR BDI TOTAL: |  | 587.6565
|  |  |  | TOTAL GERAL: |  | 2937.94
16.7.1. 92688 - TUBO DE AÇO GALVANIZADO COM COSTURA, CLASSE MÉDIA, CONEXÃO ROSQUEADA, DN 20 (3/4"), INSTALADO EM RAMAIS E SUB-RAMAIS DE GÁS - FORNECIMENTO E INSTALAÇÃO. AF_12/2015 (M)
GERAL |  | FONTE | UNID | COEFICIENTE | PREÇO UNITÁRIO | TOTAL
00037371 | TRANSPORTE - HORISTA (COLETADO CAIXA) | SINAPI | H | 0.594 | 0.68 | 0.4
00037370 | ALIMENTACAO - HORISTA (COLETADO CAIXA) | SINAPI | H | 0.594 | 3.67 | 2.18
00037372 | EXAMES - HORISTA (COLETADO CAIXA) | SINAPI | H | 0.594 | 0.35 | 0.21
00037373 | SEGURO - HORISTA (COLETADO CAIXA) | SINAPI | H | 0.594 | 0.07 | 0.04
|  |  |  | TOTAL GERAL: |  | 2.83
MAO DE OBRA |  | FONTE | UNID | COEFICIENTE | PREÇO UNITÁRIO | TOTAL
00000246 | AUXILIAR DE ENCANADOR OU BOMBEIRO HIDRAULICO | SINAPI | H | 0.30068 | 11.88 | 3.57
00002696 | ENCANADOR OU BOMBEIRO HIDRAULICO | SINAPI | H | 0.30068 | 16.78 | 5.05
|  |  |  | TOTAL MAO DE OBRA: |  | 8.62
MATERIAL |  | FONTE | UNID | COEFICIENTE | PREÇO UNITÁRIO | TOTAL
00007700 | TUBO ACO GALVANIZADO COM COSTURA, CLASSE MEDIA, DN 3/4", E = *2,65* MM, PESO *1,58* KG/M (NBR 5580) | SINAPI | M | 1.039 | 15.21 | 15.8
00043461 | FERRAMENTAS - FAMILIA ENCANADOR - HORISTA (ENCARGOS COMPLEMENTARES - COLETADO CAIXA) | SINAPI | H | 0.594 | 0.24 | 0.14
00043485 | EPI - FAMILIA ENCANADOR - HORISTA (ENCARGOS COMPLEMENTARES - COLETADO CAIXA) | SINAPI | H | 0.594 | 0.83 | 0.49
|  |  |  | TOTAL MATERIAL: |  | 16.43
|  |  |  | VALOR: |  | 27.87
|  |  |  | VALOR SEM ENCARGOS: |  | 23.31
|  |  |  | VALOR ENCARGOS (113.04%): |  | 4.56
|  |  |  | VALOR BDI (25.00%): |  | 6.9675
|  |  |  | VALOR COM BDI: |  | 34.84
|  |  |  | QUANTIDADE: |  | 56
|  |  |  | VALOR TOTAL: |  | 1560.72
|  |  |  | VALOR BDI TOTAL: |  | 390.32
|  |  |  | TOTAL GERAL: |  | 1951.04
16.7.2. 92687 - TUBO DE AÇO GALVANIZADO COM COSTURA, CLASSE MÉDIA, CONEXÃO ROSQUEADA, DN 15 (1/2"), INSTALADO EM RAMAIS E SUB-RAMAIS DE GÁS - FORNECIMENTO E INSTALAÇÃO. AF_12/2015 (M)
GERAL |  | FONTE | UNID | COEFICIENTE | PREÇO UNITÁRIO | TOTAL
00037371 | TRANSPORTE - HORISTA (COLETADO CAIXA) | SINAPI | H | 0.346 | 0.68 | 0.24
00037370 | ALIMENTACAO - HORISTA (COLETADO CAIXA) | SINAPI | H | 0.346 | 3.67 | 1.27
00037372 | EXAMES - HORISTA (COLETADO CAIXA) | SINAPI | H | 0.346 | 0.35 | 0.12
00037373 | SEGURO - HORISTA (COLETADO CAIXA) | SINAPI | H | 0.346 | 0.07 | 0.02
|  |  |  | TOTAL GERAL: |  | 1.65
MAO DE OBRA |  | FONTE | UNID | COEFICIENTE | PREÇO UNITÁRIO | TOTAL
00000246 | AUXILIAR DE ENCANADOR OU BOMBEIRO HIDRAULICO | SINAPI | H | 0.17515 | 11.88 | 2.08
00002696 | ENCANADOR OU BOMBEIRO HIDRAULICO | SINAPI | H | 0.17515 | 16.78 | 2.94
|  |  |  | TOTAL MAO DE OBRA: |  | 5.02
MATERIAL |  | FONTE | UNID | COEFICIENTE | PREÇO UNITÁRIO | TOTAL
00043461 | FERRAMENTAS - FAMILIA ENCANADOR - HORISTA (ENCARGOS COMPLEMENTARES - COLETADO CAIXA) | SINAPI | H | 0.346 | 0.24 | 0.08
00007691 | TUBO ACO GALVANIZADO COM COSTURA, CLASSE MEDIA, DN 1/2", E = *2,65* MM, PESO *1,22* KG/M (NBR 5580) | SINAPI | M | 1.039 | 12.02 | 12.49
00043485 | EPI - FAMILIA ENCANADOR - HORISTA (ENCARGOS COMPLEMENTARES - COLETADO CAIXA) | SINAPI | H | 0.346 | 0.83 | 0.29
|  |  |  | TOTAL MATERIAL: |  | 12.86
|  |  |  | VALOR: |  | 19.5
|  |  |  | VALOR SEM ENCARGOS: |  | 16.87
|  |  |  | VALOR ENCARGOS (113.04%): |  | 2.63
|  |  |  | VALOR BDI (25.00%): |  | 4.875
|  |  |  | VALOR COM BDI: |  | 24.38
|  |  |  | QUANTIDADE: |  | 5.2
|  |  |  | VALOR TOTAL: |  | 101.4
|  |  |  | VALOR BDI TOTAL: |  | 25.376
|  |  |  | TOTAL GERAL: |  | 126.78
16.7.3. 92705 - TÊ, EM FERRO GALVANIZADO, CONEXÃO ROSQUEADA, DN 20 (3/4"), INSTALADO EM RAMAIS E SUB-RAMAIS DE GÁS - FORNECIMENTO E INSTALAÇÃO. AF_12/2015 (UN)
GERAL |  | FONTE | UNID | COEFICIENTE | PREÇO UNITÁRIO | TOTAL
00037371 | TRANSPORTE - HORISTA (COLETADO CAIXA) | SINAPI | H | 1.186 | 0.68 | 0.81
00037370 | ALIMENTACAO - HORISTA (COLETADO CAIXA) | SINAPI | H | 1.186 | 3.67 | 4.35
00037372 | EXAMES - HORISTA (COLETADO CAIXA) | SINAPI | H | 1.186 | 0.35 | 0.42
00037373 | SEGURO - HORISTA (COLETADO CAIXA) | SINAPI | H | 1.186 | 0.07 | 0.08
|  |  |  | TOTAL GERAL: |  | 5.66
MAO DE OBRA |  | FONTE | UNID | COEFICIENTE | PREÇO UNITÁRIO | TOTAL
00000246 | AUXILIAR DE ENCANADOR OU BOMBEIRO HIDRAULICO | SINAPI | H | 0.60035 | 11.88 | 7.13
00002696 | ENCANADOR OU BOMBEIRO HIDRAULICO | SINAPI | H | 0.60035 | 16.78 | 10.07
|  |  |  | TOTAL MAO DE OBRA: |  | 17.2
MATERIAL |  | FONTE | UNID | COEFICIENTE | PREÇO UNITÁRIO | TOTAL
00003148 | FITA VEDA ROSCA EM ROLOS DE 18 MM X 50 M (L X C) | SINAPI | UN | 0.016 | 13.64 | 0.22
00006295 | TE DE FERRO GALVANIZADO, DE 3/4" | SINAPI | UN | 1 | 7.63 | 7.63
00043461 | FERRAMENTAS - FAMILIA ENCANADOR - HORISTA (ENCARGOS COMPLEMENTARES - COLETADO CAIXA) | SINAPI | H | 1.186 | 0.24 | 0.28
00007307 | FUNDO ANTICORROSIVO PARA METAIS FERROSOS (ZARCAO) | SINAPI | L | 0.004 | 23.85 | 0.1
00043485 | EPI - FAMILIA ENCANADOR - HORISTA (ENCARGOS COMPLEMENTARES - COLETADO CAIXA) | SINAPI | H | 1.186 | 0.83 | 0.98
|  |  |  | TOTAL MATERIAL: |  | 9.21
|  |  |  | VALOR: |  | 32.05
|  |  |  | VALOR SEM ENCARGOS: |  | 22.96
|  |  |  | VALOR ENCARGOS (113.04%): |  | 9.09
|  |  |  | VALOR BDI (25.00%): |  | 8.0125
|  |  |  | VALOR COM BDI: |  | 40.06
|  |  |  | QUANTIDADE: |  | 6
|  |  |  | VALOR TOTAL: |  | 192.3
|  |  |  | VALOR BDI TOTAL: |  | 48.06
|  |  |  | TOTAL GERAL: |  | 240.36
16.7.4. 92695 - LUVA, EM FERRO GALVANIZADO, CONEXÃO ROSQUEADA, DN 20 (3/4"), INSTALADO EM RAMAIS E SUB-RAMAIS DE GÁS - FORNECIMENTO E INSTALAÇÃO. AF_12/2015 (UN)
GERAL |  | FONTE | UNID | COEFICIENTE | PREÇO UNITÁRIO | TOTAL
00037371 | TRANSPORTE - HORISTA (COLETADO CAIXA) | SINAPI | H | 0.594 | 0.68 | 0.4
00037370 | ALIMENTACAO - HORISTA (COLETADO CAIXA) | SINAPI | H | 0.594 | 3.67 | 2.18
00037372 | EXAMES - HORISTA (COLETADO CAIXA) | SINAPI | H | 0.594 | 0.35 | 0.21
00037373 | SEGURO - HORISTA (COLETADO CAIXA) | SINAPI | H | 0.594 | 0.07 | 0.04
|  |  |  | TOTAL GERAL: |  | 2.83
MAO DE OBRA |  | FONTE | UNID | COEFICIENTE | PREÇO UNITÁRIO | TOTAL
00000246 | AUXILIAR DE ENCANADOR OU BOMBEIRO HIDRAULICO | SINAPI | H | 0.30068 | 11.88 | 3.57
00002696 | ENCANADOR OU BOMBEIRO HIDRAULICO | SINAPI | H | 0.30068 | 16.78 | 5.05
|  |  |  | TOTAL MAO DE OBRA: |  | 8.62
MATERIAL |  | FONTE | UNID | COEFICIENTE | PREÇO UNITÁRIO | TOTAL
00003148 | FITA VEDA ROSCA EM ROLOS DE 18 MM X 50 M (L X C) | SINAPI | UN | 0.011 | 13.64 | 0.15
00003909 | LUVA DE FERRO GALVANIZADO, COM ROSCA BSP, DE 3/4" | SINAPI | UN | 1 | 4.68 | 4.68
00043461 | FERRAMENTAS - FAMILIA ENCANADOR - HORISTA (ENCARGOS COMPLEMENTARES - COLETADO CAIXA) | SINAPI | H | 0.594 | 0.24 | 0.14
00007307 | FUNDO ANTICORROSIVO PARA METAIS FERROSOS (ZARCAO) | SINAPI | L | 0.003 | 23.85 | 0.07
00043485 | EPI - FAMILIA ENCANADOR - HORISTA (ENCARGOS COMPLEMENTARES - COLETADO CAIXA) | SINAPI | H | 0.594 | 0.83 | 0.49
|  |  |  | TOTAL MATERIAL: |  | 5.53
|  |  |  | VALOR: |  | 16.97
|  |  |  | VALOR SEM ENCARGOS: |  | 12.41
|  |  |  | VALOR ENCARGOS (113.04%): |  | 4.56
|  |  |  | VALOR BDI (25.00%): |  | 4.2425
|  |  |  | VALOR COM BDI: |  | 21.21
|  |  |  | QUANTIDADE: |  | 7
|  |  |  | VALOR TOTAL: |  | 118.79
|  |  |  | VALOR BDI TOTAL: |  | 29.68
|  |  |  | TOTAL GERAL: |  | 148.47
16.7.5. 92698 - JOELHO 45 GRAUS, EM FERRO GALVANIZADO, CONEXÃO ROSQUEADA, DN 15 (1/2"), INSTALADO EM RAMAIS E SUB-RAMAIS DE GÁS - FORNECIMENTO E INSTALAÇÃO. AF_12/2015 (UN)
GERAL |  | FONTE | UNID | COEFICIENTE | PREÇO UNITÁRIO | TOTAL
00037371 | TRANSPORTE - HORISTA (COLETADO CAIXA) | SINAPI | H | 0.518 | 0.68 | 0.35
00037370 | ALIMENTACAO - HORISTA (COLETADO CAIXA) | SINAPI | H | 0.518 | 3.67 | 1.9
00037372 | EXAMES - HORISTA (COLETADO CAIXA) | SINAPI | H | 0.518 | 0.35 | 0.18
00037373 | SEGURO - HORISTA (COLETADO CAIXA) | SINAPI | H | 0.518 | 0.07 | 0.04
|  |  |  | TOTAL GERAL: |  | 2.47
MAO DE OBRA |  | FONTE | UNID | COEFICIENTE | PREÇO UNITÁRIO | TOTAL
00000246 | AUXILIAR DE ENCANADOR OU BOMBEIRO HIDRAULICO | SINAPI | H | 0.26221 | 11.88 | 3.12
00002696 | ENCANADOR OU BOMBEIRO HIDRAULICO | SINAPI | H | 0.26221 | 16.78 | 4.4
|  |  |  | TOTAL MAO DE OBRA: |  | 7.52
MATERIAL |  | FONTE | UNID | COEFICIENTE | PREÇO UNITÁRIO | TOTAL
00003441 | COTOVELO 45 GRAUS DE FERRO GALVANIZADO, COM ROSCA BSP, DE 1/2" | SINAPI | UN | 1 | 4.7 | 4.7
00003148 | FITA VEDA ROSCA EM ROLOS DE 18 MM X 50 M (L X C) | SINAPI | UN | 0.008 | 13.64 | 0.11
00043461 | FERRAMENTAS - FAMILIA ENCANADOR - HORISTA (ENCARGOS COMPLEMENTARES - COLETADO CAIXA) | SINAPI | H | 0.518 | 0.24 | 0.12
00007307 | FUNDO ANTICORROSIVO PARA METAIS FERROSOS (ZARCAO) | SINAPI | L | 0.002 | 23.85 | 0.05
00043485 | EPI - FAMILIA ENCANADOR - HORISTA (ENCARGOS COMPLEMENTARES - COLETADO CAIXA) | SINAPI | H | 0.518 | 0.83 | 0.43
|  |  |  | TOTAL MATERIAL: |  | 5.41
|  |  |  | VALOR: |  | 15.37
|  |  |  | VALOR SEM ENCARGOS: |  | 11.42
|  |  |  | VALOR ENCARGOS (113.04%): |  | 3.95
|  |  |  | VALOR BDI (25.00%): |  | 3.8425
|  |  |  | VALOR COM BDI: |  | 19.21
|  |  |  | QUANTIDADE: |  | 7
|  |  |  | VALOR TOTAL: |  | 107.59
|  |  |  | VALOR BDI TOTAL: |  | 26.88
|  |  |  | TOTAL GERAL: |  | 134.47
16.7.6. 92694 - NIPLE, EM FERRO GALVANIZADO, CONEXÃO ROSQUEADA, DN 20 (3/4"), INSTALADO EM RAMAIS E SUB-RAMAIS DE GÁS - FORNECIMENTO E INSTALAÇÃO. AF_12/2015 (UN)
GERAL |  | FONTE | UNID | COEFICIENTE | PREÇO UNITÁRIO | TOTAL
00037371 | TRANSPORTE - HORISTA (COLETADO CAIXA) | SINAPI | H | 0.594 | 0.68 | 0.4
00037370 | ALIMENTACAO - HORISTA (COLETADO CAIXA) | SINAPI | H | 0.594 | 3.67 | 2.18
00037372 | EXAMES - HORISTA (COLETADO CAIXA) | SINAPI | H | 0.594 | 0.35 | 0.21
00037373 | SEGURO - HORISTA (COLETADO CAIXA) | SINAPI | H | 0.594 | 0.07 | 0.04
|  |  |  | TOTAL GERAL: |  | 2.83
MAO DE OBRA |  | FONTE | UNID | COEFICIENTE | PREÇO UNITÁRIO | TOTAL
00000246 | AUXILIAR DE ENCANADOR OU BOMBEIRO HIDRAULICO | SINAPI | H | 0.30068 | 11.88 | 3.57
00002696 | ENCANADOR OU BOMBEIRO HIDRAULICO | SINAPI | H | 0.30068 | 16.78 | 5.05
|  |  |  | TOTAL MAO DE OBRA: |  | 8.62
MATERIAL |  | FONTE | UNID | COEFICIENTE | PREÇO UNITÁRIO | TOTAL
00003148 | FITA VEDA ROSCA EM ROLOS DE 18 MM X 50 M (L X C) | SINAPI | UN | 0.011 | 13.64 | 0.15
00043461 | FERRAMENTAS - FAMILIA ENCANADOR - HORISTA (ENCARGOS COMPLEMENTARES - COLETADO CAIXA) | SINAPI | H | 0.594 | 0.24 | 0.14
00007307 | FUNDO ANTICORROSIVO PARA METAIS FERROSOS (ZARCAO) | SINAPI | L | 0.003 | 23.85 | 0.07
00043485 | EPI - FAMILIA ENCANADOR - HORISTA (ENCARGOS COMPLEMENTARES - COLETADO CAIXA) | SINAPI | H | 0.594 | 0.83 | 0.49
00004178 | NIPLE DE FERRO GALVANIZADO, COM ROSCA BSP, DE 3/4" | SINAPI | UN | 1 | 4.45 | 4.45
|  |  |  | TOTAL MATERIAL: |  | 5.3
|  |  |  | VALOR: |  | 16.74
|  |  |  | VALOR SEM ENCARGOS: |  | 12.18
|  |  |  | VALOR ENCARGOS (113.04%): |  | 4.56
|  |  |  | VALOR BDI (25.00%): |  | 4.185
|  |  |  | VALOR COM BDI: |  | 20.93
|  |  |  | QUANTIDADE: |  | 8
|  |  |  | VALOR TOTAL: |  | 133.92
|  |  |  | VALOR BDI TOTAL: |  | 33.52
|  |  |  | TOTAL GERAL: |  | 167.44
16.7.7. 92692 - NIPLE, EM FERRO GALVANIZADO, CONEXÃO ROSQUEADA, DN 15 (1/2"), INSTALADO EM RAMAIS E SUB-RAMAIS DE GÁS - FORNECIMENTO E INSTALAÇÃO. AF_12/2015 (UN)
GERAL |  | FONTE | UNID | COEFICIENTE | PREÇO UNITÁRIO | TOTAL
00037371 | TRANSPORTE - HORISTA (COLETADO CAIXA) | SINAPI | H | 0.346 | 0.68 | 0.24
00037370 | ALIMENTACAO - HORISTA (COLETADO CAIXA) | SINAPI | H | 0.346 | 3.67 | 1.27
00037372 | EXAMES - HORISTA (COLETADO CAIXA) | SINAPI | H | 0.346 | 0.35 | 0.12
00037373 | SEGURO - HORISTA (COLETADO CAIXA) | SINAPI | H | 0.346 | 0.07 | 0.02
|  |  |  | TOTAL GERAL: |  | 1.65
MAO DE OBRA |  | FONTE | UNID | COEFICIENTE | PREÇO UNITÁRIO | TOTAL
00000246 | AUXILIAR DE ENCANADOR OU BOMBEIRO HIDRAULICO | SINAPI | H | 0.17515 | 11.88 | 2.08
00002696 | ENCANADOR OU BOMBEIRO HIDRAULICO | SINAPI | H | 0.17515 | 16.78 | 2.94
|  |  |  | TOTAL MAO DE OBRA: |  | 5.02
MATERIAL |  | FONTE | UNID | COEFICIENTE | PREÇO UNITÁRIO | TOTAL
00003148 | FITA VEDA ROSCA EM ROLOS DE 18 MM X 50 M (L X C) | SINAPI | UN | 0.008 | 13.64 | 0.11
00004177 | NIPLE DE FERRO GALVANIZADO, COM ROSCA BSP, DE 1/2" | SINAPI | UN | 1 | 3.21 | 3.21
00043461 | FERRAMENTAS - FAMILIA ENCANADOR - HORISTA (ENCARGOS COMPLEMENTARES - COLETADO CAIXA) | SINAPI | H | 0.346 | 0.24 | 0.08
00007307 | FUNDO ANTICORROSIVO PARA METAIS FERROSOS (ZARCAO) | SINAPI | L | 0.002 | 23.85 | 0.05
00043485 | EPI - FAMILIA ENCANADOR - HORISTA (ENCARGOS COMPLEMENTARES - COLETADO CAIXA) | SINAPI | H | 0.346 | 0.83 | 0.29
|  |  |  | TOTAL MATERIAL: |  | 3.74
|  |  |  | VALOR: |  | 10.37
|  |  |  | VALOR SEM ENCARGOS: |  | 7.75
|  |  |  | VALOR ENCARGOS (113.04%): |  | 2.62
|  |  |  | VALOR BDI (25.00%): |  | 2.5925
|  |  |  | VALOR COM BDI: |  | 12.96
|  |  |  | QUANTIDADE: |  | 9
|  |  |  | VALOR TOTAL: |  | 93.33
|  |  |  | VALOR BDI TOTAL: |  | 23.31
|  |  |  | TOTAL GERAL: |  | 116.64
16.7.8. 92905 - UNIÃO, EM FERRO GALVANIZADO, CONEXÃO ROSQUEADA, DN 20 (3/4"), INSTALADO EM RAMAIS E SUB-RAMAIS DE GÁS - FORNECIMENTO E INSTALAÇÃO. AF_12/2015 (UN)
GERAL |  | FONTE | UNID | COEFICIENTE | PREÇO UNITÁRIO | TOTAL
00037371 | TRANSPORTE - HORISTA (COLETADO CAIXA) | SINAPI | H | 0.594 | 0.68 | 0.4
00037370 | ALIMENTACAO - HORISTA (COLETADO CAIXA) | SINAPI | H | 0.594 | 3.67 | 2.18
00037372 | EXAMES - HORISTA (COLETADO CAIXA) | SINAPI | H | 0.594 | 0.35 | 0.21
00037373 | SEGURO - HORISTA (COLETADO CAIXA) | SINAPI | H | 0.594 | 0.07 | 0.04
|  |  |  | TOTAL GERAL: |  | 2.83
MAO DE OBRA |  | FONTE | UNID | COEFICIENTE | PREÇO UNITÁRIO | TOTAL
00000246 | AUXILIAR DE ENCANADOR OU BOMBEIRO HIDRAULICO | SINAPI | H | 0.30068 | 11.88 | 3.57
00002696 | ENCANADOR OU BOMBEIRO HIDRAULICO | SINAPI | H | 0.30068 | 16.78 | 5.05
|  |  |  | TOTAL MAO DE OBRA: |  | 8.62
MATERIAL |  | FONTE | UNID | COEFICIENTE | PREÇO UNITÁRIO | TOTAL
00009885 | UNIAO DE FERRO GALVANIZADO, COM ROSCA BSP, COM ASSENTO PLANO, DE 3/4" | SINAPI | UN | 1 | 18.28 | 18.28
00003148 | FITA VEDA ROSCA EM ROLOS DE 18 MM X 50 M (L X C) | SINAPI | UN | 0.011 | 13.64 | 0.15
00043461 | FERRAMENTAS - FAMILIA ENCANADOR - HORISTA (ENCARGOS COMPLEMENTARES - COLETADO CAIXA) | SINAPI | H | 0.594 | 0.24 | 0.14
00007307 | FUNDO ANTICORROSIVO PARA METAIS FERROSOS (ZARCAO) | SINAPI | L | 0.003 | 23.85 | 0.07
00043485 | EPI - FAMILIA ENCANADOR - HORISTA (ENCARGOS COMPLEMENTARES - COLETADO CAIXA) | SINAPI | H | 0.594 | 0.83 | 0.49
|  |  |  | TOTAL MATERIAL: |  | 19.13
|  |  |  | VALOR: |  | 30.57
|  |  |  | VALOR SEM ENCARGOS: |  | 26.01
|  |  |  | VALOR ENCARGOS (113.04%): |  | 4.56
|  |  |  | VALOR BDI (25.00%): |  | 7.6425
|  |  |  | VALOR COM BDI: |  | 38.21
|  |  |  | QUANTIDADE: |  | 3
|  |  |  | VALOR TOTAL: |  | 91.71
|  |  |  | VALOR BDI TOTAL: |  | 22.92
|  |  |  | TOTAL GERAL: |  | 114.63
16.7.9. 92701 - JOELHO 90 GRAUS, EM FERRO GALVANIZADO, CONEXÃO ROSQUEADA, DN 20 (3/4"), INSTALADO EM RAMAIS E SUB-RAMAIS DE GÁS - FORNECIMENTO E INSTALAÇÃO. AF_12/2015 (UN)
GERAL |  | FONTE | UNID | COEFICIENTE | PREÇO UNITÁRIO | TOTAL
00037371 | TRANSPORTE - HORISTA (COLETADO CAIXA) | SINAPI | H | 0.89 | 0.68 | 0.61
00037370 | ALIMENTACAO - HORISTA (COLETADO CAIXA) | SINAPI | H | 0.89 | 3.67 | 3.27
00037372 | EXAMES - HORISTA (COLETADO CAIXA) | SINAPI | H | 0.89 | 0.35 | 0.31
00037373 | SEGURO - HORISTA (COLETADO CAIXA) | SINAPI | H | 0.89 | 0.07 | 0.06
|  |  |  | TOTAL GERAL: |  | 4.25
MAO DE OBRA |  | FONTE | UNID | COEFICIENTE | PREÇO UNITÁRIO | TOTAL
00000246 | AUXILIAR DE ENCANADOR OU BOMBEIRO HIDRAULICO | SINAPI | H | 0.45052 | 11.88 | 5.35
00002696 | ENCANADOR OU BOMBEIRO HIDRAULICO | SINAPI | H | 0.45052 | 16.78 | 7.56
|  |  |  | TOTAL MAO DE OBRA: |  | 12.91
MATERIAL |  | FONTE | UNID | COEFICIENTE | PREÇO UNITÁRIO | TOTAL
00003148 | FITA VEDA ROSCA EM ROLOS DE 18 MM X 50 M (L X C) | SINAPI | UN | 0.011 | 13.64 | 0.15
00043461 | FERRAMENTAS - FAMILIA ENCANADOR - HORISTA (ENCARGOS COMPLEMENTARES - COLETADO CAIXA) | SINAPI | H | 0.89 | 0.24 | 0.21
00007307 | FUNDO ANTICORROSIVO PARA METAIS FERROSOS (ZARCAO) | SINAPI | L | 0.003 | 23.85 | 0.07
00043485 | EPI - FAMILIA ENCANADOR - HORISTA (ENCARGOS COMPLEMENTARES - COLETADO CAIXA) | SINAPI | H | 0.89 | 0.83 | 0.74
00003456 | COTOVELO 90 GRAUS DE FERRO GALVANIZADO, COM ROSCA BSP, DE 3/4" | SINAPI | UN | 1 | 5.9 | 5.9
|  |  |  | TOTAL MATERIAL: |  | 7.07
|  |  |  | VALOR: |  | 24.21
|  |  |  | VALOR SEM ENCARGOS: |  | 17.38
|  |  |  | VALOR ENCARGOS (113.04%): |  | 6.83
|  |  |  | VALOR BDI (25.00%): |  | 6.0525
|  |  |  | VALOR COM BDI: |  | 30.26
|  |  |  | QUANTIDADE: |  | 9
|  |  |  | VALOR TOTAL: |  | 217.89
|  |  |  | VALOR BDI TOTAL: |  | 54.45
|  |  |  | TOTAL GERAL: |  | 272.34
16.7.10. 92699 - JOELHO 90 GRAUS, EM FERRO GALVANIZADO, CONEXÃO ROSQUEADA, DN 15 (1/2"), INSTALADO EM RAMAIS E SUB-RAMAIS DE GÁS - FORNECIMENTO E INSTALAÇÃO. AF_12/2015 (UN)
GERAL |  | FONTE | UNID | COEFICIENTE | PREÇO UNITÁRIO | TOTAL
00037371 | TRANSPORTE - HORISTA (COLETADO CAIXA) | SINAPI | H | 0.518 | 0.68 | 0.35
00037370 | ALIMENTACAO - HORISTA (COLETADO CAIXA) | SINAPI | H | 0.518 | 3.67 | 1.9
00037372 | EXAMES - HORISTA (COLETADO CAIXA) | SINAPI | H | 0.518 | 0.35 | 0.18
00037373 | SEGURO - HORISTA (COLETADO CAIXA) | SINAPI | H | 0.518 | 0.07 | 0.04
|  |  |  | TOTAL GERAL: |  | 2.47
MAO DE OBRA |  | FONTE | UNID | COEFICIENTE | PREÇO UNITÁRIO | TOTAL
00000246 | AUXILIAR DE ENCANADOR OU BOMBEIRO HIDRAULICO | SINAPI | H | 0.26221 | 11.88 | 3.12
00002696 | ENCANADOR OU BOMBEIRO HIDRAULICO | SINAPI | H | 0.26221 | 16.78 | 4.4
|  |  |  | TOTAL MAO DE OBRA: |  | 7.52
MATERIAL |  | FONTE | UNID | COEFICIENTE | PREÇO UNITÁRIO | TOTAL
00003148 | FITA VEDA ROSCA EM ROLOS DE 18 MM X 50 M (L X C) | SINAPI | UN | 0.008 | 13.64 | 0.11
00003455 | COTOVELO 90 GRAUS DE FERRO GALVANIZADO, COM ROSCA BSP, DE 1/2" | SINAPI | UN | 1 | 3.94 | 3.94
00043461 | FERRAMENTAS - FAMILIA ENCANADOR - HORISTA (ENCARGOS COMPLEMENTARES - COLETADO CAIXA) | SINAPI | H | 0.518 | 0.24 | 0.12
00007307 | FUNDO ANTICORROSIVO PARA METAIS FERROSOS (ZARCAO) | SINAPI | L | 0.002 | 23.85 | 0.05
00043485 | EPI - FAMILIA ENCANADOR - HORISTA (ENCARGOS COMPLEMENTARES - COLETADO CAIXA) | SINAPI | H | 0.518 | 0.83 | 0.43
|  |  |  | TOTAL MATERIAL: |  | 4.65
|  |  |  | VALOR: |  | 14.61
|  |  |  | VALOR SEM ENCARGOS: |  | 10.66
|  |  |  | VALOR ENCARGOS (113.04%): |  | 3.95
|  |  |  | VALOR BDI (25.00%): |  | 3.6525
|  |  |  | VALOR COM BDI: |  | 18.26
|  |  |  | QUANTIDADE: |  | 7
|  |  |  | VALOR TOTAL: |  | 102.27
|  |  |  | VALOR BDI TOTAL: |  | 25.55
|  |  |  | TOTAL GERAL: |  | 127.82
16.7.11. 95249 - VÁLVULA DE ESFERA BRUTA, BRONZE, ROSCÁVEL, 3/4'', INSTALADO EM RESERVAÇÃO DE ÁGUA DE EDIFICAÇÃO QUE POSSUA RESERVATÓRIO DE FIBRA/FIBROCIMENTO - FORNECIMENTO E INSTALAÇÃO. AF_06/2016 (UN)
GERAL |  | FONTE | UNID | COEFICIENTE | PREÇO UNITÁRIO | TOTAL
00037371 | TRANSPORTE - HORISTA (COLETADO CAIXA) | SINAPI | H | 1.549 | 0.68 | 1.05
00037370 | ALIMENTACAO - HORISTA (COLETADO CAIXA) | SINAPI | H | 1.549 | 3.67 | 5.68
00037372 | EXAMES - HORISTA (COLETADO CAIXA) | SINAPI | H | 1.549 | 0.35 | 0.54
00037373 | SEGURO - HORISTA (COLETADO CAIXA) | SINAPI | H | 1.549 | 0.07 | 0.11
|  |  |  | TOTAL GERAL: |  | 7.38
MAO DE OBRA |  | FONTE | UNID | COEFICIENTE | PREÇO UNITÁRIO | TOTAL
00000246 | AUXILIAR DE ENCANADOR OU BOMBEIRO HIDRAULICO | SINAPI | H | 0.7841 | 11.88 | 9.32
00002696 | ENCANADOR OU BOMBEIRO HIDRAULICO | SINAPI | H | 0.7841 | 16.78 | 13.16
|  |  |  | TOTAL MAO DE OBRA: |  | 22.48
MATERIAL |  | FONTE | UNID | COEFICIENTE | PREÇO UNITÁRIO | TOTAL
00003148 | FITA VEDA ROSCA EM ROLOS DE 18 MM X 50 M (L X C) | SINAPI | UN | 0.0095 | 13.64 | 0.13
00043461 | FERRAMENTAS - FAMILIA ENCANADOR - HORISTA (ENCARGOS COMPLEMENTARES - COLETADO CAIXA) | SINAPI | H | 1.549 | 0.24 | 0.37
00011749 | VALVULA DE ESFERA BRUTA EM BRONZE, BITOLA 3/4 " (REF 1552-B) | SINAPI | UN | 1 | 42.48 | 42.48
00043485 | EPI - FAMILIA ENCANADOR - HORISTA (ENCARGOS COMPLEMENTARES - COLETADO CAIXA) | SINAPI | H | 1.549 | 0.83 | 1.29
|  |  |  | TOTAL MATERIAL: |  | 44.27
|  |  |  | VALOR: |  | 74.1
|  |  |  | VALOR SEM ENCARGOS: |  | 62.21
|  |  |  | VALOR ENCARGOS (113.04%): |  | 11.89
|  |  |  | VALOR BDI (25.00%): |  | 18.525
|  |  |  | VALOR COM BDI: |  | 92.63
|  |  |  | QUANTIDADE: |  | 3
|  |  |  | VALOR TOTAL: |  | 222.3
|  |  |  | VALOR BDI TOTAL: |  | 55.59
|  |  |  | TOTAL GERAL: |  | 277.89
16.7.12. S07835 - Caixa com regulador 2º estágio (instalação gás) (un)
MAO DE OBRA |  | FONTE | UNID | COEFICIENTE | PREÇO UNITÁRIO | TOTAL
I02696S | Encanador ou bombeiro hidraulico | ORSE | h | 0.5 | 14.14 | 7.07
I06111S | Servente de obras | ORSE | h | 0.5 | 9.75 | 4.88
|  |  |  | TOTAL MAO DE OBRA: |  | 11.95
MATERIAL |  | FONTE | UNID | COEFICIENTE | PREÇO UNITÁRIO | TOTAL
I00158 | Almoço (Participação do empregador) | ORSE | un | 0.1018 | 10 | 1.02
I11257 | Tarracha para tubos PVC de 1 1/4" | ORSE | un | 0.0002 | 31.36 | 0.01
I12895S | Capacete de seguranca aba frontal com suspensao de polietileno, sem jugular (classe b) | ORSE | un | 0.0006 | 10.3 | 0.01
I11255 | Tarracha para tubos PVC de 1" | ORSE | un | 0.0003 | 21.96 | 0.01
I04728 | Talhadeira chata 10" | ORSE | un | 0.00015 | 9.45 | 0
I02711S | Carrinho de mao de aco capacidade 50 a 60 l, pneu com camara | ORSE | un | 0.0001 | 120 | 0.01
I02378 | Vale transporte | ORSE | un | 0.07975 | 4 | 0.32
I10492 | Cesta Básica | ORSE | un | 0.0045 | 140 | 0.63
I12893S | Bota de seguranca com biqueira de aco e colarinho acolchoado | ORSE | par | 0.0008 | 49.44 | 0.04
I12894S | Capa para chuva em pvc com forro de poliester, com capuz (amarela ou azul) | ORSE | un | 0.0002 | 13.39 | 0
I04729 | Marreta 1 kg com cabo | ORSE | un | 5e-05 | 18.8 | 0
I11253 | Tarracha para tubos PVC de 1/2" | ORSE | un | 0.00055 | 16.9 | 0.01
I00941 | Fardamento | ORSE | un | 0.0015 | 79.51 | 0.12
I11256 | Tarracha para tubos PVC de 1 1/2" | ORSE | un | 0.0002 | 41.3 | 0.01
I10592 | Lima chata 12" | ORSE | un | 5e-05 | 31.83 | 0
I12892S | Luva raspa de couro, cano curto (punho *7* cm) | ORSE | par | 0.0023 | 9.27 | 0.02
I01651 | Óculos branco proteção | ORSE | pr | 0.0008 | 5.3 | 0
I07543 | Caixa com regulador 2º estágio (instalação gás) | ORSE | un | 1 | 305.71 | 305.71
I10593 | Praio simples 30cm | ORSE | un | 5e-05 | 43.58 | 0
I11254 | Tarracha para tubos PVC de 3/4" | ORSE | un | 0.00035 | 19 | 0.01
I10596 | Protetor auricular | ORSE | un | 0.0045 | 4.9 | 0.02
I10599 | Protetor solar fps 30 com 120ml | ORSE | un | 0.0018 | 35.9 | 0.06
I10788 | Pá quadrada | ORSE | un | 0.0001 | 17.29 | 0
|  |  |  | TOTAL MATERIAL: |  | 308.01
SERVICO |  | FONTE | UNID | COEFICIENTE | PREÇO UNITÁRIO | TOTAL
I10761 | Refeição - café da manhã ( café com leite e dois pães com manteiga) | ORSE | un | 0.1018 | 4.5 | 0.46
I10517 | Exames admissionais/demissionais (checkup) | ORSE | cj | 0.0004 | 300 | 0.12
I10362 | Seguro de vida e acidente em grupo | ORSE | un | 0.0045 | 12.54 | 0.06
|  |  |  | TOTAL SERVICO: |  | 0.64
|  |  |  | VALOR: |  | 320.59
|  |  |  | VALOR SEM ENCARGOS: |  | 314.24
|  |  |  | VALOR ENCARGOS (113.34%): |  | 6.35
|  |  |  | VALOR BDI (25.00%): |  | 80.1475
|  |  |  | VALOR COM BDI: |  | 400.74
|  |  |  | QUANTIDADE: |  | 7
|  |  |  | VALOR TOTAL: |  | 2244.13
|  |  |  | VALOR BDI TOTAL: |  | 561.05
|  |  |  | TOTAL GERAL: |  | 2805.18
16.7.13. S02345 - Valvula de esfera em bronze d = 3/4" (fornecimento) (un)
MATERIAL |  | FONTE | UNID | COEFICIENTE | PREÇO UNITÁRIO | TOTAL
I11749S | Valvula de esfera bruta em bronze, bitola 3/4 " (ref 1552-b) | ORSE | un | 1 | 36.85 | 36.85
|  |  |  | TOTAL MATERIAL: |  | 36.85
|  |  |  | VALOR: |  | 36.85
|  |  |  | VALOR SEM ENCARGOS: |  | 36.85
|  |  |  | VALOR ENCARGOS: |  | 0
|  |  |  | VALOR BDI (25.00%): |  | 9.2125
|  |  |  | VALOR COM BDI: |  | 46.06
|  |  |  | QUANTIDADE: |  | 10
|  |  |  | VALOR TOTAL: |  | 368.5
|  |  |  | VALOR BDI TOTAL: |  | 92.1
|  |  |  | TOTAL GERAL: |  | 460.6
16.7.14. S09092 - Regulador de alta pressão, d=28mm, tipo Fisher, classe 300, 1º estágio (instalação gás) (un)
MAO DE OBRA |  | FONTE | UNID | COEFICIENTE | PREÇO UNITÁRIO | TOTAL
I02696S | Encanador ou bombeiro hidraulico | ORSE | h | 0.5 | 14.14 | 7.07
I06111S | Servente de obras | ORSE | h | 0.5 | 9.75 | 4.88
|  |  |  | TOTAL MAO DE OBRA: |  | 11.95
MATERIAL |  | FONTE | UNID | COEFICIENTE | PREÇO UNITÁRIO | TOTAL
I00158 | Almoço (Participação do empregador) | ORSE | un | 0.1018 | 10 | 1.02
I11257 | Tarracha para tubos PVC de 1 1/4" | ORSE | un | 0.0002 | 31.36 | 0.01
I12895S | Capacete de seguranca aba frontal com suspensao de polietileno, sem jugular (classe b) | ORSE | un | 0.0006 | 10.3 | 0.01
I11255 | Tarracha para tubos PVC de 1" | ORSE | un | 0.0003 | 21.96 | 0.01
I04728 | Talhadeira chata 10" | ORSE | un | 0.00015 | 9.45 | 0
I02711S | Carrinho de mao de aco capacidade 50 a 60 l, pneu com camara | ORSE | un | 0.0001 | 120 | 0.01
I02378 | Vale transporte | ORSE | un | 0.07975 | 4 | 0.32
I10492 | Cesta Básica | ORSE | un | 0.0045 | 140 | 0.63
I12893S | Bota de seguranca com biqueira de aco e colarinho acolchoado | ORSE | par | 0.0008 | 49.44 | 0.04
I12894S | Capa para chuva em pvc com forro de poliester, com capuz (amarela ou azul) | ORSE | un | 0.0002 | 13.39 | 0
I04729 | Marreta 1 kg com cabo | ORSE | un | 5e-05 | 18.8 | 0
I11253 | Tarracha para tubos PVC de 1/2" | ORSE | un | 0.00055 | 16.9 | 0.01
I00941 | Fardamento | ORSE | un | 0.0015 | 79.51 | 0.12
I11256 | Tarracha para tubos PVC de 1 1/2" | ORSE | un | 0.0002 | 41.3 | 0.01
I10592 | Lima chata 12" | ORSE | un | 5e-05 | 31.83 | 0
I12892S | Luva raspa de couro, cano curto (punho *7* cm) | ORSE | par | 0.0023 | 9.27 | 0.02
I01651 | Óculos branco proteção | ORSE | pr | 0.0008 | 5.3 | 0
I09376 | Regulador alta pressão tipo Fisher, 28mm, classe 300, 1º estagio | ORSE | un | 1 | 489.87 | 489.87
I10593 | Praio simples 30cm | ORSE | un | 5e-05 | 43.58 | 0
I11254 | Tarracha para tubos PVC de 3/4" | ORSE | un | 0.00035 | 19 | 0.01
I10596 | Protetor auricular | ORSE | un | 0.0045 | 4.9 | 0.02
I10599 | Protetor solar fps 30 com 120ml | ORSE | un | 0.0018 | 35.9 | 0.06
I10788 | Pá quadrada | ORSE | un | 0.0001 | 17.29 | 0
|  |  |  | TOTAL MATERIAL: |  | 492.17
SERVICO |  | FONTE | UNID | COEFICIENTE | PREÇO UNITÁRIO | TOTAL
I10761 | Refeição - café da manhã ( café com leite e dois pães com manteiga) | ORSE | un | 0.1018 | 4.5 | 0.46
I10517 | Exames admissionais/demissionais (checkup) | ORSE | cj | 0.0004 | 300 | 0.12
I10362 | Seguro de vida e acidente em grupo | ORSE | un | 0.0045 | 12.54 | 0.06
|  |  |  | TOTAL SERVICO: |  | 0.64
|  |  |  | VALOR: |  | 504.75
|  |  |  | VALOR SEM ENCARGOS: |  | 498.4
|  |  |  | VALOR ENCARGOS (113.34%): |  | 6.35
|  |  |  | VALOR BDI (25.00%): |  | 126.1875
|  |  |  | VALOR COM BDI: |  | 630.94
|  |  |  | QUANTIDADE: |  | 1
|  |  |  | VALOR TOTAL: |  | 504.75
|  |  |  | VALOR BDI TOTAL: |  | 126.19
|  |  |  | TOTAL GERAL: |  | 630.94
16.7.15. S09093 - Regulador de baixa pressão, d=15mm, tipo Fisher, classe 300, 2º estágio (instalação gás) (un)
MAO DE OBRA |  | FONTE | UNID | COEFICIENTE | PREÇO UNITÁRIO | TOTAL
I02696S | Encanador ou bombeiro hidraulico | ORSE | h | 0.5 | 14.14 | 7.07
I06111S | Servente de obras | ORSE | h | 0.5 | 9.75 | 4.88
|  |  |  | TOTAL MAO DE OBRA: |  | 11.95
MATERIAL |  | FONTE | UNID | COEFICIENTE | PREÇO UNITÁRIO | TOTAL
I00158 | Almoço (Participação do empregador) | ORSE | un | 0.1018 | 10 | 1.02
I11257 | Tarracha para tubos PVC de 1 1/4" | ORSE | un | 0.0002 | 31.36 | 0.01
I12895S | Capacete de seguranca aba frontal com suspensao de polietileno, sem jugular (classe b) | ORSE | un | 0.0006 | 10.3 | 0.01
I11255 | Tarracha para tubos PVC de 1" | ORSE | un | 0.0003 | 21.96 | 0.01
I09377 | Regulador baixa pressão tipo Fisher, 15mm, classe 300, 2º estagio | ORSE | un | 1 | 460.99 | 460.99
I04728 | Talhadeira chata 10" | ORSE | un | 0.00015 | 9.45 | 0
I02711S | Carrinho de mao de aco capacidade 50 a 60 l, pneu com camara | ORSE | un | 0.0001 | 120 | 0.01
I02378 | Vale transporte | ORSE | un | 0.07975 | 4 | 0.32
I10492 | Cesta Básica | ORSE | un | 0.0045 | 140 | 0.63
I12893S | Bota de seguranca com biqueira de aco e colarinho acolchoado | ORSE | par | 0.0008 | 49.44 | 0.04
I12894S | Capa para chuva em pvc com forro de poliester, com capuz (amarela ou azul) | ORSE | un | 0.0002 | 13.39 | 0
I04729 | Marreta 1 kg com cabo | ORSE | un | 5e-05 | 18.8 | 0
I11253 | Tarracha para tubos PVC de 1/2" | ORSE | un | 0.00055 | 16.9 | 0.01
I00941 | Fardamento | ORSE | un | 0.0015 | 79.51 | 0.12
I11256 | Tarracha para tubos PVC de 1 1/2" | ORSE | un | 0.0002 | 41.3 | 0.01
I10592 | Lima chata 12" | ORSE | un | 5e-05 | 31.83 | 0
I12892S | Luva raspa de couro, cano curto (punho *7* cm) | ORSE | par | 0.0023 | 9.27 | 0.02
I01651 | Óculos branco proteção | ORSE | pr | 0.0008 | 5.3 | 0
I10593 | Praio simples 30cm | ORSE | un | 5e-05 | 43.58 | 0
I11254 | Tarracha para tubos PVC de 3/4" | ORSE | un | 0.00035 | 19 | 0.01
I10596 | Protetor auricular | ORSE | un | 0.0045 | 4.9 | 0.02
I10599 | Protetor solar fps 30 com 120ml | ORSE | un | 0.0018 | 35.9 | 0.06
I10788 | Pá quadrada | ORSE | un | 0.0001 | 17.29 | 0
|  |  |  | TOTAL MATERIAL: |  | 463.29
SERVICO |  | FONTE | UNID | COEFICIENTE | PREÇO UNITÁRIO | TOTAL
I10761 | Refeição - café da manhã ( café com leite e dois pães com manteiga) | ORSE | un | 0.1018 | 4.5 | 0.46
I10517 | Exames admissionais/demissionais (checkup) | ORSE | cj | 0.0004 | 300 | 0.12
I10362 | Seguro de vida e acidente em grupo | ORSE | un | 0.0045 | 12.54 | 0.06
|  |  |  | TOTAL SERVICO: |  | 0.64
|  |  |  | VALOR: |  | 475.87
|  |  |  | VALOR SEM ENCARGOS: |  | 469.52
|  |  |  | VALOR ENCARGOS (113.34%): |  | 6.35
|  |  |  | VALOR BDI (25.00%): |  | 118.9675
|  |  |  | VALOR COM BDI: |  | 594.84
|  |  |  | QUANTIDADE: |  | 1
|  |  |  | VALOR TOTAL: |  | 475.87
|  |  |  | VALOR BDI TOTAL: |  | 118.97
|  |  |  | TOTAL GERAL: |  | 594.84
16.7.16. 85120 - MANOMETRO 0 A 200 PSI (0 A 14 KGF/CM2), D = 50MM - FORNECIMENTO E COLOCACAO (UN)
GERAL |  | FONTE | UNID | COEFICIENTE | PREÇO UNITÁRIO | TOTAL
00037371 | TRANSPORTE - HORISTA (COLETADO CAIXA) | SINAPI | H | 1.3 | 0.68 | 0.88
00037370 | ALIMENTACAO - HORISTA (COLETADO CAIXA) | SINAPI | H | 1.3 | 3.67 | 4.77
00037372 | EXAMES - HORISTA (COLETADO CAIXA) | SINAPI | H | 1.3 | 0.35 | 0.46
00037373 | SEGURO - HORISTA (COLETADO CAIXA) | SINAPI | H | 1.3 | 0.07 | 0.09
|  |  |  | TOTAL GERAL: |  | 6.2
MAO DE OBRA |  | FONTE | UNID | COEFICIENTE | PREÇO UNITÁRIO | TOTAL
00000246 | AUXILIAR DE ENCANADOR OU BOMBEIRO HIDRAULICO | SINAPI | H | 0.65806 | 11.88 | 7.82
00002696 | ENCANADOR OU BOMBEIRO HIDRAULICO | SINAPI | H | 0.65806 | 16.78 | 11.04
|  |  |  | TOTAL MAO DE OBRA: |  | 18.86
MATERIAL |  | FONTE | UNID | COEFICIENTE | PREÇO UNITÁRIO | TOTAL
00012899 | MANOMETRO COM CAIXA EM ACO PINTADO, ESCALA *10* KGF/CM2 (*10* BAR), DIAMETRO NOMINAL DE *63* MM, CONEXAO DE 1/4" | SINAPI | UN | 1 | 127.97 | 127.97
00043461 | FERRAMENTAS - FAMILIA ENCANADOR - HORISTA (ENCARGOS COMPLEMENTARES - COLETADO CAIXA) | SINAPI | H | 1.3 | 0.24 | 0.31
00043485 | EPI - FAMILIA ENCANADOR - HORISTA (ENCARGOS COMPLEMENTARES - COLETADO CAIXA) | SINAPI | H | 1.3 | 0.83 | 1.08
00003146 | FITA VEDA ROSCA EM ROLOS DE 18 MM X 10 M (L X C) | SINAPI | UN | 0.02 | 3.7 | 0.07
|  |  |  | TOTAL MATERIAL: |  | 129.43
|  |  |  | VALOR: |  | 154.47
|  |  |  | VALOR SEM ENCARGOS: |  | 144.49
|  |  |  | VALOR ENCARGOS (113.04%): |  | 9.98
|  |  |  | VALOR BDI (25.00%): |  | 38.6175
|  |  |  | VALOR COM BDI: |  | 193.09
|  |  |  | QUANTIDADE: |  | 1
|  |  |  | VALOR TOTAL: |  | 154.47
|  |  |  | VALOR BDI TOTAL: |  | 38.62
|  |  |  | TOTAL GERAL: |  | 193.09
16.7.17. 91167 - FIXAÇÃO DE TUBOS HORIZONTAIS DE PPR DIÂMETROS MENORES OU IGUAIS A 40 MM COM ABRAÇADEIRA METÁLICA RÍGIDA TIPO D 1/2", FIXADA EM PERFILADO EM LAJE. AF_05/2015 (M)
GERAL |  | FONTE | UNID | COEFICIENTE | PREÇO UNITÁRIO | TOTAL
00037371 | TRANSPORTE - HORISTA (COLETADO CAIXA) | SINAPI | H | 0.305 | 0.68 | 0.21
00037370 | ALIMENTACAO - HORISTA (COLETADO CAIXA) | SINAPI | H | 0.305 | 3.67 | 1.12
00037372 | EXAMES - HORISTA (COLETADO CAIXA) | SINAPI | H | 0.305 | 0.35 | 0.11
00037373 | SEGURO - HORISTA (COLETADO CAIXA) | SINAPI | H | 0.305 | 0.07 | 0.02
|  |  |  | TOTAL GERAL: |  | 1.46
MAO DE OBRA |  | FONTE | UNID | COEFICIENTE | PREÇO UNITÁRIO | TOTAL
00000246 | AUXILIAR DE ENCANADOR OU BOMBEIRO HIDRAULICO | SINAPI | H | 0.037459 | 11.88 | 0.45
00002696 | ENCANADOR OU BOMBEIRO HIDRAULICO | SINAPI | H | 0.27132 | 16.78 | 4.55
|  |  |  | TOTAL MAO DE OBRA: |  | 5
MATERIAL |  | FONTE | UNID | COEFICIENTE | PREÇO UNITÁRIO | TOTAL
00000392 | ABRACADEIRA EM ACO PARA AMARRACAO DE ELETRODUTOS, TIPO D, COM 1/2" E PARAFUSO DE FIXACAO | SINAPI | UN | 2.529 | 1.13 | 2.86
00043461 | FERRAMENTAS - FAMILIA ENCANADOR - HORISTA (ENCARGOS COMPLEMENTARES - COLETADO CAIXA) | SINAPI | H | 0.305 | 0.24 | 0.07
00043485 | EPI - FAMILIA ENCANADOR - HORISTA (ENCARGOS COMPLEMENTARES - COLETADO CAIXA) | SINAPI | H | 0.305 | 0.83 | 0.25
|  |  |  | TOTAL MATERIAL: |  | 3.18
|  |  |  | VALOR: |  | 9.62
|  |  |  | VALOR SEM ENCARGOS: |  | 6.99
|  |  |  | VALOR ENCARGOS (113.04%): |  | 2.63
|  |  |  | VALOR BDI (25.00%): |  | 2.405
|  |  |  | VALOR COM BDI: |  | 12.03
|  |  |  | QUANTIDADE: |  | 9
|  |  |  | VALOR TOTAL: |  | 86.58
|  |  |  | VALOR BDI TOTAL: |  | 21.69
|  |  |  | TOTAL GERAL: |  | 108.27
16.7.18. S02479 - Rasgos em concreto para passagem de tubulação diâm 1/2" a 1" (m)
MAO DE OBRA |  | FONTE | UNID | COEFICIENTE | PREÇO UNITÁRIO | TOTAL
I02696S | Encanador ou bombeiro hidraulico | ORSE | h | 0.2 | 14.14 | 2.83
I06111S | Servente de obras | ORSE | h | 0.2 | 9.75 | 1.95
|  |  |  | TOTAL MAO DE OBRA: |  | 4.78
MATERIAL |  | FONTE | UNID | COEFICIENTE | PREÇO UNITÁRIO | TOTAL
I00158 | Almoço (Participação do empregador) | ORSE | un | 0.04072 | 10 | 0.41
I11257 | Tarracha para tubos PVC de 1 1/4" | ORSE | un | 8e-05 | 31.36 | 0
I12895S | Capacete de seguranca aba frontal com suspensao de polietileno, sem jugular (classe b) | ORSE | un | 0.00024 | 10.3 | 0
I11255 | Tarracha para tubos PVC de 1" | ORSE | un | 0.00012 | 21.96 | 0
I04728 | Talhadeira chata 10" | ORSE | un | 6e-05 | 9.45 | 0
I02711S | Carrinho de mao de aco capacidade 50 a 60 l, pneu com camara | ORSE | un | 4e-05 | 120 | 0
I02378 | Vale transporte | ORSE | un | 0.0319 | 4 | 0.13
I10492 | Cesta Básica | ORSE | un | 0.0018 | 140 | 0.25
I12893S | Bota de seguranca com biqueira de aco e colarinho acolchoado | ORSE | par | 0.00032 | 49.44 | 0.02
I12894S | Capa para chuva em pvc com forro de poliester, com capuz (amarela ou azul) | ORSE | un | 8e-05 | 13.39 | 0
I04729 | Marreta 1 kg com cabo | ORSE | un | 2e-05 | 18.8 | 0
I11253 | Tarracha para tubos PVC de 1/2" | ORSE | un | 0.00022 | 16.9 | 0
I00941 | Fardamento | ORSE | un | 0.0006 | 79.51 | 0.05
I11256 | Tarracha para tubos PVC de 1 1/2" | ORSE | un | 8e-05 | 41.3 | 0
I12892S | Luva raspa de couro, cano curto (punho *7* cm) | ORSE | par | 0.00092 | 9.27 | 0.01
I10592 | Lima chata 12" | ORSE | un | 2e-05 | 31.83 | 0
I01651 | Óculos branco proteção | ORSE | pr | 0.00032 | 5.3 | 0
I10593 | Praio simples 30cm | ORSE | un | 2e-05 | 43.58 | 0
I11254 | Tarracha para tubos PVC de 3/4" | ORSE | un | 0.00014 | 19 | 0
I10596 | Protetor auricular | ORSE | un | 0.0018 | 4.9 | 0.01
I10599 | Protetor solar fps 30 com 120ml | ORSE | un | 0.00072 | 35.9 | 0.03
I10788 | Pá quadrada | ORSE | un | 4e-05 | 17.29 | 0
|  |  |  | TOTAL MATERIAL: |  | 0.91
SERVICO |  | FONTE | UNID | COEFICIENTE | PREÇO UNITÁRIO | TOTAL
I10761 | Refeição - café da manhã ( café com leite e dois pães com manteiga) | ORSE | un | 0.04072 | 4.5 | 0.18
I10517 | Exames admissionais/demissionais (checkup) | ORSE | cj | 0.00016 | 300 | 0.05
I10362 | Seguro de vida e acidente em grupo | ORSE | un | 0.0018 | 12.54 | 0.02
|  |  |  | TOTAL SERVICO: |  | 0.25
|  |  |  | VALOR: |  | 5.95
|  |  |  | VALOR SEM ENCARGOS: |  | 3.41
|  |  |  | VALOR ENCARGOS (113.34%): |  | 2.54
|  |  |  | VALOR BDI (25.00%): |  | 1.4875
|  |  |  | VALOR COM BDI: |  | 7.44
|  |  |  | QUANTIDADE: |  | 52.6
|  |  |  | VALOR TOTAL: |  | 312.97
|  |  |  | VALOR BDI TOTAL: |  | 78.374
|  |  |  | TOTAL GERAL: |  | 391.34
16.7.19. S02483 - Enchimento de rasgos em alvenaria e concreto para tubulação diâm 1/2" a 1" (m)
MAO DE OBRA |  | FONTE | UNID | COEFICIENTE | PREÇO UNITÁRIO | TOTAL
I04750S | Pedreiro | ORSE | h | 0.15 | 14.14 | 2.12
I06111S | Servente de obras | ORSE | h | 0.012 | 9.75 | 0.12
|  |  |  | TOTAL MAO DE OBRA: |  | 2.24
MATERIAL |  | FONTE | UNID | COEFICIENTE | PREÇO UNITÁRIO | TOTAL
I00158 | Almoço (Participação do empregador) | ORSE | un | 0.016492 | 10 | 0.16
I01379S | Cimento portland composto cp ii-32 | ORSE | kg | 1.3566 | 0.48 | 0.65
I04722 | Colher de pedreiro | ORSE | un | 6e-05 | 16.45 | 0
I10790 | Prumo de face | ORSE | un | 1.5e-05 | 14.18 | 0
I12895S | Capacete de seguranca aba frontal com suspensao de polietileno, sem jugular (classe b) | ORSE | un | 9.72e-05 | 10.3 | 0
I00370S | Areia media - posto jazida/fornecedor (retirado na jazida, sem transporte) | ORSE | m3 | 0.00324 | 78 | 0.25
I11264 | Marreta de 1/2 kg com cabo | ORSE | un | 3e-05 | 13.52 | 0
I10282 | Regua de alumínio c/ 2,00m (para pedreiro) | ORSE | un | 3e-05 | 16.7 | 0
I04728 | Talhadeira chata 10" | ORSE | un | 3.6e-06 | 9.45 | 0
I02711S | Carrinho de mao de aco capacidade 50 a 60 l, pneu com camara | ORSE | un | 2.4e-06 | 120 | 0
I02378 | Vale transporte | ORSE | un | 0.010939 | 4 | 0.04
I11243 | Martelo sem unha | ORSE | un | 1.5e-05 | 16.55 | 0
I10492 | Cesta Básica | ORSE | un | 0.000729 | 140 | 0.1
I12893S | Bota de seguranca com biqueira de aco e colarinho acolchoado | ORSE | par | 0.0001296 | 49.44 | 0.01
I12894S | Capa para chuva em pvc com forro de poliester, com capuz (amarela ou azul) | ORSE | un | 3.24e-05 | 13.39 | 0
I04729 | Marreta 1 kg com cabo | ORSE | un | 1.2e-06 | 18.8 | 0
I10789 | Nível de bolha de madeira | ORSE | un | 3e-05 | 11.2 | 0
I00941 | Fardamento | ORSE | un | 0.000243 | 79.51 | 0.02
I12892S | Luva raspa de couro, cano curto (punho *7* cm) | ORSE | par | 0.0003726 | 9.27 | 0
I01651 | Óculos branco proteção | ORSE | pr | 0.0001296 | 5.3 | 0
I11245 | Desempoladeira de madeira 12x22 | ORSE | un | 0.000105 | 11.26 | 0
I04174 | Desempenadeira de aço lisa, cabo madeira, ref:143, Atlas ou similar | ORSE | un | 7.5e-05 | 9.9 | 0
I11265 | Martelo de borracha com cabo | ORSE | un | 6e-05 | 11.5 | 0
I11247 | Serra mármore | ORSE | un | 1.5e-05 | 272.97 | 0
I10596 | Protetor auricular | ORSE | un | 0.000729 | 4.9 | 0
I10599 | Protetor solar fps 30 com 120ml | ORSE | un | 0.0002916 | 35.9 | 0.01
I11246 | Escala métrica de bambú | ORSE | Un | 0.000105 | 9.05 | 0
I10788 | Pá quadrada | ORSE | un | 2.4e-06 | 17.29 | 0
|  |  |  | TOTAL MATERIAL: |  | 1.24
SERVICO |  | FONTE | UNID | COEFICIENTE | PREÇO UNITÁRIO | TOTAL
I10761 | Refeição - café da manhã ( café com leite e dois pães com manteiga) | ORSE | un | 0.016492 | 4.5 | 0.07
I10517 | Exames admissionais/demissionais (checkup) | ORSE | cj | 6.48e-05 | 300 | 0.02
I10362 | Seguro de vida e acidente em grupo | ORSE | un | 0.000729 | 12.54 | 0.01
|  |  |  | TOTAL SERVICO: |  | 0.1
|  |  |  | VALOR: |  | 3.6
|  |  |  | VALOR SEM ENCARGOS: |  | 2.41
|  |  |  | VALOR ENCARGOS (113.34%): |  | 1.19
|  |  |  | VALOR BDI (25.00%): |  | 0.9
|  |  |  | VALOR COM BDI: |  | 4.5
|  |  |  | QUANTIDADE: |  | 52.6
|  |  |  | VALOR TOTAL: |  | 189.36
|  |  |  | VALOR BDI TOTAL: |  | 47.34
|  |  |  | TOTAL GERAL: |  | 236.7
17.1. S02450 - Limpeza geral (m2)
MAO DE OBRA |  | FONTE | UNID | COEFICIENTE | PREÇO UNITÁRIO | TOTAL
I06111S | Servente de obras | ORSE | h | 0.1 | 9.75 | 0.98
|  |  |  | TOTAL MAO DE OBRA: |  | 0.98
MATERIAL |  | FONTE | UNID | COEFICIENTE | PREÇO UNITÁRIO | TOTAL
I00158 | Almoço (Participação do empregador) | ORSE | un | 0.01018 | 10 | 0.1
I04729 | Marreta 1 kg com cabo | ORSE | un | 1e-05 | 18.8 | 0
I00941 | Fardamento | ORSE | un | 0.00015 | 79.51 | 0.01
I12895S | Capacete de seguranca aba frontal com suspensao de polietileno, sem jugular (classe b) | ORSE | un | 6e-05 | 10.3 | 0
I12892S | Luva raspa de couro, cano curto (punho *7* cm) | ORSE | par | 0.00023 | 9.27 | 0
I01997 | Sabão em pó | ORSE | kg | 0.005 | 7 | 0.04
I01651 | Óculos branco proteção | ORSE | pr | 8e-05 | 5.3 | 0
I04728 | Talhadeira chata 10" | ORSE | un | 3e-05 | 9.45 | 0
I02711S | Carrinho de mao de aco capacidade 50 a 60 l, pneu com camara | ORSE | un | 2e-05 | 120 | 0
I02414 | Vassoura piaçava | ORSE | un | 0.05 | 7.9 | 0.4
I02378 | Vale transporte | ORSE | un | 0.00941 | 4 | 0.04
I10596 | Protetor auricular | ORSE | un | 0.00045 | 4.9 | 0
I10599 | Protetor solar fps 30 com 120ml | ORSE | un | 0.00018 | 35.9 | 0.01
I12893S | Bota de seguranca com biqueira de aco e colarinho acolchoado | ORSE | par | 8e-05 | 49.44 | 0
I10492 | Cesta Básica | ORSE | un | 0.00045 | 140 | 0.06
I12894S | Capa para chuva em pvc com forro de poliester, com capuz (amarela ou azul) | ORSE | un | 2e-05 | 13.39 | 0
I10788 | Pá quadrada | ORSE | un | 2e-05 | 17.29 | 0
|  |  |  | TOTAL MATERIAL: |  | 0.66
SERVICO |  | FONTE | UNID | COEFICIENTE | PREÇO UNITÁRIO | TOTAL
I10761 | Refeição - café da manhã ( café com leite e dois pães com manteiga) | ORSE | un | 0.01018 | 4.5 | 0.05
I10362 | Seguro de vida e acidente em grupo | ORSE | un | 0.00045 | 12.54 | 0.01
I10517 | Exames admissionais/demissionais (checkup) | ORSE | cj | 4e-05 | 300 | 0.01
|  |  |  | TOTAL SERVICO: |  | 0.07
|  |  |  | VALOR: |  | 1.72
|  |  |  | VALOR SEM ENCARGOS: |  | 1.2
|  |  |  | VALOR ENCARGOS (113.34%): |  | 0.52
|  |  |  | VALOR BDI (25.00%): |  | 0.43
|  |  |  | VALOR COM BDI: |  | 2.15
|  |  |  | QUANTIDADE: |  | 1552.74
|  |  |  | VALOR TOTAL: |  | 2670.7128
|  |  |  | VALOR BDI TOTAL: |  | 667.6782
|  |  |  | TOTAL GERAL: |  | 3338.39

## COMPOSICOES AUXILIARES
S05932S - Motoniveladora potência básica líquida (primeira marcha) 125 hp, peso bruto 13032 kg, largura da lâmina de 3,7 m - chp diurno. af_06/2014 (chp)
EQUIPAMENTO |  | FONTE | UNID | COEFICIENTE | PREÇO UNITÁRIO | TOTAL
I04090S | Motoniveladora potencia basica liquida (primeira marcha) 125 hp , peso bruto 13843 kg, largura da lamina de 3,7 m | ORSE | un | 0.0001 | 547000 | 54.7
|  |  |  | TOTAL EQUIPAMENTO: |  | 54.7
MAO DE OBRA |  | FONTE | UNID | COEFICIENTE | PREÇO UNITÁRIO | TOTAL
I04239S | Operador de motoniveladora | ORSE | h | 1.0057 | 20.95 | 21.07
|  |  |  | TOTAL MAO DE OBRA: |  | 21.07
MATERIAL |  | FONTE | UNID | COEFICIENTE | PREÇO UNITÁRIO | TOTAL
I43488S | Epi - familia operador escavadeira - horista (encargos complementares - coletado caixa) | ORSE | h | 1 | 0.66 | 0.66
I37370S | Alimentacao - horista (coletado caixa) | ORSE | h | 1 | 2.23 | 2.23
I37373S | Seguro - horista (coletado caixa) | ORSE | h | 1 | 0.07 | 0.07
I37371S | Transporte - horista (coletado caixa) | ORSE | h | 1 | 0.72 | 0.72
I04221S | Oleo diesel combustivel comum | ORSE | l | 13.99 | 3.77 | 52.74
I43464S | Ferramentas - familia operador escavadeira - horista (encargos complementares - coletado caixa) | ORSE | h | 1 | 0.01 | 0.01
I37372S | Exames - horista (coletado caixa) | ORSE | h | 1 | 0.35 | 0.35
|  |  |  | TOTAL MATERIAL: |  | 56.78
|  |  |  | VALOR: |  | 138.81
|  |  |  | VALOR SEM ENCARGOS: |  | 121.36
|  |  |  | VALOR ENCARGOS (113.34%): |  | 17.45
|  |  |  | VALOR BDI (25.00%): |  | 34.7025
|  |  |  | VALOR COM BDI: |  | 173.51
|  |  |  | QUANTIDADE: |  | 1
|  |  |  | VALOR TOTAL: |  | 138.81
|  |  |  | VALOR BDI TOTAL: |  | 34.7
|  |  |  | TOTAL GERAL: |  | 173.51
S05779S - Motoniveladora potência básica líquida (primeira marcha) 125 hp, peso bruto 13032 kg, largura da lâmina de 3,7 m - manutenção. af_06/2014 (h)
EQUIPAMENTO |  | FONTE | UNID | COEFICIENTE | PREÇO UNITÁRIO | TOTAL
I04090S | Motoniveladora potencia basica liquida (primeira marcha) 125 hp , peso bruto 13843 kg, largura da lamina de 3,7 m | ORSE | un | 0.0001 | 547000 | 54.7
|  |  |  | TOTAL EQUIPAMENTO: |  | 54.7
|  |  |  | VALOR: |  | 35.17
|  |  |  | VALOR SEM ENCARGOS: |  | 35.17
|  |  |  | VALOR ENCARGOS: |  | 0
|  |  |  | VALOR BDI (25.00%): |  | 8.7925
|  |  |  | VALOR COM BDI: |  | 43.96
|  |  |  | QUANTIDADE: |  | 1
|  |  |  | VALOR TOTAL: |  | 35.17
|  |  |  | VALOR BDI TOTAL: |  | 8.79
|  |  |  | TOTAL GERAL: |  | 43.96
S53849S - Motoniveladora potência básica líquida (primeira marcha) 125 hp, peso bruto 13032 kg, largura da lâmina de 3,7 m - materiais na operação. af_06/2014 (h)
MATERIAL |  | FONTE | UNID | COEFICIENTE | PREÇO UNITÁRIO | TOTAL
I04221S | Oleo diesel combustivel comum | ORSE | l | 13.99 | 3.77 | 52.74
|  |  |  | TOTAL MATERIAL: |  | 52.74
|  |  |  | VALOR: |  | 52.74
|  |  |  | VALOR SEM ENCARGOS: |  | 52.74
|  |  |  | VALOR ENCARGOS: |  | 0
|  |  |  | VALOR BDI (25.00%): |  | 13.185
|  |  |  | VALOR COM BDI: |  | 65.93
|  |  |  | QUANTIDADE: |  | 1
|  |  |  | VALOR TOTAL: |  | 52.74
|  |  |  | VALOR BDI TOTAL: |  | 13.19
|  |  |  | TOTAL GERAL: |  | 65.93
S88300S - Operador de motoniveladora com encargos complementares (h)
MAO DE OBRA |  | FONTE | UNID | COEFICIENTE | PREÇO UNITÁRIO | TOTAL
I04239S | Operador de motoniveladora | ORSE | h | 1.0057 | 20.95 | 21.07
|  |  |  | TOTAL MAO DE OBRA: |  | 21.07
MATERIAL |  | FONTE | UNID | COEFICIENTE | PREÇO UNITÁRIO | TOTAL
I43488S | Epi - familia operador escavadeira - horista (encargos complementares - coletado caixa) | ORSE | h | 1 | 0.66 | 0.66
I37370S | Alimentacao - horista (coletado caixa) | ORSE | h | 1 | 2.23 | 2.23
I37373S | Seguro - horista (coletado caixa) | ORSE | h | 1 | 0.07 | 0.07
I37371S | Transporte - horista (coletado caixa) | ORSE | h | 1 | 0.72 | 0.72
I43464S | Ferramentas - familia operador escavadeira - horista (encargos complementares - coletado caixa) | ORSE | h | 1 | 0.01 | 0.01
I37372S | Exames - horista (coletado caixa) | ORSE | h | 1 | 0.35 | 0.35
|  |  |  | TOTAL MATERIAL: |  | 4.04
|  |  |  | VALOR: |  | 25.09
|  |  |  | VALOR SEM ENCARGOS: |  | 13.92
|  |  |  | VALOR ENCARGOS (113.34%): |  | 11.17
|  |  |  | VALOR BDI (25.00%): |  | 6.2725
|  |  |  | VALOR COM BDI: |  | 31.36
|  |  |  | QUANTIDADE: |  | 1
|  |  |  | VALOR TOTAL: |  | 25.09
|  |  |  | VALOR BDI TOTAL: |  | 6.27
|  |  |  | TOTAL GERAL: |  | 31.36
S95363S - Curso de capacitação para operador de motoniveladora (encargos complementares) - horista (h)
MAO DE OBRA |  | FONTE | UNID | COEFICIENTE | PREÇO UNITÁRIO | TOTAL
I04239S | Operador de motoniveladora | ORSE | h | 0.0057 | 20.95 | 0.12
|  |  |  | TOTAL MAO DE OBRA: |  | 0.12
|  |  |  | VALOR: |  | 0.11
|  |  |  | VALOR SEM ENCARGOS: |  | 0.06
|  |  |  | VALOR ENCARGOS (113.34%): |  | 0.05
|  |  |  | VALOR BDI (25.00%): |  | 0.0275
|  |  |  | VALOR COM BDI: |  | 0.14
|  |  |  | QUANTIDADE: |  | 1
|  |  |  | VALOR TOTAL: |  | 0.11
|  |  |  | VALOR BDI TOTAL: |  | 0.03
|  |  |  | TOTAL GERAL: |  | 0.14
S89228S - Motoniveladora potência básica líquida (primeira marcha) 125 hp, peso bruto 13032 kg, largura da lâmina de 3,7 m - depreciação. af_06/2014 (h)
EQUIPAMENTO |  | FONTE | UNID | COEFICIENTE | PREÇO UNITÁRIO | TOTAL
I04090S | Motoniveladora potencia basica liquida (primeira marcha) 125 hp , peso bruto 13843 kg, largura da lamina de 3,7 m | ORSE | un | 0 | 547000 | 0
|  |  |  | TOTAL EQUIPAMENTO: |  | 0
|  |  |  | VALOR: |  | 21.88
|  |  |  | VALOR SEM ENCARGOS: |  | 21.88
|  |  |  | VALOR ENCARGOS: |  | 0
|  |  |  | VALOR BDI (25.00%): |  | 5.47
|  |  |  | VALOR COM BDI: |  | 27.35
|  |  |  | QUANTIDADE: |  | 1
|  |  |  | VALOR TOTAL: |  | 21.88
|  |  |  | VALOR BDI TOTAL: |  | 5.47
|  |  |  | TOTAL GERAL: |  | 27.35
S89229S - Motoniveladora potência básica líquida (primeira marcha) 125 hp, peso bruto 13032 kg, largura da lâmina de 3,7 m - juros. af_06/2014 (h)
EQUIPAMENTO |  | FONTE | UNID | COEFICIENTE | PREÇO UNITÁRIO | TOTAL
I04090S | Motoniveladora potencia basica liquida (primeira marcha) 125 hp , peso bruto 13843 kg, largura da lamina de 3,7 m | ORSE | un | 0 | 547000 | 0
|  |  |  | TOTAL EQUIPAMENTO: |  | 0
|  |  |  | VALOR: |  | 3.93
|  |  |  | VALOR SEM ENCARGOS: |  | 3.93
|  |  |  | VALOR ENCARGOS: |  | 0
|  |  |  | VALOR BDI (25.00%): |  | 0.9825
|  |  |  | VALOR COM BDI: |  | 4.91
|  |  |  | QUANTIDADE: |  | 1
|  |  |  | VALOR TOTAL: |  | 3.93
|  |  |  | VALOR BDI TOTAL: |  | 0.98
|  |  |  | TOTAL GERAL: |  | 4.91
S88316S - Servente com encargos complementares (h)
MAO DE OBRA |  | FONTE | UNID | COEFICIENTE | PREÇO UNITÁRIO | TOTAL
I06111S | Servente de obras | ORSE | h | 1.0146 | 9.75 | 9.89
|  |  |  | TOTAL MAO DE OBRA: |  | 9.89
MATERIAL |  | FONTE | UNID | COEFICIENTE | PREÇO UNITÁRIO | TOTAL
I43491S | Epi - familia servente - horista (encargos complementares -coletado caixa) | ORSE | h | 1 | 1.02 | 1.02
I37370S | Alimentacao - horista (coletado caixa) | ORSE | h | 1 | 2.23 | 2.23
I37373S | Seguro - horista (coletado caixa) | ORSE | h | 1 | 0.07 | 0.07
I37371S | Transporte - horista (coletado caixa) | ORSE | h | 1 | 0.72 | 0.72
I43467S | Ferramentas - familia servente - horista (encargos complementares - coletado caixa) | ORSE | h | 1 | 0.38 | 0.38
I37372S | Exames - horista (coletado caixa) | ORSE | h | 1 | 0.35 | 0.35
|  |  |  | TOTAL MATERIAL: |  | 4.77
|  |  |  | VALOR: |  | 14.65
|  |  |  | VALOR SEM ENCARGOS: |  | 9.41
|  |  |  | VALOR ENCARGOS (113.34%): |  | 5.24
|  |  |  | VALOR BDI (25.00%): |  | 3.6625
|  |  |  | VALOR COM BDI: |  | 18.31
|  |  |  | QUANTIDADE: |  | 1
|  |  |  | VALOR TOTAL: |  | 14.65
|  |  |  | VALOR BDI TOTAL: |  | 3.66
|  |  |  | TOTAL GERAL: |  | 18.31
S95378S - Curso de capacitação para servente (encargos complementares) - horista (h)
MAO DE OBRA |  | FONTE | UNID | COEFICIENTE | PREÇO UNITÁRIO | TOTAL
I06111S | Servente de obras | ORSE | h | 0.0146 | 9.75 | 0.14
|  |  |  | TOTAL MAO DE OBRA: |  | 0.14
|  |  |  | VALOR: |  | 0.14
|  |  |  | VALOR SEM ENCARGOS: |  | 0.07
|  |  |  | VALOR ENCARGOS (113.34%): |  | 0.07
|  |  |  | VALOR BDI (25.00%): |  | 0.035
|  |  |  | VALOR COM BDI: |  | 0.18
|  |  |  | QUANTIDADE: |  | 1
|  |  |  | VALOR TOTAL: |  | 0.14
|  |  |  | VALOR BDI TOTAL: |  | 0.04
|  |  |  | TOTAL GERAL: |  | 0.18
S05847S - Trator de esteiras, potência 170 hp, peso operacional 19 t, caçamba 5,2 m3 - chp diurno. af_06/2014 (chp)
EQUIPAMENTO |  | FONTE | UNID | COEFICIENTE | PREÇO UNITÁRIO | TOTAL
I07625S | Trator de esteiras, potencia de 170 hp, peso operacional de19 t, com lamina com capacidade de 5,2 m3 | ORSE | un | 0.0001 | 715596.26 | 71.56
|  |  |  | TOTAL EQUIPAMENTO: |  | 71.56
MAO DE OBRA |  | FONTE | UNID | COEFICIENTE | PREÇO UNITÁRIO | TOTAL
I04237S | Operador de trator - exclusive agropecuaria | ORSE | h | 1.0079 | 17.54 | 17.68
|  |  |  | TOTAL MAO DE OBRA: |  | 17.68
MATERIAL |  | FONTE | UNID | COEFICIENTE | PREÇO UNITÁRIO | TOTAL
I43488S | Epi - familia operador escavadeira - horista (encargos complementares - coletado caixa) | ORSE | h | 1 | 0.66 | 0.66
I37370S | Alimentacao - horista (coletado caixa) | ORSE | h | 1 | 2.23 | 2.23
I37373S | Seguro - horista (coletado caixa) | ORSE | h | 1 | 0.07 | 0.07
I37371S | Transporte - horista (coletado caixa) | ORSE | h | 1 | 0.72 | 0.72
I04221S | Oleo diesel combustivel comum | ORSE | l | 17.76 | 3.77 | 66.96
I43464S | Ferramentas - familia operador escavadeira - horista (encargos complementares - coletado caixa) | ORSE | h | 1 | 0.01 | 0.01
I37372S | Exames - horista (coletado caixa) | ORSE | h | 1 | 0.35 | 0.35
|  |  |  | TOTAL MATERIAL: |  | 71
|  |  |  | VALOR: |  | 155.68
|  |  |  | VALOR SEM ENCARGOS: |  | 150.84
|  |  |  | VALOR ENCARGOS (113.34%): |  | 4.84
|  |  |  | VALOR BDI (25.00%): |  | 38.92
|  |  |  | VALOR COM BDI: |  | 194.6
|  |  |  | QUANTIDADE: |  | 1
|  |  |  | VALOR TOTAL: |  | 155.68
|  |  |  | VALOR BDI TOTAL: |  | 38.92
|  |  |  | TOTAL GERAL: |  | 194.6
S05718S - Trator de esteiras, potência 170 hp, peso operacional 19 t, caçamba 5,2 m3 - materiais na operação. af_06/2014 (h)
MATERIAL |  | FONTE | UNID | COEFICIENTE | PREÇO UNITÁRIO | TOTAL
I04221S | Oleo diesel combustivel comum | ORSE | l | 17.76 | 3.77 | 66.96
|  |  |  | TOTAL MATERIAL: |  | 66.96
|  |  |  | VALOR: |  | 66.95
|  |  |  | VALOR SEM ENCARGOS: |  | 66.95
|  |  |  | VALOR ENCARGOS: |  | 0
|  |  |  | VALOR BDI (25.00%): |  | 16.7375
|  |  |  | VALOR COM BDI: |  | 83.69
|  |  |  | QUANTIDADE: |  | 1
|  |  |  | VALOR TOTAL: |  | 66.95
|  |  |  | VALOR BDI TOTAL: |  | 16.74
|  |  |  | TOTAL GERAL: |  | 83.69
S53806S - Trator de esteiras, potência 170 hp, peso operacional 19 t, caçamba 5,2 m3 - manutenção. af_06/2014 (h)
EQUIPAMENTO |  | FONTE | UNID | COEFICIENTE | PREÇO UNITÁRIO | TOTAL
I07625S | Trator de esteiras, potencia de 170 hp, peso operacional de19 t, com lamina com capacidade de 5,2 m3 | ORSE | un | 0.0001 | 715596.26 | 71.56
|  |  |  | TOTAL EQUIPAMENTO: |  | 71.56
|  |  |  | VALOR: |  | 39.78
|  |  |  | VALOR SEM ENCARGOS: |  | 39.78
|  |  |  | VALOR ENCARGOS: |  | 0
|  |  |  | VALOR BDI (25.00%): |  | 9.945
|  |  |  | VALOR COM BDI: |  | 49.73
|  |  |  | QUANTIDADE: |  | 1
|  |  |  | VALOR TOTAL: |  | 39.78
|  |  |  | VALOR BDI TOTAL: |  | 9.95
|  |  |  | TOTAL GERAL: |  | 49.73
S88324S - Tratorista com encargos complementares (h)
MAO DE OBRA |  | FONTE | UNID | COEFICIENTE | PREÇO UNITÁRIO | TOTAL
I04237S | Operador de trator - exclusive agropecuaria | ORSE | h | 1.0079 | 17.54 | 17.68
|  |  |  | TOTAL MAO DE OBRA: |  | 17.68
MATERIAL |  | FONTE | UNID | COEFICIENTE | PREÇO UNITÁRIO | TOTAL
I43488S | Epi - familia operador escavadeira - horista (encargos complementares - coletado caixa) | ORSE | h | 1 | 0.66 | 0.66
I37370S | Alimentacao - horista (coletado caixa) | ORSE | h | 1 | 2.23 | 2.23
I37373S | Seguro - horista (coletado caixa) | ORSE | h | 1 | 0.07 | 0.07
I37371S | Transporte - horista (coletado caixa) | ORSE | h | 1 | 0.72 | 0.72
I43464S | Ferramentas - familia operador escavadeira - horista (encargos complementares - coletado caixa) | ORSE | h | 1 | 0.01 | 0.01
I37372S | Exames - horista (coletado caixa) | ORSE | h | 1 | 0.35 | 0.35
|  |  |  | TOTAL MATERIAL: |  | 4.04
|  |  |  | VALOR: |  | 21.7
|  |  |  | VALOR SEM ENCARGOS: |  | 12.32
|  |  |  | VALOR ENCARGOS (113.34%): |  | 9.38
|  |  |  | VALOR BDI (25.00%): |  | 5.425
|  |  |  | VALOR COM BDI: |  | 27.13
|  |  |  | QUANTIDADE: |  | 1
|  |  |  | VALOR TOTAL: |  | 21.7
|  |  |  | VALOR BDI TOTAL: |  | 5.43
|  |  |  | TOTAL GERAL: |  | 27.13
S95386S - Curso de capacitação para tratorista (encargos complementares) - horista (h)
MAO DE OBRA |  | FONTE | UNID | COEFICIENTE | PREÇO UNITÁRIO | TOTAL
I04237S | Operador de trator - exclusive agropecuaria | ORSE | h | 0.0079 | 17.54 | 0.14
|  |  |  | TOTAL MAO DE OBRA: |  | 0.14
|  |  |  | VALOR: |  | 0.13
|  |  |  | VALOR SEM ENCARGOS: |  | 0.06
|  |  |  | VALOR ENCARGOS (113.34%): |  | 0.07
|  |  |  | VALOR BDI (25.00%): |  | 0.0325
|  |  |  | VALOR COM BDI: |  | 0.16
|  |  |  | QUANTIDADE: |  | 1
|  |  |  | VALOR TOTAL: |  | 0.13
|  |  |  | VALOR BDI TOTAL: |  | 0.03
|  |  |  | TOTAL GERAL: |  | 0.16
S89017S - Trator de esteiras, potência 170 hp, peso operacional 19 t, caçamba 5,2 m3 - depreciação. af_06/2014 (h)
EQUIPAMENTO |  | FONTE | UNID | COEFICIENTE | PREÇO UNITÁRIO | TOTAL
I07625S | Trator de esteiras, potencia de 170 hp, peso operacional de19 t, com lamina com capacidade de 5,2 m3 | ORSE | un | 0 | 715596.26 | 0
|  |  |  | TOTAL EQUIPAMENTO: |  | 0
|  |  |  | VALOR: |  | 22.25
|  |  |  | VALOR SEM ENCARGOS: |  | 22.25
|  |  |  | VALOR ENCARGOS: |  | 0
|  |  |  | VALOR BDI (25.00%): |  | 5.5625
|  |  |  | VALOR COM BDI: |  | 27.81
|  |  |  | QUANTIDADE: |  | 1
|  |  |  | VALOR TOTAL: |  | 22.25
|  |  |  | VALOR BDI TOTAL: |  | 5.56
|  |  |  | TOTAL GERAL: |  | 27.81
S89018S - Trator de esteiras, potência 170 hp, peso operacional 19 t, caçamba 5,2 m3 - juros. af_06/2014 (h)
EQUIPAMENTO |  | FONTE | UNID | COEFICIENTE | PREÇO UNITÁRIO | TOTAL
I07625S | Trator de esteiras, potencia de 170 hp, peso operacional de19 t, com lamina com capacidade de 5,2 m3 | ORSE | un | 0 | 715596.26 | 0
|  |  |  | TOTAL EQUIPAMENTO: |  | 0
|  |  |  | VALOR: |  | 5
|  |  |  | VALOR SEM ENCARGOS: |  | 5
|  |  |  | VALOR ENCARGOS: |  | 0
|  |  |  | VALOR BDI (25.00%): |  | 1.25
|  |  |  | VALOR COM BDI: |  | 6.25
|  |  |  | QUANTIDADE: |  | 1
|  |  |  | VALOR TOTAL: |  | 5
|  |  |  | VALOR BDI TOTAL: |  | 1.25
|  |  |  | TOTAL GERAL: |  | 6.25
83518 - ALVENARIA EMBASAMENTO E=20 CM BLOCO CONCRETO (M3)
GERAL |  | FONTE | UNID | COEFICIENTE | PREÇO UNITÁRIO | TOTAL
00037371 | TRANSPORTE - HORISTA (COLETADO CAIXA) | SINAPI | H | 7.9803 | 0.68 | 5.43
00037370 | ALIMENTACAO - HORISTA (COLETADO CAIXA) | SINAPI | H | 7.9803 | 3.67 | 29.29
00037373 | SEGURO - HORISTA (COLETADO CAIXA) | SINAPI | H | 7.9803 | 0.07 | 0.56
00037372 | EXAMES - HORISTA (COLETADO CAIXA) | SINAPI | H | 7.9803 | 0.35 | 2.79
|  |  |  | TOTAL GERAL: |  | 38.07
MAO DE OBRA |  | FONTE | UNID | COEFICIENTE | PREÇO UNITÁRIO | TOTAL
00006111 | SERVENTE DE OBRAS | SINAPI | H | 4.3428 | 10.05 | 43.65
00004750 | PEDREIRO | SINAPI | H | 3.754 | 16.78 | 62.99
|  |  |  | TOTAL MAO DE OBRA: |  | 106.64
MATERIAL |  | FONTE | UNID | COEFICIENTE | PREÇO UNITÁRIO | TOTAL
00001379 | CIMENTO PORTLAND COMPOSTO CP II-32 | SINAPI | KG | 27.2678 | 0.51 | 13.91
00043467 | FERRAMENTAS - FAMILIA SERVENTE - HORISTA (ENCARGOS COMPLEMENTARES - COLETADO CAIXA) | SINAPI | H | 4.2803 | 0.38 | 1.63
00043491 | EPI - FAMILIA SERVENTE - HORISTA (ENCARGOS COMPLEMENTARES - COLETADO CAIXA) | SINAPI | H | 4.2803 | 1.02 | 4.37
00043465 | FERRAMENTAS - FAMILIA PEDREIRO - HORISTA (ENCARGOS COMPLEMENTARES - COLETADO CAIXA) | SINAPI | H | 3.7 | 0.5 | 1.85
00000370 | AREIA MEDIA - POSTO JAZIDA/FORNECEDOR (RETIRADO NA JAZIDA, SEM TRANSPORTE) | SINAPI | M3 | 0.0805 | 75.5 | 6.08
00043489 | EPI - FAMILIA PEDREIRO - HORISTA (ENCARGOS COMPLEMENTARES - COLETADO CAIXA) | SINAPI | H | 3.7 | 0.96 | 3.55
00000654 | BLOCO VEDACAO CONCRETO 19 X 19 X 39 CM (CLASSE C - NBR 6136) | SINAPI | UN | 62.5 | 1.82 | 113.75
|  |  |  | TOTAL MATERIAL: |  | 145.14
|  |  |  | VALOR: |  | 289.77
|  |  |  | VALOR SEM ENCARGOS: |  | 233.26
|  |  |  | VALOR ENCARGOS (113.04%): |  | 56.51
|  |  |  | VALOR BDI (25.00%): |  | 72.4425
|  |  |  | VALOR COM BDI: |  | 362.21
|  |  |  | QUANTIDADE: |  | 1
|  |  |  | VALOR TOTAL: |  | 289.77
|  |  |  | VALOR BDI TOTAL: |  | 72.44
|  |  |  | TOTAL GERAL: |  | 362.21
88309 - PEDREIRO COM ENCARGOS COMPLEMENTARES (H)
GERAL |  | FONTE | UNID | COEFICIENTE | PREÇO UNITÁRIO | TOTAL
00037371 | TRANSPORTE - HORISTA (COLETADO CAIXA) | SINAPI | H | 1 | 0.68 | 0.68
00037370 | ALIMENTACAO - HORISTA (COLETADO CAIXA) | SINAPI | H | 1 | 3.67 | 3.67
00037372 | EXAMES - HORISTA (COLETADO CAIXA) | SINAPI | H | 1 | 0.35 | 0.35
00037373 | SEGURO - HORISTA (COLETADO CAIXA) | SINAPI | H | 1 | 0.07 | 0.07
|  |  |  | TOTAL GERAL: |  | 4.77
MAO DE OBRA |  | FONTE | UNID | COEFICIENTE | PREÇO UNITÁRIO | TOTAL
00004750 | PEDREIRO | SINAPI | H | 1.0146 | 16.78 | 17.02
|  |  |  | TOTAL MAO DE OBRA: |  | 17.02
MATERIAL |  | FONTE | UNID | COEFICIENTE | PREÇO UNITÁRIO | TOTAL
00043465 | FERRAMENTAS - FAMILIA PEDREIRO - HORISTA (ENCARGOS COMPLEMENTARES - COLETADO CAIXA) | SINAPI | H | 1 | 0.5 | 0.5
00043489 | EPI - FAMILIA PEDREIRO - HORISTA (ENCARGOS COMPLEMENTARES - COLETADO CAIXA) | SINAPI | H | 1 | 0.96 | 0.96
|  |  |  | TOTAL MATERIAL: |  | 1.46
|  |  |  | VALOR: |  | 23.25
|  |  |  | VALOR SEM ENCARGOS: |  | 14.22
|  |  |  | VALOR ENCARGOS (113.04%): |  | 9.03
|  |  |  | VALOR BDI (25.00%): |  | 5.8125
|  |  |  | VALOR COM BDI: |  | 29.06
|  |  |  | QUANTIDADE: |  | 1
|  |  |  | VALOR TOTAL: |  | 23.25
|  |  |  | VALOR BDI TOTAL: |  | 5.81
|  |  |  | TOTAL GERAL: |  | 29.06
95371 - CURSO DE CAPACITAÇÃO PARA PEDREIRO (ENCARGOS COMPLEMENTARES) - HORISTA (H)
MAO DE OBRA |  | FONTE | UNID | COEFICIENTE | PREÇO UNITÁRIO | TOTAL
00004750 | PEDREIRO | SINAPI | H | 0.0146 | 16.78 | 0.24
|  |  |  | TOTAL MAO DE OBRA: |  | 0.24
|  |  |  | VALOR: |  | 0.24
|  |  |  | VALOR SEM ENCARGOS: |  | 0.11
|  |  |  | VALOR ENCARGOS (113.04%): |  | 0.13
|  |  |  | VALOR BDI (25.00%): |  | 0.06
|  |  |  | VALOR COM BDI: |  | 0.3
|  |  |  | QUANTIDADE: |  | 1
|  |  |  | VALOR TOTAL: |  | 0.24
|  |  |  | VALOR BDI TOTAL: |  | 0.06
|  |  |  | TOTAL GERAL: |  | 0.3
88316 - SERVENTE COM ENCARGOS COMPLEMENTARES (H)
GERAL |  | FONTE | UNID | COEFICIENTE | PREÇO UNITÁRIO | TOTAL
00037371 | TRANSPORTE - HORISTA (COLETADO CAIXA) | SINAPI | H | 1 | 0.68 | 0.68
00037370 | ALIMENTACAO - HORISTA (COLETADO CAIXA) | SINAPI | H | 1 | 3.67 | 3.67
00037372 | EXAMES - HORISTA (COLETADO CAIXA) | SINAPI | H | 1 | 0.35 | 0.35
00037373 | SEGURO - HORISTA (COLETADO CAIXA) | SINAPI | H | 1 | 0.07 | 0.07
|  |  |  | TOTAL GERAL: |  | 4.77
MAO DE OBRA |  | FONTE | UNID | COEFICIENTE | PREÇO UNITÁRIO | TOTAL
00006111 | SERVENTE DE OBRAS | SINAPI | H | 1.0146 | 10.05 | 10.2
|  |  |  | TOTAL MAO DE OBRA: |  | 10.2
MATERIAL |  | FONTE | UNID | COEFICIENTE | PREÇO UNITÁRIO | TOTAL
00043467 | FERRAMENTAS - FAMILIA SERVENTE - HORISTA (ENCARGOS COMPLEMENTARES - COLETADO CAIXA) | SINAPI | H | 1 | 0.38 | 0.38
00043491 | EPI - FAMILIA SERVENTE - HORISTA (ENCARGOS COMPLEMENTARES - COLETADO CAIXA) | SINAPI | H | 1 | 1.02 | 1.02
|  |  |  | TOTAL MATERIAL: |  | 1.4
|  |  |  | VALOR: |  | 16.36
|  |  |  | VALOR SEM ENCARGOS: |  | 10.96
|  |  |  | VALOR ENCARGOS (113.04%): |  | 5.4
|  |  |  | VALOR BDI (25.00%): |  | 4.09
|  |  |  | VALOR COM BDI: |  | 20.45
|  |  |  | QUANTIDADE: |  | 1
|  |  |  | VALOR TOTAL: |  | 16.36
|  |  |  | VALOR BDI TOTAL: |  | 4.09
|  |  |  | TOTAL GERAL: |  | 20.45
95378 - CURSO DE CAPACITAÇÃO PARA SERVENTE (ENCARGOS COMPLEMENTARES) - HORISTA (H)
MAO DE OBRA |  | FONTE | UNID | COEFICIENTE | PREÇO UNITÁRIO | TOTAL
00006111 | SERVENTE DE OBRAS | SINAPI | H | 0.0146 | 10.05 | 0.15
|  |  |  | TOTAL MAO DE OBRA: |  | 0.15
|  |  |  | VALOR: |  | 0.14
|  |  |  | VALOR SEM ENCARGOS: |  | 0.07
|  |  |  | VALOR ENCARGOS (113.04%): |  | 0.07
|  |  |  | VALOR BDI (25.00%): |  | 0.035
|  |  |  | VALOR COM BDI: |  | 0.18
|  |  |  | QUANTIDADE: |  | 1
|  |  |  | VALOR TOTAL: |  | 0.14
|  |  |  | VALOR BDI TOTAL: |  | 0.04
|  |  |  | TOTAL GERAL: |  | 0.18
88631 - ARGAMASSA TRAÇO 1:4 (EM VOLUME DE CIMENTO E AREIA MÉDIA ÚMIDA), PREPARO MANUAL. AF_08/2019 (M3)
GERAL |  | FONTE | UNID | COEFICIENTE | PREÇO UNITÁRIO | TOTAL
00037371 | TRANSPORTE - HORISTA (COLETADO CAIXA) | SINAPI | H | 8.29 | 0.68 | 5.64
00037370 | ALIMENTACAO - HORISTA (COLETADO CAIXA) | SINAPI | H | 8.29 | 3.67 | 30.42
00037372 | EXAMES - HORISTA (COLETADO CAIXA) | SINAPI | H | 8.29 | 0.35 | 2.9
00037373 | SEGURO - HORISTA (COLETADO CAIXA) | SINAPI | H | 8.29 | 0.07 | 0.58
|  |  |  | TOTAL GERAL: |  | 39.54
MAO DE OBRA |  | FONTE | UNID | COEFICIENTE | PREÇO UNITÁRIO | TOTAL
00006111 | SERVENTE DE OBRAS | SINAPI | H | 8.411 | 10.05 | 84.53
|  |  |  | TOTAL MAO DE OBRA: |  | 84.53
MATERIAL |  | FONTE | UNID | COEFICIENTE | PREÇO UNITÁRIO | TOTAL
00001379 | CIMENTO PORTLAND COMPOSTO CP II-32 | SINAPI | KG | 389.54 | 0.51 | 198.67
00000370 | AREIA MEDIA - POSTO JAZIDA/FORNECEDOR (RETIRADO NA JAZIDA, SEM TRANSPORTE) | SINAPI | M3 | 1.15 | 75.5 | 86.83
00043467 | FERRAMENTAS - FAMILIA SERVENTE - HORISTA (ENCARGOS COMPLEMENTARES - COLETADO CAIXA) | SINAPI | H | 8.29 | 0.38 | 3.15
00043491 | EPI - FAMILIA SERVENTE - HORISTA (ENCARGOS COMPLEMENTARES - COLETADO CAIXA) | SINAPI | H | 8.29 | 1.02 | 8.46
|  |  |  | TOTAL MATERIAL: |  | 297.11
|  |  |  | VALOR: |  | 421.1
|  |  |  | VALOR SEM ENCARGOS: |  | 376.36
|  |  |  | VALOR ENCARGOS (113.04%): |  | 44.74
|  |  |  | VALOR BDI (25.00%): |  | 105.275
|  |  |  | VALOR COM BDI: |  | 526.38
|  |  |  | QUANTIDADE: |  | 1
|  |  |  | VALOR TOTAL: |  | 421.1
|  |  |  | VALOR BDI TOTAL: |  | 105.28
|  |  |  | TOTAL GERAL: |  | 526.38
88487 - APLICAÇÃO MANUAL DE PINTURA COM TINTA LÁTEX PVA EM PAREDES, DUAS DEMÃOS. AF_06/2014 (M2)
GERAL |  | FONTE | UNID | COEFICIENTE | PREÇO UNITÁRIO | TOTAL
00037371 | TRANSPORTE - HORISTA (COLETADO CAIXA) | SINAPI | H | 0.178 | 0.68 | 0.12
00037370 | ALIMENTACAO - HORISTA (COLETADO CAIXA) | SINAPI | H | 0.178 | 3.67 | 0.65
00037372 | EXAMES - HORISTA (COLETADO CAIXA) | SINAPI | H | 0.178 | 0.35 | 0.06
00037373 | SEGURO - HORISTA (COLETADO CAIXA) | SINAPI | H | 0.178 | 0.07 | 0.01
|  |  |  | TOTAL GERAL: |  | 0.84
MAO DE OBRA |  | FONTE | UNID | COEFICIENTE | PREÇO UNITÁRIO | TOTAL
00006111 | SERVENTE DE OBRAS | SINAPI | H | 0.048701 | 10.05 | 0.49
00004783 | PINTOR | SINAPI | H | 0.13133 | 16.78 | 2.2
|  |  |  | TOTAL MAO DE OBRA: |  | 2.69
MATERIAL |  | FONTE | UNID | COEFICIENTE | PREÇO UNITÁRIO | TOTAL
00007345 | !EM PROCESSO DE DESATIVACAO! TINTA LATEX PVA PREMIUM, COR BRANCA | SINAPI | L | 0.33 | 14.15 | 4.67
00043467 | FERRAMENTAS - FAMILIA SERVENTE - HORISTA (ENCARGOS COMPLEMENTARES - COLETADO CAIXA) | SINAPI | H | 0.048 | 0.38 | 0.02
00043491 | EPI - FAMILIA SERVENTE - HORISTA (ENCARGOS COMPLEMENTARES - COLETADO CAIXA) | SINAPI | H | 0.048 | 1.02 | 0.05
00043466 | FERRAMENTAS - FAMILIA PINTOR - HORISTA (ENCARGOS COMPLEMENTARES - COLETADO CAIXA) | SINAPI | H | 0.13 | 1.17 | 0.15
00043490 | EPI - FAMILIA PINTOR - HORISTA (ENCARGOS COMPLEMENTARES - COLETADO CAIXA) | SINAPI | H | 0.13 | 1.46 | 0.19
|  |  |  | TOTAL MATERIAL: |  | 5.08
|  |  |  | VALOR: |  | 8.6
|  |  |  | VALOR SEM ENCARGOS: |  | 7.2
|  |  |  | VALOR ENCARGOS (113.04%): |  | 1.4
|  |  |  | VALOR BDI (25.00%): |  | 2.15
|  |  |  | VALOR COM BDI: |  | 10.75
|  |  |  | QUANTIDADE: |  | 1
|  |  |  | VALOR TOTAL: |  | 8.6
|  |  |  | VALOR BDI TOTAL: |  | 2.15
|  |  |  | TOTAL GERAL: |  | 10.75
88310 - PINTOR COM ENCARGOS COMPLEMENTARES (H)
GERAL |  | FONTE | UNID | COEFICIENTE | PREÇO UNITÁRIO | TOTAL
00037371 | TRANSPORTE - HORISTA (COLETADO CAIXA) | SINAPI | H | 1 | 0.68 | 0.68
00037370 | ALIMENTACAO - HORISTA (COLETADO CAIXA) | SINAPI | H | 1 | 3.67 | 3.67
00037372 | EXAMES - HORISTA (COLETADO CAIXA) | SINAPI | H | 1 | 0.35 | 0.35
00037373 | SEGURO - HORISTA (COLETADO CAIXA) | SINAPI | H | 1 | 0.07 | 0.07
|  |  |  | TOTAL GERAL: |  | 4.77
MAO DE OBRA |  | FONTE | UNID | COEFICIENTE | PREÇO UNITÁRIO | TOTAL
00004783 | PINTOR | SINAPI | H | 1.0102 | 16.78 | 16.95
|  |  |  | TOTAL MAO DE OBRA: |  | 16.95
MATERIAL |  | FONTE | UNID | COEFICIENTE | PREÇO UNITÁRIO | TOTAL
00043466 | FERRAMENTAS - FAMILIA PINTOR - HORISTA (ENCARGOS COMPLEMENTARES - COLETADO CAIXA) | SINAPI | H | 1 | 1.17 | 1.17
00043490 | EPI - FAMILIA PINTOR - HORISTA (ENCARGOS COMPLEMENTARES - COLETADO CAIXA) | SINAPI | H | 1 | 1.46 | 1.46
|  |  |  | TOTAL MATERIAL: |  | 2.63
|  |  |  | VALOR: |  | 24.35
|  |  |  | VALOR SEM ENCARGOS: |  | 15.36
|  |  |  | VALOR ENCARGOS (113.04%): |  | 8.99
|  |  |  | VALOR BDI (25.00%): |  | 6.0875
|  |  |  | VALOR COM BDI: |  | 30.44
|  |  |  | QUANTIDADE: |  | 1
|  |  |  | VALOR TOTAL: |  | 24.35
|  |  |  | VALOR BDI TOTAL: |  | 6.09
|  |  |  | TOTAL GERAL: |  | 30.44
95372 - CURSO DE CAPACITAÇÃO PARA PINTOR (ENCARGOS COMPLEMENTARES) - HORISTA (H)
MAO DE OBRA |  | FONTE | UNID | COEFICIENTE | PREÇO UNITÁRIO | TOTAL
00004783 | PINTOR | SINAPI | H | 0.0102 | 16.78 | 0.17
|  |  |  | TOTAL MAO DE OBRA: |  | 0.17
|  |  |  | VALOR: |  | 0.17
|  |  |  | VALOR SEM ENCARGOS: |  | 0.08
|  |  |  | VALOR ENCARGOS (113.04%): |  | 0.09
|  |  |  | VALOR BDI (25.00%): |  | 0.0425
|  |  |  | VALOR COM BDI: |  | 0.21
|  |  |  | QUANTIDADE: |  | 1
|  |  |  | VALOR TOTAL: |  | 0.17
|  |  |  | VALOR BDI TOTAL: |  | 0.04
|  |  |  | TOTAL GERAL: |  | 0.21
91170 - FIXAÇÃO DE TUBOS HORIZONTAIS DE PVC, CPVC OU COBRE DIÂMETROS MENORES OU IGUAIS A 40 MM OU ELETROCALHAS ATÉ 150MM DE LARGURA, COM ABRAÇADEIRA METÁLICA RÍGIDA TIPO D 1/2?, FIXADA EM PERFILADO EM LAJE. AF_05/2015 (M)
GERAL |  | FONTE | UNID | COEFICIENTE | PREÇO UNITÁRIO | TOTAL
00037371 | TRANSPORTE - HORISTA (COLETADO CAIXA) | SINAPI | H | 0.079 | 0.68 | 0.05
00037370 | ALIMENTACAO - HORISTA (COLETADO CAIXA) | SINAPI | H | 0.079 | 3.67 | 0.29
00037372 | EXAMES - HORISTA (COLETADO CAIXA) | SINAPI | H | 0.079 | 0.35 | 0.03
00037373 | SEGURO - HORISTA (COLETADO CAIXA) | SINAPI | H | 0.079 | 0.07 | 0.01
|  |  |  | TOTAL GERAL: |  | 0.38
MAO DE OBRA |  | FONTE | UNID | COEFICIENTE | PREÇO UNITÁRIO | TOTAL
00000246 | AUXILIAR DE ENCANADOR OU BOMBEIRO HIDRAULICO | SINAPI | H | 0.010124 | 11.88 | 0.12
00002696 | ENCANADOR OU BOMBEIRO HIDRAULICO | SINAPI | H | 0.069856 | 16.78 | 1.17
|  |  |  | TOTAL MAO DE OBRA: |  | 1.29
MATERIAL |  | FONTE | UNID | COEFICIENTE | PREÇO UNITÁRIO | TOTAL
00000392 | ABRACADEIRA EM ACO PARA AMARRACAO DE ELETRODUTOS, TIPO D, COM 1/2" E PARAFUSO DE FIXACAO | SINAPI | UN | 0.65 | 1.13 | 0.73
00043461 | FERRAMENTAS - FAMILIA ENCANADOR - HORISTA (ENCARGOS COMPLEMENTARES - COLETADO CAIXA) | SINAPI | H | 0.079 | 0.24 | 0.02
00043485 | EPI - FAMILIA ENCANADOR - HORISTA (ENCARGOS COMPLEMENTARES - COLETADO CAIXA) | SINAPI | H | 0.079 | 0.83 | 0.07
|  |  |  | TOTAL MATERIAL: |  | 0.82
|  |  |  | VALOR: |  | 2.47
|  |  |  | VALOR SEM ENCARGOS: |  | 1.79
|  |  |  | VALOR ENCARGOS (113.04%): |  | 0.68
|  |  |  | VALOR BDI (25.00%): |  | 0.6175
|  |  |  | VALOR COM BDI: |  | 3.09
|  |  |  | QUANTIDADE: |  | 1
|  |  |  | VALOR TOTAL: |  | 2.47
|  |  |  | VALOR BDI TOTAL: |  | 0.62
|  |  |  | TOTAL GERAL: |  | 3.09
88248 - AUXILIAR DE ENCANADOR OU BOMBEIRO HIDRÁULICO COM ENCARGOS COMPLEMENTARES (H)
GERAL |  | FONTE | UNID | COEFICIENTE | PREÇO UNITÁRIO | TOTAL
00037371 | TRANSPORTE - HORISTA (COLETADO CAIXA) | SINAPI | H | 1 | 0.68 | 0.68
00037370 | ALIMENTACAO - HORISTA (COLETADO CAIXA) | SINAPI | H | 1 | 3.67 | 3.67
00037372 | EXAMES - HORISTA (COLETADO CAIXA) | SINAPI | H | 1 | 0.35 | 0.35
00037373 | SEGURO - HORISTA (COLETADO CAIXA) | SINAPI | H | 1 | 0.07 | 0.07
|  |  |  | TOTAL GERAL: |  | 4.77
MAO DE OBRA |  | FONTE | UNID | COEFICIENTE | PREÇO UNITÁRIO | TOTAL
00000246 | AUXILIAR DE ENCANADOR OU BOMBEIRO HIDRAULICO | SINAPI | H | 1.0124 | 11.88 | 12.03
|  |  |  | TOTAL MAO DE OBRA: |  | 12.03
MATERIAL |  | FONTE | UNID | COEFICIENTE | PREÇO UNITÁRIO | TOTAL
00043461 | FERRAMENTAS - FAMILIA ENCANADOR - HORISTA (ENCARGOS COMPLEMENTARES - COLETADO CAIXA) | SINAPI | H | 1 | 0.24 | 0.24
00043485 | EPI - FAMILIA ENCANADOR - HORISTA (ENCARGOS COMPLEMENTARES - COLETADO CAIXA) | SINAPI | H | 1 | 0.83 | 0.83
|  |  |  | TOTAL MATERIAL: |  | 1.07
|  |  |  | VALOR: |  | 17.86
|  |  |  | VALOR SEM ENCARGOS: |  | 11.49
|  |  |  | VALOR ENCARGOS (113.04%): |  | 6.37
|  |  |  | VALOR BDI (25.00%): |  | 4.465
|  |  |  | VALOR COM BDI: |  | 22.33
|  |  |  | QUANTIDADE: |  | 1
|  |  |  | VALOR TOTAL: |  | 17.86
|  |  |  | VALOR BDI TOTAL: |  | 4.47
|  |  |  | TOTAL GERAL: |  | 22.33
95317 - CURSO DE CAPACITAÇÃO PARA AUXILIAR DE ENCANADOR OU BOMBEIRO HIDRÁULICO (ENCARGOS COMPLEMENTARES) - HORISTA (H)
MAO DE OBRA |  | FONTE | UNID | COEFICIENTE | PREÇO UNITÁRIO | TOTAL
00000246 | AUXILIAR DE ENCANADOR OU BOMBEIRO HIDRAULICO | SINAPI | H | 0.0124 | 11.88 | 0.15
|  |  |  | TOTAL MAO DE OBRA: |  | 0.15
|  |  |  | VALOR: |  | 0.14
|  |  |  | VALOR SEM ENCARGOS: |  | 0.07
|  |  |  | VALOR ENCARGOS (113.04%): |  | 0.07
|  |  |  | VALOR BDI (25.00%): |  | 0.035
|  |  |  | VALOR COM BDI: |  | 0.18
|  |  |  | QUANTIDADE: |  | 1
|  |  |  | VALOR TOTAL: |  | 0.14
|  |  |  | VALOR BDI TOTAL: |  | 0.04
|  |  |  | TOTAL GERAL: |  | 0.18
88267 - ENCANADOR OU BOMBEIRO HIDRÁULICO COM ENCARGOS COMPLEMENTARES (H)
GERAL |  | FONTE | UNID | COEFICIENTE | PREÇO UNITÁRIO | TOTAL
00037371 | TRANSPORTE - HORISTA (COLETADO CAIXA) | SINAPI | H | 1 | 0.68 | 0.68
00037370 | ALIMENTACAO - HORISTA (COLETADO CAIXA) | SINAPI | H | 1 | 3.67 | 3.67
00037372 | EXAMES - HORISTA (COLETADO CAIXA) | SINAPI | H | 1 | 0.35 | 0.35
00037373 | SEGURO - HORISTA (COLETADO CAIXA) | SINAPI | H | 1 | 0.07 | 0.07
|  |  |  | TOTAL GERAL: |  | 4.77
MAO DE OBRA |  | FONTE | UNID | COEFICIENTE | PREÇO UNITÁRIO | TOTAL
00002696 | ENCANADOR OU BOMBEIRO HIDRAULICO | SINAPI | H | 1.0124 | 16.78 | 16.99
|  |  |  | TOTAL MAO DE OBRA: |  | 16.99
MATERIAL |  | FONTE | UNID | COEFICIENTE | PREÇO UNITÁRIO | TOTAL
00043461 | FERRAMENTAS - FAMILIA ENCANADOR - HORISTA (ENCARGOS COMPLEMENTARES - COLETADO CAIXA) | SINAPI | H | 1 | 0.24 | 0.24
00043485 | EPI - FAMILIA ENCANADOR - HORISTA (ENCARGOS COMPLEMENTARES - COLETADO CAIXA) | SINAPI | H | 1 | 0.83 | 0.83
|  |  |  | TOTAL MATERIAL: |  | 1.07
|  |  |  | VALOR: |  | 22.82
|  |  |  | VALOR SEM ENCARGOS: |  | 13.82
|  |  |  | VALOR ENCARGOS (113.04%): |  | 9
|  |  |  | VALOR BDI (25.00%): |  | 5.705
|  |  |  | VALOR COM BDI: |  | 28.53
|  |  |  | QUANTIDADE: |  | 1
|  |  |  | VALOR TOTAL: |  | 22.82
|  |  |  | VALOR BDI TOTAL: |  | 5.71
|  |  |  | TOTAL GERAL: |  | 28.53
95335 - CURSO DE CAPACITAÇÃO PARA ENCANADOR OU BOMBEIRO HIDRÁULICO (ENCARGOS COMPLEMENTARES) - HORISTA (H)
MAO DE OBRA |  | FONTE | UNID | COEFICIENTE | PREÇO UNITÁRIO | TOTAL
00002696 | ENCANADOR OU BOMBEIRO HIDRAULICO | SINAPI | H | 0.0124 | 16.78 | 0.21
|  |  |  | TOTAL MAO DE OBRA: |  | 0.21
|  |  |  | VALOR: |  | 0.2
|  |  |  | VALOR SEM ENCARGOS: |  | 0.1
|  |  |  | VALOR ENCARGOS (113.04%): |  | 0.1
|  |  |  | VALOR BDI (25.00%): |  | 0.05
|  |  |  | VALOR COM BDI: |  | 0.25
|  |  |  | QUANTIDADE: |  | 1
|  |  |  | VALOR TOTAL: |  | 0.2
|  |  |  | VALOR BDI TOTAL: |  | 0.05
|  |  |  | TOTAL GERAL: |  | 0.25
91173 - FIXAÇÃO DE TUBOS VERTICAIS DE PPR DIÂMETROS MENORES OU IGUAIS A 40 MM COM ABRAÇADEIRA METÁLICA RÍGIDA TIPO D 1/2", FIXADA EM PERFILADO EM ALVENARIA. AF_05/2015 (M)
GERAL |  | FONTE | UNID | COEFICIENTE | PREÇO UNITÁRIO | TOTAL
00037371 | TRANSPORTE - HORISTA (COLETADO CAIXA) | SINAPI | H | 0.04 | 0.68 | 0.03
00037370 | ALIMENTACAO - HORISTA (COLETADO CAIXA) | SINAPI | H | 0.04 | 3.67 | 0.15
00037372 | EXAMES - HORISTA (COLETADO CAIXA) | SINAPI | H | 0.04 | 0.35 | 0.01
00037373 | SEGURO - HORISTA (COLETADO CAIXA) | SINAPI | H | 0.04 | 0.07 | 0
|  |  |  | TOTAL GERAL: |  | 0.19
MAO DE OBRA |  | FONTE | UNID | COEFICIENTE | PREÇO UNITÁRIO | TOTAL
00000246 | AUXILIAR DE ENCANADOR OU BOMBEIRO HIDRAULICO | SINAPI | H | 0.005062 | 11.88 | 0.06
00002696 | ENCANADOR OU BOMBEIRO HIDRAULICO | SINAPI | H | 0.035434 | 16.78 | 0.59
|  |  |  | TOTAL MAO DE OBRA: |  | 0.65
MATERIAL |  | FONTE | UNID | COEFICIENTE | PREÇO UNITÁRIO | TOTAL
00000392 | ABRACADEIRA EM ACO PARA AMARRACAO DE ELETRODUTOS, TIPO D, COM 1/2" E PARAFUSO DE FIXACAO | SINAPI | UN | 0.333 | 1.13 | 0.38
00043461 | FERRAMENTAS - FAMILIA ENCANADOR - HORISTA (ENCARGOS COMPLEMENTARES - COLETADO CAIXA) | SINAPI | H | 0.04 | 0.24 | 0.01
00043485 | EPI - FAMILIA ENCANADOR - HORISTA (ENCARGOS COMPLEMENTARES - COLETADO CAIXA) | SINAPI | H | 0.04 | 0.83 | 0.03
|  |  |  | TOTAL MATERIAL: |  | 0.42
|  |  |  | VALOR: |  | 1.24
|  |  |  | VALOR SEM ENCARGOS: |  | 0.92
|  |  |  | VALOR ENCARGOS (113.04%): |  | 0.32
|  |  |  | VALOR BDI (25.00%): |  | 0.31
|  |  |  | VALOR COM BDI: |  | 1.55
|  |  |  | QUANTIDADE: |  | 1
|  |  |  | VALOR TOTAL: |  | 1.24
|  |  |  | VALOR BDI TOTAL: |  | 0.31
|  |  |  | TOTAL GERAL: |  | 1.55
91341 - PORTA EM ALUMÍNIO DE ABRIR TIPO VENEZIANA COM GUARNIÇÃO, FIXAÇÃO COM PARAFUSOS - FORNECIMENTO E INSTALAÇÃO. AF_12/2019 (M2)
GERAL |  | FONTE | UNID | COEFICIENTE | PREÇO UNITÁRIO | TOTAL
00037371 | TRANSPORTE - HORISTA (COLETADO CAIXA) | SINAPI | H | 0.5736 | 0.68 | 0.39
00037370 | ALIMENTACAO - HORISTA (COLETADO CAIXA) | SINAPI | H | 0.5736 | 3.67 | 2.11
00037372 | EXAMES - HORISTA (COLETADO CAIXA) | SINAPI | H | 0.5736 | 0.35 | 0.2
00037373 | SEGURO - HORISTA (COLETADO CAIXA) | SINAPI | H | 0.5736 | 0.07 | 0.04
|  |  |  | TOTAL GERAL: |  | 2.74
MAO DE OBRA |  | FONTE | UNID | COEFICIENTE | PREÇO UNITÁRIO | TOTAL
00006111 | SERVENTE DE OBRAS | SINAPI | H | 0.19379 | 10.05 | 1.95
00004750 | PEDREIRO | SINAPI | H | 0.38819 | 16.78 | 6.51
|  |  |  | TOTAL MAO DE OBRA: |  | 8.46
MATERIAL |  | FONTE | UNID | COEFICIENTE | PREÇO UNITÁRIO | TOTAL
00039025 | PORTA DE ABRIR EM ALUMINIO TIPO VENEZIANA, ACABAMENTO ANODIZADO NATURAL, SEM GUARNICAO/ALIZAR/VISTA, 87 X 210 CM | SINAPI | UN | 0.5473 | 575.17 | 314.79
00036888 | GUARNICAO/MOLDURA DE ACABAMENTO PARA ESQUADRIA DE ALUMINIO ANODIZADO NATURAL, PARA 1 FACE | SINAPI | M | 6.8504 | 5.35 | 36.65
00043465 | FERRAMENTAS - FAMILIA PEDREIRO - HORISTA (ENCARGOS COMPLEMENTARES - COLETADO CAIXA) | SINAPI | H | 0.3826 | 0.5 | 0.19
00000142 | SELANTE ELASTICO MONOCOMPONENTE A BASE DE POLIURETANO (PU) PARA JUNTAS DIVERSAS | SINAPI | 310ML | 0.8829 | 22.11 | 19.52
00043489 | EPI - FAMILIA PEDREIRO - HORISTA (ENCARGOS COMPLEMENTARES - COLETADO CAIXA) | SINAPI | H | 0.3826 | 0.96 | 0.37
00007568 | BUCHA DE NYLON SEM ABA S10, COM PARAFUSO DE 6,10 X 65 MM EM ACO ZINCADO COM ROSCA SOBERBA, CABECA CHATA E FENDA PHILLIPS | SINAPI | UN | 4.8166 | 0.43 | 2.07
00043467 | FERRAMENTAS - FAMILIA SERVENTE - HORISTA (ENCARGOS COMPLEMENTARES - COLETADO CAIXA) | SINAPI | H | 0.191 | 0.38 | 0.07
00043491 | EPI - FAMILIA SERVENTE - HORISTA (ENCARGOS COMPLEMENTARES - COLETADO CAIXA) | SINAPI | H | 0.191 | 1.02 | 0.19
|  |  |  | TOTAL MATERIAL: |  | 373.85
|  |  |  | VALOR: |  | 385.03
|  |  |  | VALOR SEM ENCARGOS: |  | 380.56
|  |  |  | VALOR ENCARGOS (113.04%): |  | 4.47
|  |  |  | VALOR BDI (25.00%): |  | 96.2575
|  |  |  | VALOR COM BDI: |  | 481.29
|  |  |  | QUANTIDADE: |  | 1
|  |  |  | VALOR TOTAL: |  | 385.03
|  |  |  | VALOR BDI TOTAL: |  | 96.26
|  |  |  | TOTAL GERAL: |  | 481.29
91852 - ELETRODUTO FLEXÍVEL CORRUGADO, PVC, DN 20 MM (1/2"), PARA CIRCUITOS TERMINAIS, INSTALADO EM PAREDE - FORNECIMENTO E INSTALAÇÃO. AF_12/2015 (M)
GERAL |  | FONTE | UNID | COEFICIENTE | PREÇO UNITÁRIO | TOTAL
00037371 | TRANSPORTE - HORISTA (COLETADO CAIXA) | SINAPI | H | 0.258 | 0.68 | 0.18
00037370 | ALIMENTACAO - HORISTA (COLETADO CAIXA) | SINAPI | H | 0.258 | 3.67 | 0.95
00037372 | EXAMES - HORISTA (COLETADO CAIXA) | SINAPI | H | 0.258 | 0.35 | 0.09
00037373 | SEGURO - HORISTA (COLETADO CAIXA) | SINAPI | H | 0.258 | 0.07 | 0.02
|  |  |  | TOTAL GERAL: |  | 1.24
MAO DE OBRA |  | FONTE | UNID | COEFICIENTE | PREÇO UNITÁRIO | TOTAL
00002436 | ELETRICISTA | SINAPI | H | 0.13232 | 16.78 | 2.22
00000247 | AJUDANTE DE ELETRICISTA | SINAPI | H | 0.13232 | 11.8 | 1.56
|  |  |  | TOTAL MAO DE OBRA: |  | 3.78
MATERIAL |  | FONTE | UNID | COEFICIENTE | PREÇO UNITÁRIO | TOTAL
00043460 | FERRAMENTAS - FAMILIA ELETRICISTA - HORISTA (ENCARGOS COMPLEMENTARES - COLETADO CAIXA) | SINAPI | H | 0.258 | 0.55 | 0.14
00043484 | EPI - FAMILIA ELETRICISTA - HORISTA (ENCARGOS COMPLEMENTARES - COLETADO CAIXA) | SINAPI | H | 0.258 | 0.93 | 0.24
00002689 | ELETRODUTO PVC FLEXIVEL CORRUGADO, COR AMARELA, DE 20 MM | SINAPI | M | 1.017 | 1.17 | 1.19
|  |  |  | TOTAL MATERIAL: |  | 1.57
|  |  |  | VALOR: |  | 6.56
|  |  |  | VALOR SEM ENCARGOS: |  | 4.58
|  |  |  | VALOR ENCARGOS (113.04%): |  | 1.98
|  |  |  | VALOR BDI (25.00%): |  | 1.64
|  |  |  | VALOR COM BDI: |  | 8.2
|  |  |  | QUANTIDADE: |  | 1
|  |  |  | VALOR TOTAL: |  | 6.56
|  |  |  | VALOR BDI TOTAL: |  | 1.64
|  |  |  | TOTAL GERAL: |  | 8.2
88247 - AUXILIAR DE ELETRICISTA COM ENCARGOS COMPLEMENTARES (H)
GERAL |  | FONTE | UNID | COEFICIENTE | PREÇO UNITÁRIO | TOTAL
00037371 | TRANSPORTE - HORISTA (COLETADO CAIXA) | SINAPI | H | 1 | 0.68 | 0.68
00037370 | ALIMENTACAO - HORISTA (COLETADO CAIXA) | SINAPI | H | 1 | 3.67 | 3.67
00037372 | EXAMES - HORISTA (COLETADO CAIXA) | SINAPI | H | 1 | 0.35 | 0.35
00037373 | SEGURO - HORISTA (COLETADO CAIXA) | SINAPI | H | 1 | 0.07 | 0.07
|  |  |  | TOTAL GERAL: |  | 4.77
MAO DE OBRA |  | FONTE | UNID | COEFICIENTE | PREÇO UNITÁRIO | TOTAL
00000247 | AJUDANTE DE ELETRICISTA | SINAPI | H | 1.0257 | 11.8 | 12.1
|  |  |  | TOTAL MAO DE OBRA: |  | 12.1
MATERIAL |  | FONTE | UNID | COEFICIENTE | PREÇO UNITÁRIO | TOTAL
00043460 | FERRAMENTAS - FAMILIA ELETRICISTA - HORISTA (ENCARGOS COMPLEMENTARES - COLETADO CAIXA) | SINAPI | H | 1 | 0.55 | 0.55
00043484 | EPI - FAMILIA ELETRICISTA - HORISTA (ENCARGOS COMPLEMENTARES - COLETADO CAIXA) | SINAPI | H | 1 | 0.93 | 0.93
|  |  |  | TOTAL MATERIAL: |  | 1.48
|  |  |  | VALOR: |  | 18.35
|  |  |  | VALOR SEM ENCARGOS: |  | 11.93
|  |  |  | VALOR ENCARGOS (113.04%): |  | 6.42
|  |  |  | VALOR BDI (25.00%): |  | 4.5875
|  |  |  | VALOR COM BDI: |  | 22.94
|  |  |  | QUANTIDADE: |  | 1
|  |  |  | VALOR TOTAL: |  | 18.35
|  |  |  | VALOR BDI TOTAL: |  | 4.59
|  |  |  | TOTAL GERAL: |  | 22.94
95316 - CURSO DE CAPACITAÇÃO PARA AUXILIAR DE ELETRICISTA (ENCARGOS COMPLEMENTARES) - HORISTA (H)
MAO DE OBRA |  | FONTE | UNID | COEFICIENTE | PREÇO UNITÁRIO | TOTAL
00000247 | AJUDANTE DE ELETRICISTA | SINAPI | H | 0.0257 | 11.8 | 0.3
|  |  |  | TOTAL MAO DE OBRA: |  | 0.3
|  |  |  | VALOR: |  | 0.3
|  |  |  | VALOR SEM ENCARGOS: |  | 0.14
|  |  |  | VALOR ENCARGOS (113.04%): |  | 0.16
|  |  |  | VALOR BDI (25.00%): |  | 0.075
|  |  |  | VALOR COM BDI: |  | 0.38
|  |  |  | QUANTIDADE: |  | 1
|  |  |  | VALOR TOTAL: |  | 0.3
|  |  |  | VALOR BDI TOTAL: |  | 0.08
|  |  |  | TOTAL GERAL: |  | 0.38
88264 - ELETRICISTA COM ENCARGOS COMPLEMENTARES (H)
GERAL |  | FONTE | UNID | COEFICIENTE | PREÇO UNITÁRIO | TOTAL
00037371 | TRANSPORTE - HORISTA (COLETADO CAIXA) | SINAPI | H | 1 | 0.68 | 0.68
00037370 | ALIMENTACAO - HORISTA (COLETADO CAIXA) | SINAPI | H | 1 | 3.67 | 3.67
00037372 | EXAMES - HORISTA (COLETADO CAIXA) | SINAPI | H | 1 | 0.35 | 0.35
00037373 | SEGURO - HORISTA (COLETADO CAIXA) | SINAPI | H | 1 | 0.07 | 0.07
|  |  |  | TOTAL GERAL: |  | 4.77
MAO DE OBRA |  | FONTE | UNID | COEFICIENTE | PREÇO UNITÁRIO | TOTAL
00002436 | ELETRICISTA | SINAPI | H | 1.0257 | 16.78 | 17.21
|  |  |  | TOTAL MAO DE OBRA: |  | 17.21
MATERIAL |  | FONTE | UNID | COEFICIENTE | PREÇO UNITÁRIO | TOTAL
00043460 | FERRAMENTAS - FAMILIA ELETRICISTA - HORISTA (ENCARGOS COMPLEMENTARES - COLETADO CAIXA) | SINAPI | H | 1 | 0.55 | 0.55
00043484 | EPI - FAMILIA ELETRICISTA - HORISTA (ENCARGOS COMPLEMENTARES - COLETADO CAIXA) | SINAPI | H | 1 | 0.93 | 0.93
|  |  |  | TOTAL MATERIAL: |  | 1.48
|  |  |  | VALOR: |  | 23.46
|  |  |  | VALOR SEM ENCARGOS: |  | 14.33
|  |  |  | VALOR ENCARGOS (113.04%): |  | 9.13
|  |  |  | VALOR BDI (25.00%): |  | 5.865
|  |  |  | VALOR COM BDI: |  | 29.33
|  |  |  | QUANTIDADE: |  | 1
|  |  |  | VALOR TOTAL: |  | 23.46
|  |  |  | VALOR BDI TOTAL: |  | 5.87
|  |  |  | TOTAL GERAL: |  | 29.33
95332 - CURSO DE CAPACITAÇÃO PARA ELETRICISTA (ENCARGOS COMPLEMENTARES) - HORISTA (H)
MAO DE OBRA |  | FONTE | UNID | COEFICIENTE | PREÇO UNITÁRIO | TOTAL
00002436 | ELETRICISTA | SINAPI | H | 0.0257 | 16.78 | 0.43
|  |  |  | TOTAL MAO DE OBRA: |  | 0.43
|  |  |  | VALOR: |  | 0.43
|  |  |  | VALOR SEM ENCARGOS: |  | 0.2
|  |  |  | VALOR ENCARGOS (113.04%): |  | 0.23
|  |  |  | VALOR BDI (25.00%): |  | 0.1075
|  |  |  | VALOR COM BDI: |  | 0.54
|  |  |  | QUANTIDADE: |  | 1
|  |  |  | VALOR TOTAL: |  | 0.43
|  |  |  | VALOR BDI TOTAL: |  | 0.11
|  |  |  | TOTAL GERAL: |  | 0.54
91862 - ELETRODUTO RÍGIDO ROSCÁVEL, PVC, DN 20 MM (1/2"), PARA CIRCUITOS TERMINAIS, INSTALADO EM FORRO - FORNECIMENTO E INSTALAÇÃO. AF_12/2015 (M)
GERAL |  | FONTE | UNID | COEFICIENTE | PREÇO UNITÁRIO | TOTAL
00037371 | TRANSPORTE - HORISTA (COLETADO CAIXA) | SINAPI | H | 0.209 | 0.68 | 0.14
00037370 | ALIMENTACAO - HORISTA (COLETADO CAIXA) | SINAPI | H | 0.209 | 3.67 | 0.77
00037373 | SEGURO - HORISTA (COLETADO CAIXA) | SINAPI | H | 0.209 | 0.07 | 0.01
00037372 | EXAMES - HORISTA (COLETADO CAIXA) | SINAPI | H | 0.209 | 0.35 | 0.07
|  |  |  | TOTAL GERAL: |  | 0.99
MAO DE OBRA |  | FONTE | UNID | COEFICIENTE | PREÇO UNITÁRIO | TOTAL
00002436 | ELETRICISTA | SINAPI | H | 0.06667 | 16.78 | 1.12
00000247 | AJUDANTE DE ELETRICISTA | SINAPI | H | 0.06667 | 11.8 | 0.79
00002696 | ENCANADOR OU BOMBEIRO HIDRAULICO | SINAPI | H | 0.069856 | 16.78 | 1.17
00000246 | AUXILIAR DE ENCANADOR OU BOMBEIRO HIDRAULICO | SINAPI | H | 0.010124 | 11.88 | 0.12
|  |  |  | TOTAL MAO DE OBRA: |  | 3.2
MATERIAL |  | FONTE | UNID | COEFICIENTE | PREÇO UNITÁRIO | TOTAL
00000392 | ABRACADEIRA EM ACO PARA AMARRACAO DE ELETRODUTOS, TIPO D, COM 1/2" E PARAFUSO DE FIXACAO | SINAPI | UN | 0.65 | 1.13 | 0.73
00043461 | FERRAMENTAS - FAMILIA ENCANADOR - HORISTA (ENCARGOS COMPLEMENTARES - COLETADO CAIXA) | SINAPI | H | 0.079 | 0.24 | 0.02
00043485 | EPI - FAMILIA ENCANADOR - HORISTA (ENCARGOS COMPLEMENTARES - COLETADO CAIXA) | SINAPI | H | 0.079 | 0.83 | 0.07
00043460 | FERRAMENTAS - FAMILIA ELETRICISTA - HORISTA (ENCARGOS COMPLEMENTARES - COLETADO CAIXA) | SINAPI | H | 0.13 | 0.55 | 0.07
00043484 | EPI - FAMILIA ELETRICISTA - HORISTA (ENCARGOS COMPLEMENTARES - COLETADO CAIXA) | SINAPI | H | 0.13 | 0.93 | 0.12
00002673 | ELETRODUTO DE PVC RIGIDO ROSCAVEL DE 1/2 ", SEM LUVA | SINAPI | M | 1.017 | 1.95 | 1.98
|  |  |  | TOTAL MATERIAL: |  | 2.99
|  |  |  | VALOR: |  | 7.16
|  |  |  | VALOR SEM ENCARGOS: |  | 5.48
|  |  |  | VALOR ENCARGOS (113.04%): |  | 1.68
|  |  |  | VALOR BDI (25.00%): |  | 1.79
|  |  |  | VALOR COM BDI: |  | 8.95
|  |  |  | QUANTIDADE: |  | 1
|  |  |  | VALOR TOTAL: |  | 7.16
|  |  |  | VALOR BDI TOTAL: |  | 1.79
|  |  |  | TOTAL GERAL: |  | 8.95
91870 - ELETRODUTO RÍGIDO ROSCÁVEL, PVC, DN 20 MM (1/2"), PARA CIRCUITOS TERMINAIS, INSTALADO EM PAREDE - FORNECIMENTO E INSTALAÇÃO. AF_12/2015 (M)
GERAL |  | FONTE | UNID | COEFICIENTE | PREÇO UNITÁRIO | TOTAL
00037371 | TRANSPORTE - HORISTA (COLETADO CAIXA) | SINAPI | H | 0.304 | 0.68 | 0.21
00037370 | ALIMENTACAO - HORISTA (COLETADO CAIXA) | SINAPI | H | 0.304 | 3.67 | 1.12
00037372 | EXAMES - HORISTA (COLETADO CAIXA) | SINAPI | H | 0.304 | 0.35 | 0.11
00037373 | SEGURO - HORISTA (COLETADO CAIXA) | SINAPI | H | 0.304 | 0.07 | 0.02
|  |  |  | TOTAL GERAL: |  | 1.46
MAO DE OBRA |  | FONTE | UNID | COEFICIENTE | PREÇO UNITÁRIO | TOTAL
00002436 | ELETRICISTA | SINAPI | H | 0.15591 | 16.78 | 2.62
00000247 | AJUDANTE DE ELETRICISTA | SINAPI | H | 0.15591 | 11.8 | 1.84
|  |  |  | TOTAL MAO DE OBRA: |  | 4.46
MATERIAL |  | FONTE | UNID | COEFICIENTE | PREÇO UNITÁRIO | TOTAL
00043460 | FERRAMENTAS - FAMILIA ELETRICISTA - HORISTA (ENCARGOS COMPLEMENTARES - COLETADO CAIXA) | SINAPI | H | 0.304 | 0.55 | 0.17
00043484 | EPI - FAMILIA ELETRICISTA - HORISTA (ENCARGOS COMPLEMENTARES - COLETADO CAIXA) | SINAPI | H | 0.304 | 0.93 | 0.28
00002673 | ELETRODUTO DE PVC RIGIDO ROSCAVEL DE 1/2 ", SEM LUVA | SINAPI | M | 1.017 | 1.95 | 1.98
|  |  |  | TOTAL MATERIAL: |  | 2.43
|  |  |  | VALOR: |  | 8.32
|  |  |  | VALOR SEM ENCARGOS: |  | 5.97
|  |  |  | VALOR ENCARGOS (113.04%): |  | 2.35
|  |  |  | VALOR BDI (25.00%): |  | 2.08
|  |  |  | VALOR COM BDI: |  | 10.4
|  |  |  | QUANTIDADE: |  | 1
|  |  |  | VALOR TOTAL: |  | 8.32
|  |  |  | VALOR BDI TOTAL: |  | 2.08
|  |  |  | TOTAL GERAL: |  | 10.4
91924 - CABO DE COBRE FLEXÍVEL ISOLADO, 1,5 MM², ANTI-CHAMA 450/750 V, PARA CIRCUITOS TERMINAIS - FORNECIMENTO E INSTALAÇÃO. AF_12/2015 (M)
GERAL |  | FONTE | UNID | COEFICIENTE | PREÇO UNITÁRIO | TOTAL
00037371 | TRANSPORTE - HORISTA (COLETADO CAIXA) | SINAPI | H | 0.048 | 0.68 | 0.03
00037370 | ALIMENTACAO - HORISTA (COLETADO CAIXA) | SINAPI | H | 0.048 | 3.67 | 0.18
00037372 | EXAMES - HORISTA (COLETADO CAIXA) | SINAPI | H | 0.048 | 0.35 | 0.02
00037373 | SEGURO - HORISTA (COLETADO CAIXA) | SINAPI | H | 0.048 | 0.07 | 0
|  |  |  | TOTAL GERAL: |  | 0.23
MAO DE OBRA |  | FONTE | UNID | COEFICIENTE | PREÇO UNITÁRIO | TOTAL
00002436 | ELETRICISTA | SINAPI | H | 0.024617 | 16.78 | 0.41
00000247 | AJUDANTE DE ELETRICISTA | SINAPI | H | 0.024617 | 11.8 | 0.29
|  |  |  | TOTAL MAO DE OBRA: |  | 0.7
MATERIAL |  | FONTE | UNID | COEFICIENTE | PREÇO UNITÁRIO | TOTAL
00043460 | FERRAMENTAS - FAMILIA ELETRICISTA - HORISTA (ENCARGOS COMPLEMENTARES - COLETADO CAIXA) | SINAPI | H | 0.048 | 0.55 | 0.03
00043484 | EPI - FAMILIA ELETRICISTA - HORISTA (ENCARGOS COMPLEMENTARES - COLETADO CAIXA) | SINAPI | H | 0.048 | 0.93 | 0.04
00021127 | FITA ISOLANTE ADESIVA ANTICHAMA, USO ATE 750 V, EM ROLO DE 19 MM X 5 M | SINAPI | UN | 0.009 | 2.54 | 0.02
00001013 | CABO DE COBRE, FLEXIVEL, CLASSE 4 OU 5, ISOLACAO EM PVC/A, ANTICHAMA BWF-B, 1 CONDUTOR, 450/750 V, SECAO NOMINAL 1,5 MM2 | SINAPI | M | 1.19 | 0.77 | 0.92
|  |  |  | TOTAL MATERIAL: |  | 1.01
|  |  |  | VALOR: |  | 1.93
|  |  |  | VALOR SEM ENCARGOS: |  | 1.57
|  |  |  | VALOR ENCARGOS (113.04%): |  | 0.36
|  |  |  | VALOR BDI (25.00%): |  | 0.4825
|  |  |  | VALOR COM BDI: |  | 2.41
|  |  |  | QUANTIDADE: |  | 1
|  |  |  | VALOR TOTAL: |  | 1.93
|  |  |  | VALOR BDI TOTAL: |  | 0.48
|  |  |  | TOTAL GERAL: |  | 2.41
92023 - INTERRUPTOR SIMPLES (1 MÓDULO) COM 1 TOMADA DE EMBUTIR 2P+T 10 A, INCLUINDO SUPORTE E PLACA - FORNECIMENTO E INSTALAÇÃO. AF_12/2015 (UN)
GERAL |  | FONTE | UNID | COEFICIENTE | PREÇO UNITÁRIO | TOTAL
00037371 | TRANSPORTE - HORISTA (COLETADO CAIXA) | SINAPI | H | 1.068 | 0.68 | 0.73
00037370 | ALIMENTACAO - HORISTA (COLETADO CAIXA) | SINAPI | H | 1.068 | 3.67 | 3.92
00037372 | EXAMES - HORISTA (COLETADO CAIXA) | SINAPI | H | 1.068 | 0.35 | 0.37
00037373 | SEGURO - HORISTA (COLETADO CAIXA) | SINAPI | H | 1.068 | 0.07 | 0.07
|  |  |  | TOTAL GERAL: |  | 5.09
MAO DE OBRA |  | FONTE | UNID | COEFICIENTE | PREÇO UNITÁRIO | TOTAL
00002436 | ELETRICISTA | SINAPI | H | 0.61132 | 16.78 | 10.26
00000247 | AJUDANTE DE ELETRICISTA | SINAPI | H | 0.48413 | 11.8 | 5.71
|  |  |  | TOTAL MAO DE OBRA: |  | 15.97
MATERIAL |  | FONTE | UNID | COEFICIENTE | PREÇO UNITÁRIO | TOTAL
00043460 | FERRAMENTAS - FAMILIA ELETRICISTA - HORISTA (ENCARGOS COMPLEMENTARES - COLETADO CAIXA) | SINAPI | H | 1.068 | 0.55 | 0.59
00043484 | EPI - FAMILIA ELETRICISTA - HORISTA (ENCARGOS COMPLEMENTARES - COLETADO CAIXA) | SINAPI | H | 1.068 | 0.93 | 0.99
00038101 | TOMADA 2P+T 10A, 250V (APENAS MODULO) | SINAPI | UN | 1 | 6.81 | 6.81
00038112 | INTERRUPTOR SIMPLES 10A, 250V (APENAS MODULO) | SINAPI | UN | 1 | 5.98 | 5.98
00038099 | SUPORTE DE FIXACAO PARA ESPELHO / PLACA 4" X 2", PARA 3 MODULOS, PARA INSTALACAO DE TOMADAS E INTERRUPTORES (SOMENTE SUPORTE) | SINAPI | UN | 1 | 1.31 | 1.31
00038094 | ESPELHO / PLACA DE 3 POSTOS 4" X 2", PARA INSTALACAO DE TOMADAS E INTERRUPTORES | SINAPI | UN | 1 | 2.53 | 2.53
|  |  |  | TOTAL MATERIAL: |  | 18.21
|  |  |  | VALOR: |  | 39.26
|  |  |  | VALOR SEM ENCARGOS: |  | 30.8
|  |  |  | VALOR ENCARGOS (113.04%): |  | 8.46
|  |  |  | VALOR BDI (25.00%): |  | 9.815
|  |  |  | VALOR COM BDI: |  | 49.08
|  |  |  | QUANTIDADE: |  | 1
|  |  |  | VALOR TOTAL: |  | 39.26
|  |  |  | VALOR BDI TOTAL: |  | 9.82
|  |  |  | TOTAL GERAL: |  | 49.08
91946 - SUPORTE PARAFUSADO COM PLACA DE ENCAIXE 4" X 2" MÉDIO (1,30 M DO PISO) PARA PONTO ELÉTRICO - FORNECIMENTO E INSTALAÇÃO. AF_12/2015 (UN)
GERAL |  | FONTE | UNID | COEFICIENTE | PREÇO UNITÁRIO | TOTAL
00037371 | TRANSPORTE - HORISTA (COLETADO CAIXA) | SINAPI | H | 0.124 | 0.68 | 0.08
00037370 | ALIMENTACAO - HORISTA (COLETADO CAIXA) | SINAPI | H | 0.124 | 3.67 | 0.46
00037372 | EXAMES - HORISTA (COLETADO CAIXA) | SINAPI | H | 0.124 | 0.35 | 0.04
00037373 | SEGURO - HORISTA (COLETADO CAIXA) | SINAPI | H | 0.124 | 0.07 | 0.01
|  |  |  | TOTAL GERAL: |  | 0.59
MAO DE OBRA |  | FONTE | UNID | COEFICIENTE | PREÇO UNITÁRIO | TOTAL
00002436 | ELETRICISTA | SINAPI | H | 0.12719 | 16.78 | 2.13
|  |  |  | TOTAL MAO DE OBRA: |  | 2.13
MATERIAL |  | FONTE | UNID | COEFICIENTE | PREÇO UNITÁRIO | TOTAL
00043460 | FERRAMENTAS - FAMILIA ELETRICISTA - HORISTA (ENCARGOS COMPLEMENTARES - COLETADO CAIXA) | SINAPI | H | 0.124 | 0.55 | 0.07
00043484 | EPI - FAMILIA ELETRICISTA - HORISTA (ENCARGOS COMPLEMENTARES - COLETADO CAIXA) | SINAPI | H | 0.124 | 0.93 | 0.12
00038099 | SUPORTE DE FIXACAO PARA ESPELHO / PLACA 4" X 2", PARA 3 MODULOS, PARA INSTALACAO DE TOMADAS E INTERRUPTORES (SOMENTE SUPORTE) | SINAPI | UN | 1 | 1.31 | 1.31
00038094 | ESPELHO / PLACA DE 3 POSTOS 4" X 2", PARA INSTALACAO DE TOMADAS E INTERRUPTORES | SINAPI | UN | 1 | 2.53 | 2.53
|  |  |  | TOTAL MATERIAL: |  | 4.03
|  |  |  | VALOR: |  | 6.74
|  |  |  | VALOR SEM ENCARGOS: |  | 5.62
|  |  |  | VALOR ENCARGOS (113.04%): |  | 1.12
|  |  |  | VALOR BDI (25.00%): |  | 1.685
|  |  |  | VALOR COM BDI: |  | 8.43
|  |  |  | QUANTIDADE: |  | 1
|  |  |  | VALOR TOTAL: |  | 6.74
|  |  |  | VALOR BDI TOTAL: |  | 1.69
|  |  |  | TOTAL GERAL: |  | 8.43
92022 - INTERRUPTOR SIMPLES (1 MÓDULO) COM 1 TOMADA DE EMBUTIR 2P+T 10 A, SEM SUPORTE E SEM PLACA - FORNECIMENTO E INSTALAÇÃO. AF_12/2015 (UN)
GERAL |  | FONTE | UNID | COEFICIENTE | PREÇO UNITÁRIO | TOTAL
00037371 | TRANSPORTE - HORISTA (COLETADO CAIXA) | SINAPI | H | 0.944 | 0.68 | 0.64
00037370 | ALIMENTACAO - HORISTA (COLETADO CAIXA) | SINAPI | H | 0.944 | 3.67 | 3.46
00037372 | EXAMES - HORISTA (COLETADO CAIXA) | SINAPI | H | 0.944 | 0.35 | 0.33
00037373 | SEGURO - HORISTA (COLETADO CAIXA) | SINAPI | H | 0.944 | 0.07 | 0.07
|  |  |  | TOTAL GERAL: |  | 4.5
MAO DE OBRA |  | FONTE | UNID | COEFICIENTE | PREÇO UNITÁRIO | TOTAL
00002436 | ELETRICISTA | SINAPI | H | 0.48413 | 16.78 | 8.12
00000247 | AJUDANTE DE ELETRICISTA | SINAPI | H | 0.48413 | 11.8 | 5.71
|  |  |  | TOTAL MAO DE OBRA: |  | 13.83
MATERIAL |  | FONTE | UNID | COEFICIENTE | PREÇO UNITÁRIO | TOTAL
00043460 | FERRAMENTAS - FAMILIA ELETRICISTA - HORISTA (ENCARGOS COMPLEMENTARES - COLETADO CAIXA) | SINAPI | H | 0.944 | 0.55 | 0.52
00043484 | EPI - FAMILIA ELETRICISTA - HORISTA (ENCARGOS COMPLEMENTARES - COLETADO CAIXA) | SINAPI | H | 0.944 | 0.93 | 0.88
00038101 | TOMADA 2P+T 10A, 250V (APENAS MODULO) | SINAPI | UN | 1 | 6.81 | 6.81
00038112 | INTERRUPTOR SIMPLES 10A, 250V (APENAS MODULO) | SINAPI | UN | 1 | 5.98 | 5.98
|  |  |  | TOTAL MATERIAL: |  | 14.19
|  |  |  | VALOR: |  | 32.52
|  |  |  | VALOR SEM ENCARGOS: |  | 25.18
|  |  |  | VALOR ENCARGOS (113.04%): |  | 7.34
|  |  |  | VALOR BDI (25.00%): |  | 8.13
|  |  |  | VALOR COM BDI: |  | 40.65
|  |  |  | QUANTIDADE: |  | 1
|  |  |  | VALOR TOTAL: |  | 32.52
|  |  |  | VALOR BDI TOTAL: |  | 8.13
|  |  |  | TOTAL GERAL: |  | 40.65
92543 - TRAMA DE MADEIRA COMPOSTA POR TERÇAS PARA TELHADOS DE ATÉ 2 ÁGUAS PARA TELHA ONDULADA DE FIBROCIMENTO, METÁLICA, PLÁSTICA OU TERMOACÚSTICA, INCLUSO TRANSPORTE VERTICAL. AF_07/2019 (M2)
EQUIPAMENTO |  | FONTE | UNID | COEFICIENTE | PREÇO UNITÁRIO | TOTAL
00036487 | GUINCHO ELETRICO DE COLUNA, CAPACIDADE 400 KG, COM MOTO FREIO, MOTOR TRIFASICO DE 1,25 CV | SINAPI | UN | 1.07e-06 | 4334.81 | 0
|  |  |  | TOTAL EQUIPAMENTO: |  | 0
GERAL |  | FONTE | UNID | COEFICIENTE | PREÇO UNITÁRIO | TOTAL
00037371 | TRANSPORTE - HORISTA (COLETADO CAIXA) | SINAPI | H | 0.194 | 0.68 | 0.13
00037370 | ALIMENTACAO - HORISTA (COLETADO CAIXA) | SINAPI | H | 0.194 | 3.67 | 0.71
00037373 | SEGURO - HORISTA (COLETADO CAIXA) | SINAPI | H | 0.194 | 0.07 | 0.01
00037372 | EXAMES - HORISTA (COLETADO CAIXA) | SINAPI | H | 0.194 | 0.35 | 0.07
|  |  |  | TOTAL GERAL: |  | 0.92
MAO DE OBRA |  | FONTE | UNID | COEFICIENTE | PREÇO UNITÁRIO | TOTAL
00006117 | CARPINTEIRO AUXILIAR | SINAPI | H | 0.065663 | 13.2 | 0.87
00004253 | OPERADOR DE GUINCHO OU GUINCHEIRO | SINAPI | H | 0.011124 | 19.89 | 0.22
00001213 | CARPINTEIRO DE FORMAS | SINAPI | H | 0.11893 | 16.78 | 2
|  |  |  | TOTAL MAO DE OBRA: |  | 3.09
MATERIAL |  | FONTE | UNID | COEFICIENTE | PREÇO UNITÁRIO | TOTAL
00043464 | FERRAMENTAS - FAMILIA OPERADOR ESCAVADEIRA - HORISTA (ENCARGOS COMPLEMENTARES - COLETADO CAIXA) | SINAPI | H | 0.011 | 0.01 | 0
00043483 | EPI - FAMILIA CARPINTEIRO DE FORMAS - HORISTA (ENCARGOS COMPLEMENTARES - COLETADO CAIXA) | SINAPI | H | 0.183 | 1.08 | 0.2
00040568 | PREGO DE ACO POLIDO COM CABECA 22 X 48 (4 1/4 X 5) | SINAPI | KG | 0.03 | 10.3 | 0.31
00043459 | FERRAMENTAS - FAMILIA CARPINTEIRO DE FORMAS - HORISTA (ENCARGOS COMPLEMENTARES - COLETADO CAIXA) | SINAPI | H | 0.183 | 0.34 | 0.06
00043488 | EPI - FAMILIA OPERADOR ESCAVADEIRA - HORISTA (ENCARGOS COMPLEMENTARES - COLETADO CAIXA) | SINAPI | H | 0.011 | 0.66 | 0.01
00004425 | VIGA DE MADEIRA NAO APARELHADA 6 X 12 CM, MACARANDUBA, ANGELIM OU EQUIVALENTE DA REGIAO | SINAPI | M | 0.634 | 17.41 | 11.04
00002705 | ENERGIA ELETRICA ATE 2000 KWH INDUSTRIAL, SEM DEMANDA | SINAPI | KW/H | 0.003588 | 0.79 | 0
|  |  |  | TOTAL MATERIAL: |  | 11.62
|  |  |  | VALOR: |  | 15.59
|  |  |  | VALOR SEM ENCARGOS: |  | 14
|  |  |  | VALOR ENCARGOS (113.04%): |  | 1.59
|  |  |  | VALOR BDI (25.00%): |  | 3.8975
|  |  |  | VALOR COM BDI: |  | 19.49
|  |  |  | QUANTIDADE: |  | 1
|  |  |  | VALOR TOTAL: |  | 15.59
|  |  |  | VALOR BDI TOTAL: |  | 3.9
|  |  |  | TOTAL GERAL: |  | 19.49
88239 - AJUDANTE DE CARPINTEIRO COM ENCARGOS COMPLEMENTARES (H)
GERAL |  | FONTE | UNID | COEFICIENTE | PREÇO UNITÁRIO | TOTAL
00037371 | TRANSPORTE - HORISTA (COLETADO CAIXA) | SINAPI | H | 1 | 0.68 | 0.68
00037370 | ALIMENTACAO - HORISTA (COLETADO CAIXA) | SINAPI | H | 1 | 3.67 | 3.67
00037372 | EXAMES - HORISTA (COLETADO CAIXA) | SINAPI | H | 1 | 0.35 | 0.35
00037373 | SEGURO - HORISTA (COLETADO CAIXA) | SINAPI | H | 1 | 0.07 | 0.07
|  |  |  | TOTAL GERAL: |  | 4.77
MAO DE OBRA |  | FONTE | UNID | COEFICIENTE | PREÇO UNITÁRIO | TOTAL
00006117 | CARPINTEIRO AUXILIAR | SINAPI | H | 1.0102 | 13.2 | 13.33
|  |  |  | TOTAL MAO DE OBRA: |  | 13.33
MATERIAL |  | FONTE | UNID | COEFICIENTE | PREÇO UNITÁRIO | TOTAL
00043459 | FERRAMENTAS - FAMILIA CARPINTEIRO DE FORMAS - HORISTA (ENCARGOS COMPLEMENTARES - COLETADO CAIXA) | SINAPI | H | 1 | 0.34 | 0.34
00043483 | EPI - FAMILIA CARPINTEIRO DE FORMAS - HORISTA (ENCARGOS COMPLEMENTARES - COLETADO CAIXA) | SINAPI | H | 1 | 1.08 | 1.08
|  |  |  | TOTAL MATERIAL: |  | 1.42
|  |  |  | VALOR: |  | 19.52
|  |  |  | VALOR SEM ENCARGOS: |  | 12.45
|  |  |  | VALOR ENCARGOS (113.04%): |  | 7.07
|  |  |  | VALOR BDI (25.00%): |  | 4.88
|  |  |  | VALOR COM BDI: |  | 24.4
|  |  |  | QUANTIDADE: |  | 1
|  |  |  | VALOR TOTAL: |  | 19.52
|  |  |  | VALOR BDI TOTAL: |  | 4.88
|  |  |  | TOTAL GERAL: |  | 24.4
95309 - CURSO DE CAPACITAÇÃO PARA AJUDANTE DE CARPINTEIRO (ENCARGOS COMPLEMENTARES) - HORISTA (H)
MAO DE OBRA |  | FONTE | UNID | COEFICIENTE | PREÇO UNITÁRIO | TOTAL
00006117 | CARPINTEIRO AUXILIAR | SINAPI | H | 0.0102 | 13.2 | 0.13
|  |  |  | TOTAL MAO DE OBRA: |  | 0.13
|  |  |  | VALOR: |  | 0.13
|  |  |  | VALOR SEM ENCARGOS: |  | 0.06
|  |  |  | VALOR ENCARGOS (113.04%): |  | 0.07
|  |  |  | VALOR BDI (25.00%): |  | 0.0325
|  |  |  | VALOR COM BDI: |  | 0.16
|  |  |  | QUANTIDADE: |  | 1
|  |  |  | VALOR TOTAL: |  | 0.13
|  |  |  | VALOR BDI TOTAL: |  | 0.03
|  |  |  | TOTAL GERAL: |  | 0.16
88262 - CARPINTEIRO DE FORMAS COM ENCARGOS COMPLEMENTARES (H)
GERAL |  | FONTE | UNID | COEFICIENTE | PREÇO UNITÁRIO | TOTAL
00037371 | TRANSPORTE - HORISTA (COLETADO CAIXA) | SINAPI | H | 1 | 0.68 | 0.68
00037370 | ALIMENTACAO - HORISTA (COLETADO CAIXA) | SINAPI | H | 1 | 3.67 | 3.67
00037372 | EXAMES - HORISTA (COLETADO CAIXA) | SINAPI | H | 1 | 0.35 | 0.35
00037373 | SEGURO - HORISTA (COLETADO CAIXA) | SINAPI | H | 1 | 0.07 | 0.07
|  |  |  | TOTAL GERAL: |  | 4.77
MAO DE OBRA |  | FONTE | UNID | COEFICIENTE | PREÇO UNITÁRIO | TOTAL
00001213 | CARPINTEIRO DE FORMAS | SINAPI | H | 1.0079 | 16.78 | 16.91
|  |  |  | TOTAL MAO DE OBRA: |  | 16.91
MATERIAL |  | FONTE | UNID | COEFICIENTE | PREÇO UNITÁRIO | TOTAL
00043459 | FERRAMENTAS - FAMILIA CARPINTEIRO DE FORMAS - HORISTA (ENCARGOS COMPLEMENTARES - COLETADO CAIXA) | SINAPI | H | 1 | 0.34 | 0.34
00043483 | EPI - FAMILIA CARPINTEIRO DE FORMAS - HORISTA (ENCARGOS COMPLEMENTARES - COLETADO CAIXA) | SINAPI | H | 1 | 1.08 | 1.08
|  |  |  | TOTAL MATERIAL: |  | 1.42
|  |  |  | VALOR: |  | 23.1
|  |  |  | VALOR SEM ENCARGOS: |  | 14.13
|  |  |  | VALOR ENCARGOS (113.04%): |  | 8.97
|  |  |  | VALOR BDI (25.00%): |  | 5.775
|  |  |  | VALOR COM BDI: |  | 28.88
|  |  |  | QUANTIDADE: |  | 1
|  |  |  | VALOR TOTAL: |  | 23.1
|  |  |  | VALOR BDI TOTAL: |  | 5.78
|  |  |  | TOTAL GERAL: |  | 28.88
95330 - CURSO DE CAPACITAÇÃO PARA CARPINTEIRO DE FÔRMAS (ENCARGOS COMPLEMENTARES) - HORISTA (H)
MAO DE OBRA |  | FONTE | UNID | COEFICIENTE | PREÇO UNITÁRIO | TOTAL
00001213 | CARPINTEIRO DE FORMAS | SINAPI | H | 0.0079 | 16.78 | 0.13
|  |  |  | TOTAL MAO DE OBRA: |  | 0.13
|  |  |  | VALOR: |  | 0.13
|  |  |  | VALOR SEM ENCARGOS: |  | 0.06
|  |  |  | VALOR ENCARGOS (113.04%): |  | 0.07
|  |  |  | VALOR BDI (25.00%): |  | 0.0325
|  |  |  | VALOR COM BDI: |  | 0.16
|  |  |  | QUANTIDADE: |  | 1
|  |  |  | VALOR TOTAL: |  | 0.13
|  |  |  | VALOR BDI TOTAL: |  | 0.03
|  |  |  | TOTAL GERAL: |  | 0.16
93281 - GUINCHO ELÉTRICO DE COLUNA, CAPACIDADE 400 KG, COM MOTO FREIO, MOTOR TRIFÁSICO DE 1,25 CV - CHP DIURNO. AF_03/2016 (CHP)
EQUIPAMENTO |  | FONTE | UNID | COEFICIENTE | PREÇO UNITÁRIO | TOTAL
00036487 | GUINCHO ELETRICO DE COLUNA, CAPACIDADE 400 KG, COM MOTO FREIO, MOTOR TRIFASICO DE 1,25 CV | SINAPI | UN | 0.0001316 | 4334.81 | 0.57
|  |  |  | TOTAL EQUIPAMENTO: |  | 0.57
GERAL |  | FONTE | UNID | COEFICIENTE | PREÇO UNITÁRIO | TOTAL
00037371 | TRANSPORTE - HORISTA (COLETADO CAIXA) | SINAPI | H | 1 | 0.68 | 0.68
00037370 | ALIMENTACAO - HORISTA (COLETADO CAIXA) | SINAPI | H | 1 | 3.67 | 3.67
00037372 | EXAMES - HORISTA (COLETADO CAIXA) | SINAPI | H | 1 | 0.35 | 0.35
00037373 | SEGURO - HORISTA (COLETADO CAIXA) | SINAPI | H | 1 | 0.07 | 0.07
|  |  |  | TOTAL GERAL: |  | 4.77
MAO DE OBRA |  | FONTE | UNID | COEFICIENTE | PREÇO UNITÁRIO | TOTAL
00004253 | OPERADOR DE GUINCHO OU GUINCHEIRO | SINAPI | H | 1.0113 | 19.89 | 20.11
|  |  |  | TOTAL MAO DE OBRA: |  | 20.11
MATERIAL |  | FONTE | UNID | COEFICIENTE | PREÇO UNITÁRIO | TOTAL
00043488 | EPI - FAMILIA OPERADOR ESCAVADEIRA - HORISTA (ENCARGOS COMPLEMENTARES - COLETADO CAIXA) | SINAPI | H | 1 | 0.66 | 0.66
00043464 | FERRAMENTAS - FAMILIA OPERADOR ESCAVADEIRA - HORISTA (ENCARGOS COMPLEMENTARES - COLETADO CAIXA) | SINAPI | H | 1 | 0.01 | 0.01
00002705 | ENERGIA ELETRICA ATE 2000 KWH INDUSTRIAL, SEM DEMANDA | SINAPI | KW/H | 0.78 | 0.79 | 0.62
|  |  |  | TOTAL MATERIAL: |  | 1.29
|  |  |  | VALOR: |  | 26.72
|  |  |  | VALOR SEM ENCARGOS: |  | 16.08
|  |  |  | VALOR ENCARGOS (113.04%): |  | 10.64
|  |  |  | VALOR BDI (25.00%): |  | 6.68
|  |  |  | VALOR COM BDI: |  | 33.4
|  |  |  | QUANTIDADE: |  | 1
|  |  |  | VALOR TOTAL: |  | 26.72
|  |  |  | VALOR BDI TOTAL: |  | 6.68
|  |  |  | TOTAL GERAL: |  | 33.4
88295 - OPERADOR DE GUINCHO COM ENCARGOS COMPLEMENTARES (H)
GERAL |  | FONTE | UNID | COEFICIENTE | PREÇO UNITÁRIO | TOTAL
00037371 | TRANSPORTE - HORISTA (COLETADO CAIXA) | SINAPI | H | 1 | 0.68 | 0.68
00037370 | ALIMENTACAO - HORISTA (COLETADO CAIXA) | SINAPI | H | 1 | 3.67 | 3.67
00037372 | EXAMES - HORISTA (COLETADO CAIXA) | SINAPI | H | 1 | 0.35 | 0.35
00037373 | SEGURO - HORISTA (COLETADO CAIXA) | SINAPI | H | 1 | 0.07 | 0.07
|  |  |  | TOTAL GERAL: |  | 4.77
MAO DE OBRA |  | FONTE | UNID | COEFICIENTE | PREÇO UNITÁRIO | TOTAL
00004253 | OPERADOR DE GUINCHO OU GUINCHEIRO | SINAPI | H | 1.0113 | 19.89 | 20.11
|  |  |  | TOTAL MAO DE OBRA: |  | 20.11
MATERIAL |  | FONTE | UNID | COEFICIENTE | PREÇO UNITÁRIO | TOTAL
00043488 | EPI - FAMILIA OPERADOR ESCAVADEIRA - HORISTA (ENCARGOS COMPLEMENTARES - COLETADO CAIXA) | SINAPI | H | 1 | 0.66 | 0.66
00043464 | FERRAMENTAS - FAMILIA OPERADOR ESCAVADEIRA - HORISTA (ENCARGOS COMPLEMENTARES - COLETADO CAIXA) | SINAPI | H | 1 | 0.01 | 0.01
|  |  |  | TOTAL MATERIAL: |  | 0.67
|  |  |  | VALOR: |  | 25.55
|  |  |  | VALOR SEM ENCARGOS: |  | 14.89
|  |  |  | VALOR ENCARGOS (113.04%): |  | 10.66
|  |  |  | VALOR BDI (25.00%): |  | 6.3875
|  |  |  | VALOR COM BDI: |  | 31.94
|  |  |  | QUANTIDADE: |  | 1
|  |  |  | VALOR TOTAL: |  | 25.55
|  |  |  | VALOR BDI TOTAL: |  | 6.39
|  |  |  | TOTAL GERAL: |  | 31.94
95358 - CURSO DE CAPACITAÇÃO PARA OPERADOR DE GUINCHO (ENCARGOS COMPLEMENTARES) - HORISTA (H)
MAO DE OBRA |  | FONTE | UNID | COEFICIENTE | PREÇO UNITÁRIO | TOTAL
00004253 | OPERADOR DE GUINCHO OU GUINCHEIRO | SINAPI | H | 0.0113 | 19.89 | 0.22
|  |  |  | TOTAL MAO DE OBRA: |  | 0.22
|  |  |  | VALOR: |  | 0.22
|  |  |  | VALOR SEM ENCARGOS: |  | 0.11
|  |  |  | VALOR ENCARGOS (113.04%): |  | 0.11
|  |  |  | VALOR BDI (25.00%): |  | 0.055
|  |  |  | VALOR COM BDI: |  | 0.28
|  |  |  | QUANTIDADE: |  | 1
|  |  |  | VALOR TOTAL: |  | 0.22
|  |  |  | VALOR BDI TOTAL: |  | 0.06
|  |  |  | TOTAL GERAL: |  | 0.28
93277 - GUINCHO ELÉTRICO DE COLUNA, CAPACIDADE 400 KG, COM MOTO FREIO, MOTOR TRIFÁSICO DE 1,25 CV - DEPRECIAÇÃO. AF_03/2016 (H)
EQUIPAMENTO |  | FONTE | UNID | COEFICIENTE | PREÇO UNITÁRIO | TOTAL
00036487 | GUINCHO ELETRICO DE COLUNA, CAPACIDADE 400 KG, COM MOTO FREIO, MOTOR TRIFASICO DE 1,25 CV | SINAPI | UN | 6.4e-05 | 4334.81 | 0.28
|  |  |  | TOTAL EQUIPAMENTO: |  | 0.28
|  |  |  | VALOR: |  | 0.27
|  |  |  | VALOR SEM ENCARGOS: |  | 0.27
|  |  |  | VALOR ENCARGOS: |  | 0
|  |  |  | VALOR BDI (25.00%): |  | 0.0675
|  |  |  | VALOR COM BDI: |  | 0.34
|  |  |  | QUANTIDADE: |  | 1
|  |  |  | VALOR TOTAL: |  | 0.27
|  |  |  | VALOR BDI TOTAL: |  | 0.07
|  |  |  | TOTAL GERAL: |  | 0.34
93278 - GUINCHO ELÉTRICO DE COLUNA, CAPACIDADE 400 KG, COM MOTO FREIO, MOTOR TRIFÁSICO DE 1,25 CV - JUROS. AF_03/2016 (H)
EQUIPAMENTO |  | FONTE | UNID | COEFICIENTE | PREÇO UNITÁRIO | TOTAL
00036487 | GUINCHO ELETRICO DE COLUNA, CAPACIDADE 400 KG, COM MOTO FREIO, MOTOR TRIFASICO DE 1,25 CV | SINAPI | UN | 7.6e-06 | 4334.81 | 0.03
|  |  |  | TOTAL EQUIPAMENTO: |  | 0.03
|  |  |  | VALOR: |  | 0.03
|  |  |  | VALOR SEM ENCARGOS: |  | 0.03
|  |  |  | VALOR ENCARGOS: |  | 0
|  |  |  | VALOR BDI (25.00%): |  | 0.0075
|  |  |  | VALOR COM BDI: |  | 0.04
|  |  |  | QUANTIDADE: |  | 1
|  |  |  | VALOR TOTAL: |  | 0.03
|  |  |  | VALOR BDI TOTAL: |  | 0.01
|  |  |  | TOTAL GERAL: |  | 0.04
93279 - GUINCHO ELÉTRICO DE COLUNA, CAPACIDADE 400 KG, COM MOTO FREIO, MOTOR TRIFÁSICO DE 1,25 CV - MANUTENÇÃO. AF_03/2016 (H)
EQUIPAMENTO |  | FONTE | UNID | COEFICIENTE | PREÇO UNITÁRIO | TOTAL
00036487 | GUINCHO ELETRICO DE COLUNA, CAPACIDADE 400 KG, COM MOTO FREIO, MOTOR TRIFASICO DE 1,25 CV | SINAPI | UN | 6e-05 | 4334.81 | 0.26
|  |  |  | TOTAL EQUIPAMENTO: |  | 0.26
|  |  |  | VALOR: |  | 0.26
|  |  |  | VALOR SEM ENCARGOS: |  | 0.26
|  |  |  | VALOR ENCARGOS: |  | 0
|  |  |  | VALOR BDI (25.00%): |  | 0.065
|  |  |  | VALOR COM BDI: |  | 0.33
|  |  |  | QUANTIDADE: |  | 1
|  |  |  | VALOR TOTAL: |  | 0.26
|  |  |  | VALOR BDI TOTAL: |  | 0.07
|  |  |  | TOTAL GERAL: |  | 0.33
93280 - GUINCHO ELÉTRICO DE COLUNA, CAPACIDADE 400 KG, COM MOTO FREIO, MOTOR TRIFÁSICO DE 1,25 CV - MATERIAIS NA OPERAÇÃO. AF_03/2016 (H)
MATERIAL |  | FONTE | UNID | COEFICIENTE | PREÇO UNITÁRIO | TOTAL
00002705 | ENERGIA ELETRICA ATE 2000 KWH INDUSTRIAL, SEM DEMANDA | SINAPI | KW/H | 0.78 | 0.79 | 0.62
|  |  |  | TOTAL MATERIAL: |  | 0.62
|  |  |  | VALOR: |  | 0.61
|  |  |  | VALOR SEM ENCARGOS: |  | 0.61
|  |  |  | VALOR ENCARGOS: |  | 0
|  |  |  | VALOR BDI (25.00%): |  | 0.1525
|  |  |  | VALOR COM BDI: |  | 0.76
|  |  |  | QUANTIDADE: |  | 1
|  |  |  | VALOR TOTAL: |  | 0.61
|  |  |  | VALOR BDI TOTAL: |  | 0.15
|  |  |  | TOTAL GERAL: |  | 0.76
93282 - GUINCHO ELÉTRICO DE COLUNA, CAPACIDADE 400 KG, COM MOTO FREIO, MOTOR TRIFÁSICO DE 1,25 CV - CHI DIURNO. AF_03/2016 (CHI)
EQUIPAMENTO |  | FONTE | UNID | COEFICIENTE | PREÇO UNITÁRIO | TOTAL
00036487 | GUINCHO ELETRICO DE COLUNA, CAPACIDADE 400 KG, COM MOTO FREIO, MOTOR TRIFASICO DE 1,25 CV | SINAPI | UN | 7.16e-05 | 4334.81 | 0.31
|  |  |  | TOTAL EQUIPAMENTO: |  | 0.31
GERAL |  | FONTE | UNID | COEFICIENTE | PREÇO UNITÁRIO | TOTAL
00037371 | TRANSPORTE - HORISTA (COLETADO CAIXA) | SINAPI | H | 1 | 0.68 | 0.68
00037370 | ALIMENTACAO - HORISTA (COLETADO CAIXA) | SINAPI | H | 1 | 3.67 | 3.67
00037372 | EXAMES - HORISTA (COLETADO CAIXA) | SINAPI | H | 1 | 0.35 | 0.35
00037373 | SEGURO - HORISTA (COLETADO CAIXA) | SINAPI | H | 1 | 0.07 | 0.07
|  |  |  | TOTAL GERAL: |  | 4.77
MAO DE OBRA |  | FONTE | UNID | COEFICIENTE | PREÇO UNITÁRIO | TOTAL
00004253 | OPERADOR DE GUINCHO OU GUINCHEIRO | SINAPI | H | 1.0113 | 19.89 | 20.11
|  |  |  | TOTAL MAO DE OBRA: |  | 20.11
MATERIAL |  | FONTE | UNID | COEFICIENTE | PREÇO UNITÁRIO | TOTAL
00043488 | EPI - FAMILIA OPERADOR ESCAVADEIRA - HORISTA (ENCARGOS COMPLEMENTARES - COLETADO CAIXA) | SINAPI | H | 1 | 0.66 | 0.66
00043464 | FERRAMENTAS - FAMILIA OPERADOR ESCAVADEIRA - HORISTA (ENCARGOS COMPLEMENTARES - COLETADO CAIXA) | SINAPI | H | 1 | 0.01 | 0.01
|  |  |  | TOTAL MATERIAL: |  | 0.67
|  |  |  | VALOR: |  | 25.85
|  |  |  | VALOR SEM ENCARGOS: |  | 15.2
|  |  |  | VALOR ENCARGOS (113.04%): |  | 10.65
|  |  |  | VALOR BDI (25.00%): |  | 6.4625
|  |  |  | VALOR COM BDI: |  | 32.31
|  |  |  | QUANTIDADE: |  | 1
|  |  |  | VALOR TOTAL: |  | 25.85
|  |  |  | VALOR BDI TOTAL: |  | 6.46
|  |  |  | TOTAL GERAL: |  | 32.31
93358 - ESCAVAÇÃO MANUAL DE VALA COM PROFUNDIDADE MENOR OU IGUAL A 1,30 M. AF_03/2016 (M3)
GERAL |  | FONTE | UNID | COEFICIENTE | PREÇO UNITÁRIO | TOTAL
00037371 | TRANSPORTE - HORISTA (COLETADO CAIXA) | SINAPI | H | 3.956 | 0.68 | 2.69
00037370 | ALIMENTACAO - HORISTA (COLETADO CAIXA) | SINAPI | H | 3.956 | 3.67 | 14.52
00037372 | EXAMES - HORISTA (COLETADO CAIXA) | SINAPI | H | 3.956 | 0.35 | 1.38
00037373 | SEGURO - HORISTA (COLETADO CAIXA) | SINAPI | H | 3.956 | 0.07 | 0.28
|  |  |  | TOTAL GERAL: |  | 18.87
MAO DE OBRA |  | FONTE | UNID | COEFICIENTE | PREÇO UNITÁRIO | TOTAL
00006111 | SERVENTE DE OBRAS | SINAPI | H | 4.0138 | 10.05 | 40.34
|  |  |  | TOTAL MAO DE OBRA: |  | 40.34
MATERIAL |  | FONTE | UNID | COEFICIENTE | PREÇO UNITÁRIO | TOTAL
00043467 | FERRAMENTAS - FAMILIA SERVENTE - HORISTA (ENCARGOS COMPLEMENTARES - COLETADO CAIXA) | SINAPI | H | 3.956 | 0.38 | 1.5
00043491 | EPI - FAMILIA SERVENTE - HORISTA (ENCARGOS COMPLEMENTARES - COLETADO CAIXA) | SINAPI | H | 3.956 | 1.02 | 4.04
|  |  |  | TOTAL MATERIAL: |  | 5.54
|  |  |  | VALOR: |  | 64.72
|  |  |  | VALOR SEM ENCARGOS: |  | 43.36
|  |  |  | VALOR ENCARGOS (113.04%): |  | 21.36
|  |  |  | VALOR BDI (25.00%): |  | 16.18
|  |  |  | VALOR COM BDI: |  | 80.9
|  |  |  | QUANTIDADE: |  | 1
|  |  |  | VALOR TOTAL: |  | 64.72
|  |  |  | VALOR BDI TOTAL: |  | 16.18
|  |  |  | TOTAL GERAL: |  | 80.9
94210 - TELHAMENTO COM TELHA ONDULADA DE FIBROCIMENTO E = 6 MM, COM RECOBRIMENTO LATERAL DE 1 1/4 DE ONDA PARA TELHADO COM INCLINAÇÃO MÁXIMA DE 10°, COM ATÉ 2 ÁGUAS, INCLUSO IÇAMENTO. AF_07/2019 (M2)
EQUIPAMENTO |  | FONTE | UNID | COEFICIENTE | PREÇO UNITÁRIO | TOTAL
00036487 | GUINCHO ELETRICO DE COLUNA, CAPACIDADE 400 KG, COM MOTO FREIO, MOTOR TRIFASICO DE 1,25 CV | SINAPI | UN | 1.22e-06 | 4334.81 | 0.01
|  |  |  | TOTAL EQUIPAMENTO: |  | 0.01
GERAL |  | FONTE | UNID | COEFICIENTE | PREÇO UNITÁRIO | TOTAL
00037371 | TRANSPORTE - HORISTA (COLETADO CAIXA) | SINAPI | H | 0.3066 | 0.68 | 0.21
00037370 | ALIMENTACAO - HORISTA (COLETADO CAIXA) | SINAPI | H | 0.3066 | 3.67 | 1.13
00037373 | SEGURO - HORISTA (COLETADO CAIXA) | SINAPI | H | 0.3066 | 0.07 | 0.02
00037372 | EXAMES - HORISTA (COLETADO CAIXA) | SINAPI | H | 0.3066 | 0.35 | 0.11
|  |  |  | TOTAL GERAL: |  | 1.47
MAO DE OBRA |  | FONTE | UNID | COEFICIENTE | PREÇO UNITÁRIO | TOTAL
00006111 | SERVENTE DE OBRAS | SINAPI | H | 0.16842 | 10.05 | 1.69
00004253 | OPERADOR DE GUINCHO OU GUINCHEIRO | SINAPI | H | 0.012742 | 19.89 | 0.25
00012869 | TELHADOR | SINAPI | H | 0.12901 | 18.04 | 2.33
|  |  |  | TOTAL MAO DE OBRA: |  | 4.27
MATERIAL |  | FONTE | UNID | COEFICIENTE | PREÇO UNITÁRIO | TOTAL
00001607 | CONJUNTO ARRUELAS DE VEDACAO 5/16" PARA TELHA FIBROCIMENTO (UMA ARRUELA METALICA E UMA ARRUELA PVC - CONICAS) | SINAPI | CJ | 1.26 | 0.17 | 0.21
00043467 | FERRAMENTAS - FAMILIA SERVENTE - HORISTA (ENCARGOS COMPLEMENTARES - COLETADO CAIXA) | SINAPI | H | 0.166 | 0.38 | 0.06
00043464 | FERRAMENTAS - FAMILIA OPERADOR ESCAVADEIRA - HORISTA (ENCARGOS COMPLEMENTARES - COLETADO CAIXA) | SINAPI | H | 0.0126 | 0.01 | 0
00004302 | PARAFUSO ZINCADO ROSCA SOBERBA, CABECA SEXTAVADA, 5/16 " X 250 MM, PARA FIXACAO DE TELHA EM MADEIRA | SINAPI | UN | 1.26 | 2.68 | 3.38
00043491 | EPI - FAMILIA SERVENTE - HORISTA (ENCARGOS COMPLEMENTARES - COLETADO CAIXA) | SINAPI | H | 0.166 | 1.02 | 0.17
00043483 | EPI - FAMILIA CARPINTEIRO DE FORMAS - HORISTA (ENCARGOS COMPLEMENTARES - COLETADO CAIXA) | SINAPI | H | 0.128 | 1.08 | 0.14
00043459 | FERRAMENTAS - FAMILIA CARPINTEIRO DE FORMAS - HORISTA (ENCARGOS COMPLEMENTARES - COLETADO CAIXA) | SINAPI | H | 0.128 | 0.34 | 0.04
00043488 | EPI - FAMILIA OPERADOR ESCAVADEIRA - HORISTA (ENCARGOS COMPLEMENTARES - COLETADO CAIXA) | SINAPI | H | 0.0126 | 0.66 | 0.01
00007194 | TELHA DE FIBROCIMENTO ONDULADA E = 6 MM, DE 2,44 X 1,10 M (SEM AMIANTO) | SINAPI | M2 | 1.357 | 20.8 | 28.23
00002705 | ENERGIA ELETRICA ATE 2000 KWH INDUSTRIAL, SEM DEMANDA | SINAPI | KW/H | 0.004134 | 0.79 | 0
|  |  |  | TOTAL MATERIAL: |  | 32.24
|  |  |  | VALOR: |  | 37.94
|  |  |  | VALOR SEM ENCARGOS: |  | 35.73
|  |  |  | VALOR ENCARGOS (113.04%): |  | 2.21
|  |  |  | VALOR BDI (25.00%): |  | 9.485
|  |  |  | VALOR COM BDI: |  | 47.43
|  |  |  | QUANTIDADE: |  | 1
|  |  |  | VALOR TOTAL: |  | 37.94
|  |  |  | VALOR BDI TOTAL: |  | 9.49
|  |  |  | TOTAL GERAL: |  | 47.43
88323 - TELHADISTA COM ENCARGOS COMPLEMENTARES (H)
GERAL |  | FONTE | UNID | COEFICIENTE | PREÇO UNITÁRIO | TOTAL
00037371 | TRANSPORTE - HORISTA (COLETADO CAIXA) | SINAPI | H | 1 | 0.68 | 0.68
00037370 | ALIMENTACAO - HORISTA (COLETADO CAIXA) | SINAPI | H | 1 | 3.67 | 3.67
00037372 | EXAMES - HORISTA (COLETADO CAIXA) | SINAPI | H | 1 | 0.35 | 0.35
00037373 | SEGURO - HORISTA (COLETADO CAIXA) | SINAPI | H | 1 | 0.07 | 0.07
|  |  |  | TOTAL GERAL: |  | 4.77
MAO DE OBRA |  | FONTE | UNID | COEFICIENTE | PREÇO UNITÁRIO | TOTAL
00012869 | TELHADOR | SINAPI | H | 1.0079 | 18.04 | 18.18
|  |  |  | TOTAL MAO DE OBRA: |  | 18.18
MATERIAL |  | FONTE | UNID | COEFICIENTE | PREÇO UNITÁRIO | TOTAL
00043459 | FERRAMENTAS - FAMILIA CARPINTEIRO DE FORMAS - HORISTA (ENCARGOS COMPLEMENTARES - COLETADO CAIXA) | SINAPI | H | 1 | 0.34 | 0.34
00043483 | EPI - FAMILIA CARPINTEIRO DE FORMAS - HORISTA (ENCARGOS COMPLEMENTARES - COLETADO CAIXA) | SINAPI | H | 1 | 1.08 | 1.08
|  |  |  | TOTAL MATERIAL: |  | 1.42
|  |  |  | VALOR: |  | 24.37
|  |  |  | VALOR SEM ENCARGOS: |  | 14.73
|  |  |  | VALOR ENCARGOS (113.04%): |  | 9.64
|  |  |  | VALOR BDI (25.00%): |  | 6.0925
|  |  |  | VALOR COM BDI: |  | 30.46
|  |  |  | QUANTIDADE: |  | 1
|  |  |  | VALOR TOTAL: |  | 24.37
|  |  |  | VALOR BDI TOTAL: |  | 6.09
|  |  |  | TOTAL GERAL: |  | 30.46
95385 - CURSO DE CAPACITAÇÃO PARA TELHADISTA (ENCARGOS COMPLEMENTARES) - HORISTA (H)
MAO DE OBRA |  | FONTE | UNID | COEFICIENTE | PREÇO UNITÁRIO | TOTAL
00012869 | TELHADOR | SINAPI | H | 0.0079 | 18.04 | 0.14
|  |  |  | TOTAL MAO DE OBRA: |  | 0.14
|  |  |  | VALOR: |  | 0.14
|  |  |  | VALOR SEM ENCARGOS: |  | 0.07
|  |  |  | VALOR ENCARGOS (113.04%): |  | 0.07
|  |  |  | VALOR BDI (25.00%): |  | 0.035
|  |  |  | VALOR COM BDI: |  | 0.18
|  |  |  | QUANTIDADE: |  | 1
|  |  |  | VALOR TOTAL: |  | 0.14
|  |  |  | VALOR BDI TOTAL: |  | 0.04
|  |  |  | TOTAL GERAL: |  | 0.18
94559 - JANELA DE AÇO TIPO BASCULANTE PARA VIDROS, COM BATENTE, FERRAGENS E PINTURA ANTICORROSIVA. EXCLUSIVE VIDROS, ACABAMENTO, ALIZAR E CONTRAMARCO. FORNECIMENTO E INSTALAÇÃO. AF_12/2019 (M2)
GERAL |  | FONTE | UNID | COEFICIENTE | PREÇO UNITÁRIO | TOTAL
00037371 | TRANSPORTE - HORISTA (COLETADO CAIXA) | SINAPI | H | 7.052 | 0.68 | 4.8
00037370 | ALIMENTACAO - HORISTA (COLETADO CAIXA) | SINAPI | H | 7.052 | 3.67 | 25.88
00037373 | SEGURO - HORISTA (COLETADO CAIXA) | SINAPI | H | 7.052 | 0.07 | 0.49
00037372 | EXAMES - HORISTA (COLETADO CAIXA) | SINAPI | H | 7.052 | 0.35 | 2.47
|  |  |  | TOTAL GERAL: |  | 33.64
MAO DE OBRA |  | FONTE | UNID | COEFICIENTE | PREÇO UNITÁRIO | TOTAL
00006111 | SERVENTE DE OBRAS | SINAPI | H | 2.507 | 10.05 | 25.2
00004750 | PEDREIRO | SINAPI | H | 4.6479 | 16.78 | 77.99
|  |  |  | TOTAL MAO DE OBRA: |  | 103.19
MATERIAL |  | FONTE | UNID | COEFICIENTE | PREÇO UNITÁRIO | TOTAL
00001379 | CIMENTO PORTLAND COMPOSTO CP II-32 | SINAPI | KG | 10.1422 | 0.51 | 5.17
00043467 | FERRAMENTAS - FAMILIA SERVENTE - HORISTA (ENCARGOS COMPLEMENTARES - COLETADO CAIXA) | SINAPI | H | 2.471 | 0.38 | 0.94
00043491 | EPI - FAMILIA SERVENTE - HORISTA (ENCARGOS COMPLEMENTARES - COLETADO CAIXA) | SINAPI | H | 2.471 | 1.02 | 2.52
00043465 | FERRAMENTAS - FAMILIA PEDREIRO - HORISTA (ENCARGOS COMPLEMENTARES - COLETADO CAIXA) | SINAPI | H | 4.581 | 0.5 | 2.29
00000370 | AREIA MEDIA - POSTO JAZIDA/FORNECEDOR (RETIRADO NA JAZIDA, SEM TRANSPORTE) | SINAPI | M3 | 0.02247 | 75.5 | 1.7
00043489 | EPI - FAMILIA PEDREIRO - HORISTA (ENCARGOS COMPLEMENTARES - COLETADO CAIXA) | SINAPI | H | 4.581 | 0.96 | 4.4
00011190 | JANELA BASCULANTE, ACO, COM BATENTE/REQUADRO, 60 X 60 CM (SEM VIDROS) | SINAPI | UN | 2.778 | 157 | 436.15
|  |  |  | TOTAL MATERIAL: |  | 453.17
|  |  |  | VALOR: |  | 589.93
|  |  |  | VALOR SEM ENCARGOS: |  | 535.24
|  |  |  | VALOR ENCARGOS (113.04%): |  | 54.69
|  |  |  | VALOR BDI (25.00%): |  | 147.4825
|  |  |  | VALOR COM BDI: |  | 737.41
|  |  |  | QUANTIDADE: |  | 1
|  |  |  | VALOR TOTAL: |  | 589.93
|  |  |  | VALOR BDI TOTAL: |  | 147.48
|  |  |  | TOTAL GERAL: |  | 737.41
88629 - ARGAMASSA TRAÇO 1:3 (EM VOLUME DE CIMENTO E AREIA MÉDIA ÚMIDA), PREPARO MANUAL. AF_08/2019 (M3)
GERAL |  | FONTE | UNID | COEFICIENTE | PREÇO UNITÁRIO | TOTAL
00037371 | TRANSPORTE - HORISTA (COLETADO CAIXA) | SINAPI | H | 8.57 | 0.68 | 5.83
00037370 | ALIMENTACAO - HORISTA (COLETADO CAIXA) | SINAPI | H | 8.57 | 3.67 | 31.45
00037372 | EXAMES - HORISTA (COLETADO CAIXA) | SINAPI | H | 8.57 | 0.35 | 3
00037373 | SEGURO - HORISTA (COLETADO CAIXA) | SINAPI | H | 8.57 | 0.07 | 0.6
|  |  |  | TOTAL GERAL: |  | 40.88
MAO DE OBRA |  | FONTE | UNID | COEFICIENTE | PREÇO UNITÁRIO | TOTAL
00006111 | SERVENTE DE OBRAS | SINAPI | H | 8.6951 | 10.05 | 87.39
|  |  |  | TOTAL MAO DE OBRA: |  | 87.39
MATERIAL |  | FONTE | UNID | COEFICIENTE | PREÇO UNITÁRIO | TOTAL
00001379 | CIMENTO PORTLAND COMPOSTO CP II-32 | SINAPI | KG | 482.96 | 0.51 | 246.31
00000370 | AREIA MEDIA - POSTO JAZIDA/FORNECEDOR (RETIRADO NA JAZIDA, SEM TRANSPORTE) | SINAPI | M3 | 1.07 | 75.5 | 80.79
00043467 | FERRAMENTAS - FAMILIA SERVENTE - HORISTA (ENCARGOS COMPLEMENTARES - COLETADO CAIXA) | SINAPI | H | 8.57 | 0.38 | 3.26
00043491 | EPI - FAMILIA SERVENTE - HORISTA (ENCARGOS COMPLEMENTARES - COLETADO CAIXA) | SINAPI | H | 8.57 | 1.02 | 8.74
|  |  |  | TOTAL MATERIAL: |  | 339.1
|  |  |  | VALOR: |  | 467.28
|  |  |  | VALOR SEM ENCARGOS: |  | 421.03
|  |  |  | VALOR ENCARGOS (113.04%): |  | 46.25
|  |  |  | VALOR BDI (25.00%): |  | 116.82
|  |  |  | VALOR COM BDI: |  | 584.1
|  |  |  | QUANTIDADE: |  | 1
|  |  |  | VALOR TOTAL: |  | 467.28
|  |  |  | VALOR BDI TOTAL: |  | 116.82
|  |  |  | TOTAL GERAL: |  | 584.1
95240 - LASTRO DE CONCRETO MAGRO, APLICADO EM PISOS OU RADIERS, ESPESSURA DE 3 CM. AF_07/2016 (M2)
EQUIPAMENTO |  | FONTE | UNID | COEFICIENTE | PREÇO UNITÁRIO | TOTAL
00036397 | BETONEIRA, CAPACIDADE NOMINAL 600 L, CAPACIDADE DE MISTURA 360L, MOTOR ELETRICO TRIFASICO 220/380V, POTENCIA 4CV, EXCLUSO CARREGADOR | SINAPI | UN | 4.66e-06 | 15336.28 | 0.07
|  |  |  | TOTAL EQUIPAMENTO: |  | 0.07
GERAL |  | FONTE | UNID | COEFICIENTE | PREÇO UNITÁRIO | TOTAL
00037371 | TRANSPORTE - HORISTA (COLETADO CAIXA) | SINAPI | H | 0.32412 | 0.68 | 0.22
00037370 | ALIMENTACAO - HORISTA (COLETADO CAIXA) | SINAPI | H | 0.32412 | 3.67 | 1.19
00037373 | SEGURO - HORISTA (COLETADO CAIXA) | SINAPI | H | 0.32412 | 0.07 | 0.02
00037372 | EXAMES - HORISTA (COLETADO CAIXA) | SINAPI | H | 0.32412 | 0.35 | 0.11
|  |  |  | TOTAL GERAL: |  | 1.54
MAO DE OBRA |  | FONTE | UNID | COEFICIENTE | PREÇO UNITÁRIO | TOTAL
00006111 | SERVENTE DE OBRAS | SINAPI | H | 0.11762 | 10.05 | 1.18
00037666 | OPERADOR DE BETONEIRA ESTACIONARIA / MISTURADOR | SINAPI | H | 0.045344 | 17.51 | 0.79
00004750 | PEDREIRO | SINAPI | H | 0.16548 | 16.78 | 2.78
|  |  |  | TOTAL MAO DE OBRA: |  | 4.75
MATERIAL |  | FONTE | UNID | COEFICIENTE | PREÇO UNITÁRIO | TOTAL
00001379 | CIMENTO PORTLAND COMPOSTO CP II-32 | SINAPI | KG | 7.236 | 0.51 | 3.69
00004721 | PEDRA BRITADA N. 1 (9,5 a 19 MM) POSTO PEDREIRA/FORNECEDOR, SEM FRETE | SINAPI | M3 | 0.01973 | 59.91 | 1.18
00043467 | FERRAMENTAS - FAMILIA SERVENTE - HORISTA (ENCARGOS COMPLEMENTARES - COLETADO CAIXA) | SINAPI | H | 0.11593 | 0.38 | 0.04
00043464 | FERRAMENTAS - FAMILIA OPERADOR ESCAVADEIRA - HORISTA (ENCARGOS COMPLEMENTARES - COLETADO CAIXA) | SINAPI | H | 0.045087 | 0.01 | 0
00043491 | EPI - FAMILIA SERVENTE - HORISTA (ENCARGOS COMPLEMENTARES - COLETADO CAIXA) | SINAPI | H | 0.11593 | 1.02 | 0.12
00043488 | EPI - FAMILIA OPERADOR ESCAVADEIRA - HORISTA (ENCARGOS COMPLEMENTARES - COLETADO CAIXA) | SINAPI | H | 0.045087 | 0.66 | 0.03
00043465 | FERRAMENTAS - FAMILIA PEDREIRO - HORISTA (ENCARGOS COMPLEMENTARES - COLETADO CAIXA) | SINAPI | H | 0.1631 | 0.5 | 0.08
00000370 | AREIA MEDIA - POSTO JAZIDA/FORNECEDOR (RETIRADO NA JAZIDA, SEM TRANSPORTE) | SINAPI | M3 | 0.028205 | 75.5 | 2.13
00043489 | EPI - FAMILIA PEDREIRO - HORISTA (ENCARGOS COMPLEMENTARES - COLETADO CAIXA) | SINAPI | H | 0.1631 | 0.96 | 0.16
00002705 | ENERGIA ELETRICA ATE 2000 KWH INDUSTRIAL, SEM DEMANDA | SINAPI | KW/H | 0.058478 | 0.79 | 0.05
|  |  |  | TOTAL MATERIAL: |  | 7.48
|  |  |  | VALOR: |  | 13.83
|  |  |  | VALOR SEM ENCARGOS: |  | 11.33
|  |  |  | VALOR ENCARGOS (113.04%): |  | 2.5
|  |  |  | VALOR BDI (25.00%): |  | 3.4575
|  |  |  | VALOR COM BDI: |  | 17.29
|  |  |  | QUANTIDADE: |  | 1
|  |  |  | VALOR TOTAL: |  | 13.83
|  |  |  | VALOR BDI TOTAL: |  | 3.46
|  |  |  | TOTAL GERAL: |  | 17.29
94968 - CONCRETO MAGRO PARA LASTRO, TRAÇO 1:4,5:4,5 (CIMENTO/ AREIA MÉDIA/ BRITA 1) - PREPARO MECÂNICO COM BETONEIRA 600 L. AF_07/2016 (M3)
EQUIPAMENTO |  | FONTE | UNID | COEFICIENTE | PREÇO UNITÁRIO | TOTAL
00036397 | BETONEIRA, CAPACIDADE NOMINAL 600 L, CAPACIDADE DE MISTURA 360L, MOTOR ELETRICO TRIFASICO 220/380V, POTENCIA 4CV, EXCLUSO CARREGADOR | SINAPI | UN | 0.00013734 | 15336.28 | 2.11
|  |  |  | TOTAL EQUIPAMENTO: |  | 2.11
GERAL |  | FONTE | UNID | COEFICIENTE | PREÇO UNITÁRIO | TOTAL
00037371 | TRANSPORTE - HORISTA (COLETADO CAIXA) | SINAPI | H | 3.44 | 0.68 | 2.34
00037370 | ALIMENTACAO - HORISTA (COLETADO CAIXA) | SINAPI | H | 3.44 | 3.67 | 12.62
00037373 | SEGURO - HORISTA (COLETADO CAIXA) | SINAPI | H | 3.44 | 0.07 | 0.24
00037372 | EXAMES - HORISTA (COLETADO CAIXA) | SINAPI | H | 3.44 | 0.35 | 1.2
|  |  |  | TOTAL GERAL: |  | 16.4
MAO DE OBRA |  | FONTE | UNID | COEFICIENTE | PREÇO UNITÁRIO | TOTAL
00006111 | SERVENTE DE OBRAS | SINAPI | H | 2.1408 | 10.05 | 21.52
00037666 | OPERADOR DE BETONEIRA ESTACIONARIA / MISTURADOR | SINAPI | H | 1.3376 | 17.51 | 23.42
|  |  |  | TOTAL MAO DE OBRA: |  | 44.94
MATERIAL |  | FONTE | UNID | COEFICIENTE | PREÇO UNITÁRIO | TOTAL
00001379 | CIMENTO PORTLAND COMPOSTO CP II-32 | SINAPI | KG | 213.45 | 0.51 | 108.86
00004721 | PEDRA BRITADA N. 1 (9,5 a 19 MM) POSTO PEDREIRA/FORNECEDOR, SEM FRETE | SINAPI | M3 | 0.582 | 59.91 | 34.87
00043467 | FERRAMENTAS - FAMILIA SERVENTE - HORISTA (ENCARGOS COMPLEMENTARES - COLETADO CAIXA) | SINAPI | H | 2.11 | 0.38 | 0.8
00043464 | FERRAMENTAS - FAMILIA OPERADOR ESCAVADEIRA - HORISTA (ENCARGOS COMPLEMENTARES - COLETADO CAIXA) | SINAPI | H | 1.33 | 0.01 | 0.01
00043491 | EPI - FAMILIA SERVENTE - HORISTA (ENCARGOS COMPLEMENTARES - COLETADO CAIXA) | SINAPI | H | 2.11 | 1.02 | 2.15
00043488 | EPI - FAMILIA OPERADOR ESCAVADEIRA - HORISTA (ENCARGOS COMPLEMENTARES - COLETADO CAIXA) | SINAPI | H | 1.33 | 0.66 | 0.88
00000370 | AREIA MEDIA - POSTO JAZIDA/FORNECEDOR (RETIRADO NA JAZIDA, SEM TRANSPORTE) | SINAPI | M3 | 0.832 | 75.5 | 62.82
00002705 | ENERGIA ELETRICA ATE 2000 KWH INDUSTRIAL, SEM DEMANDA | SINAPI | KW/H | 1.725 | 0.79 | 1.36
|  |  |  | TOTAL MATERIAL: |  | 211.75
|  |  |  | VALOR: |  | 275.11
|  |  |  | VALOR SEM ENCARGOS: |  | 251.39
|  |  |  | VALOR ENCARGOS (113.04%): |  | 23.72
|  |  |  | VALOR BDI (25.00%): |  | 68.7775
|  |  |  | VALOR COM BDI: |  | 343.89
|  |  |  | QUANTIDADE: |  | 1
|  |  |  | VALOR TOTAL: |  | 275.11
|  |  |  | VALOR BDI TOTAL: |  | 68.78
|  |  |  | TOTAL GERAL: |  | 343.89
88377 - OPERADOR DE BETONEIRA ESTACIONÁRIA/MISTURADOR COM ENCARGOS COMPLEMENTARES (H)
GERAL |  | FONTE | UNID | COEFICIENTE | PREÇO UNITÁRIO | TOTAL
00037371 | TRANSPORTE - HORISTA (COLETADO CAIXA) | SINAPI | H | 1 | 0.68 | 0.68
00037370 | ALIMENTACAO - HORISTA (COLETADO CAIXA) | SINAPI | H | 1 | 3.67 | 3.67
00037372 | EXAMES - HORISTA (COLETADO CAIXA) | SINAPI | H | 1 | 0.35 | 0.35
00037373 | SEGURO - HORISTA (COLETADO CAIXA) | SINAPI | H | 1 | 0.07 | 0.07
|  |  |  | TOTAL GERAL: |  | 4.77
MAO DE OBRA |  | FONTE | UNID | COEFICIENTE | PREÇO UNITÁRIO | TOTAL
00037666 | OPERADOR DE BETONEIRA ESTACIONARIA / MISTURADOR | SINAPI | H | 1.0057 | 17.51 | 17.61
|  |  |  | TOTAL MAO DE OBRA: |  | 17.61
MATERIAL |  | FONTE | UNID | COEFICIENTE | PREÇO UNITÁRIO | TOTAL
00043488 | EPI - FAMILIA OPERADOR ESCAVADEIRA - HORISTA (ENCARGOS COMPLEMENTARES - COLETADO CAIXA) | SINAPI | H | 1 | 0.66 | 0.66
00043464 | FERRAMENTAS - FAMILIA OPERADOR ESCAVADEIRA - HORISTA (ENCARGOS COMPLEMENTARES - COLETADO CAIXA) | SINAPI | H | 1 | 0.01 | 0.01
|  |  |  | TOTAL MATERIAL: |  | 0.67
|  |  |  | VALOR: |  | 23.04
|  |  |  | VALOR SEM ENCARGOS: |  | 13.71
|  |  |  | VALOR ENCARGOS (113.04%): |  | 9.33
|  |  |  | VALOR BDI (25.00%): |  | 5.76
|  |  |  | VALOR COM BDI: |  | 28.8
|  |  |  | QUANTIDADE: |  | 1
|  |  |  | VALOR TOTAL: |  | 23.04
|  |  |  | VALOR BDI TOTAL: |  | 5.76
|  |  |  | TOTAL GERAL: |  | 28.8
95389 - CURSO DE CAPACITAÇÃO PARA OPERADOR DE BETONEIRA ESTACIONÁRIA/MISTURADOR (ENCARGOS COMPLEMENTARES) - HORISTA (H)
MAO DE OBRA |  | FONTE | UNID | COEFICIENTE | PREÇO UNITÁRIO | TOTAL
00037666 | OPERADOR DE BETONEIRA ESTACIONARIA / MISTURADOR | SINAPI | H | 0.0057 | 17.51 | 0.1
|  |  |  | TOTAL MAO DE OBRA: |  | 0.1
|  |  |  | VALOR: |  | 0.09
|  |  |  | VALOR SEM ENCARGOS: |  | 0.05
|  |  |  | VALOR ENCARGOS (113.04%): |  | 0.04
|  |  |  | VALOR BDI (25.00%): |  | 0.0225
|  |  |  | VALOR COM BDI: |  | 0.11
|  |  |  | QUANTIDADE: |  | 1
|  |  |  | VALOR TOTAL: |  | 0.09
|  |  |  | VALOR BDI TOTAL: |  | 0.02
|  |  |  | TOTAL GERAL: |  | 0.11
89225 - BETONEIRA CAPACIDADE NOMINAL DE 600 L, CAPACIDADE DE MISTURA 360 L, MOTOR ELÉTRICO TRIFÁSICO POTÊNCIA DE 4 CV, SEM CARREGADOR - CHP DIURNO. AF_11/2014 (CHP)
EQUIPAMENTO |  | FONTE | UNID | COEFICIENTE | PREÇO UNITÁRIO | TOTAL
00036397 | BETONEIRA, CAPACIDADE NOMINAL 600 L, CAPACIDADE DE MISTURA 360L, MOTOR ELETRICO TRIFASICO 220/380V, POTENCIA 4CV, EXCLUSO CARREGADOR | SINAPI | UN | 0.0001316 | 15336.28 | 2.02
|  |  |  | TOTAL EQUIPAMENTO: |  | 2.02
MATERIAL |  | FONTE | UNID | COEFICIENTE | PREÇO UNITÁRIO | TOTAL
00002705 | ENERGIA ELETRICA ATE 2000 KWH INDUSTRIAL, SEM DEMANDA | SINAPI | KW/H | 2.5 | 0.79 | 1.98
|  |  |  | TOTAL MATERIAL: |  | 1.98
|  |  |  | VALOR: |  | 3.98
|  |  |  | VALOR SEM ENCARGOS: |  | 3.98
|  |  |  | VALOR ENCARGOS: |  | 0
|  |  |  | VALOR BDI (25.00%): |  | 0.995
|  |  |  | VALOR COM BDI: |  | 4.98
|  |  |  | QUANTIDADE: |  | 1
|  |  |  | VALOR TOTAL: |  | 3.98
|  |  |  | VALOR BDI TOTAL: |  | 1
|  |  |  | TOTAL GERAL: |  | 4.98
89221 - BETONEIRA CAPACIDADE NOMINAL DE 600 L, CAPACIDADE DE MISTURA 360 L, MOTOR ELÉTRICO TRIFÁSICO POTÊNCIA DE 4 CV, SEM CARREGADOR - DEPRECIAÇÃO. AF_11/2014 (H)
EQUIPAMENTO |  | FONTE | UNID | COEFICIENTE | PREÇO UNITÁRIO | TOTAL
00036397 | BETONEIRA, CAPACIDADE NOMINAL 600 L, CAPACIDADE DE MISTURA 360L, MOTOR ELETRICO TRIFASICO 220/380V, POTENCIA 4CV, EXCLUSO CARREGADOR | SINAPI | UN | 6.4e-05 | 15336.28 | 0.98
|  |  |  | TOTAL EQUIPAMENTO: |  | 0.98
|  |  |  | VALOR: |  | 0.98
|  |  |  | VALOR SEM ENCARGOS: |  | 0.98
|  |  |  | VALOR ENCARGOS: |  | 0
|  |  |  | VALOR BDI (25.00%): |  | 0.245
|  |  |  | VALOR COM BDI: |  | 1.23
|  |  |  | QUANTIDADE: |  | 1
|  |  |  | VALOR TOTAL: |  | 0.98
|  |  |  | VALOR BDI TOTAL: |  | 0.25
|  |  |  | TOTAL GERAL: |  | 1.23
89222 - BETONEIRA CAPACIDADE NOMINAL DE 600 L, CAPACIDADE DE MISTURA 360 L, MOTOR ELÉTRICO TRIFÁSICO POTÊNCIA DE 4 CV, SEM CARREGADOR - JUROS. AF_11/2014 (H)
EQUIPAMENTO |  | FONTE | UNID | COEFICIENTE | PREÇO UNITÁRIO | TOTAL
00036397 | BETONEIRA, CAPACIDADE NOMINAL 600 L, CAPACIDADE DE MISTURA 360L, MOTOR ELETRICO TRIFASICO 220/380V, POTENCIA 4CV, EXCLUSO CARREGADOR | SINAPI | UN | 7.6e-06 | 15336.28 | 0.12
|  |  |  | TOTAL EQUIPAMENTO: |  | 0.12
|  |  |  | VALOR: |  | 0.11
|  |  |  | VALOR SEM ENCARGOS: |  | 0.11
|  |  |  | VALOR ENCARGOS: |  | 0
|  |  |  | VALOR BDI (25.00%): |  | 0.0275
|  |  |  | VALOR COM BDI: |  | 0.14
|  |  |  | QUANTIDADE: |  | 1
|  |  |  | VALOR TOTAL: |  | 0.11
|  |  |  | VALOR BDI TOTAL: |  | 0.03
|  |  |  | TOTAL GERAL: |  | 0.14
89223 - BETONEIRA CAPACIDADE NOMINAL DE 600 L, CAPACIDADE DE MISTURA 360 L, MOTOR ELÉTRICO TRIFÁSICO POTÊNCIA DE 4 CV, SEM CARREGADOR - MANUTENÇÃO. AF_11/2014 (H)
EQUIPAMENTO |  | FONTE | UNID | COEFICIENTE | PREÇO UNITÁRIO | TOTAL
00036397 | BETONEIRA, CAPACIDADE NOMINAL 600 L, CAPACIDADE DE MISTURA 360L, MOTOR ELETRICO TRIFASICO 220/380V, POTENCIA 4CV, EXCLUSO CARREGADOR | SINAPI | UN | 6e-05 | 15336.28 | 0.92
|  |  |  | TOTAL EQUIPAMENTO: |  | 0.92
|  |  |  | VALOR: |  | 0.92
|  |  |  | VALOR SEM ENCARGOS: |  | 0.92
|  |  |  | VALOR ENCARGOS: |  | 0
|  |  |  | VALOR BDI (25.00%): |  | 0.23
|  |  |  | VALOR COM BDI: |  | 1.15
|  |  |  | QUANTIDADE: |  | 1
|  |  |  | VALOR TOTAL: |  | 0.92
|  |  |  | VALOR BDI TOTAL: |  | 0.23
|  |  |  | TOTAL GERAL: |  | 1.15
89224 - BETONEIRA CAPACIDADE NOMINAL DE 600 L, CAPACIDADE DE MISTURA 360 L, MOTOR ELÉTRICO TRIFÁSICO POTÊNCIA DE 4 CV, SEM CARREGADOR - MATERIAIS NA OPERAÇÃO. AF_11/2014 (H)
MATERIAL |  | FONTE | UNID | COEFICIENTE | PREÇO UNITÁRIO | TOTAL
00002705 | ENERGIA ELETRICA ATE 2000 KWH INDUSTRIAL, SEM DEMANDA | SINAPI | KW/H | 2.5 | 0.79 | 1.98
|  |  |  | TOTAL MATERIAL: |  | 1.98
|  |  |  | VALOR: |  | 1.97
|  |  |  | VALOR SEM ENCARGOS: |  | 1.97
|  |  |  | VALOR ENCARGOS: |  | 0
|  |  |  | VALOR BDI (25.00%): |  | 0.4925
|  |  |  | VALOR COM BDI: |  | 2.46
|  |  |  | QUANTIDADE: |  | 1
|  |  |  | VALOR TOTAL: |  | 1.97
|  |  |  | VALOR BDI TOTAL: |  | 0.49
|  |  |  | TOTAL GERAL: |  | 2.46
89226 - BETONEIRA CAPACIDADE NOMINAL DE 600 L, CAPACIDADE DE MISTURA 360 L, MOTOR ELÉTRICO TRIFÁSICO POTÊNCIA DE 4 CV, SEM CARREGADOR - CHI DIURNO. AF_11/2014 (CHI)
EQUIPAMENTO |  | FONTE | UNID | COEFICIENTE | PREÇO UNITÁRIO | TOTAL
00036397 | BETONEIRA, CAPACIDADE NOMINAL 600 L, CAPACIDADE DE MISTURA 360L, MOTOR ELETRICO TRIFASICO 220/380V, POTENCIA 4CV, EXCLUSO CARREGADOR | SINAPI | UN | 7.16e-05 | 15336.28 | 1.1
|  |  |  | TOTAL EQUIPAMENTO: |  | 1.1
|  |  |  | VALOR: |  | 1.09
|  |  |  | VALOR SEM ENCARGOS: |  | 1.09
|  |  |  | VALOR ENCARGOS: |  | 0
|  |  |  | VALOR BDI (25.00%): |  | 0.2725
|  |  |  | VALOR COM BDI: |  | 1.36
|  |  |  | QUANTIDADE: |  | 1
|  |  |  | VALOR TOTAL: |  | 1.09
|  |  |  | VALOR BDI TOTAL: |  | 0.27
|  |  |  | TOTAL GERAL: |  | 1.36
95241 - LASTRO DE CONCRETO MAGRO, APLICADO EM PISOS OU RADIERS, ESPESSURA DE 5 CM. AF_07/2016 (M2)
EQUIPAMENTO |  | FONTE | UNID | COEFICIENTE | PREÇO UNITÁRIO | TOTAL
00036397 | BETONEIRA, CAPACIDADE NOMINAL 600 L, CAPACIDADE DE MISTURA 360L, MOTOR ELETRICO TRIFASICO 220/380V, POTENCIA 4CV, EXCLUSO CARREGADOR | SINAPI | UN | 7.76e-06 | 15336.28 | 0.12
|  |  |  | TOTAL EQUIPAMENTO: |  | 0.12
GERAL |  | FONTE | UNID | COEFICIENTE | PREÇO UNITÁRIO | TOTAL
00037371 | TRANSPORTE - HORISTA (COLETADO CAIXA) | SINAPI | H | 0.54026 | 0.68 | 0.37
00037370 | ALIMENTACAO - HORISTA (COLETADO CAIXA) | SINAPI | H | 0.54026 | 3.67 | 1.98
00037373 | SEGURO - HORISTA (COLETADO CAIXA) | SINAPI | H | 0.54026 | 0.07 | 0.04
00037372 | EXAMES - HORISTA (COLETADO CAIXA) | SINAPI | H | 0.54026 | 0.35 | 0.19
|  |  |  | TOTAL GERAL: |  | 2.58
MAO DE OBRA |  | FONTE | UNID | COEFICIENTE | PREÇO UNITÁRIO | TOTAL
00006111 | SERVENTE DE OBRAS | SINAPI | H | 0.19614 | 10.05 | 1.97
00037666 | OPERADOR DE BETONEIRA ESTACIONARIA / MISTURADOR | SINAPI | H | 0.075573 | 17.51 | 1.32
00004750 | PEDREIRO | SINAPI | H | 0.27577 | 16.78 | 4.63
|  |  |  | TOTAL MAO DE OBRA: |  | 7.92
MATERIAL |  | FONTE | UNID | COEFICIENTE | PREÇO UNITÁRIO | TOTAL
00001379 | CIMENTO PORTLAND COMPOSTO CP II-32 | SINAPI | KG | 12.0599 | 0.51 | 6.15
00004721 | PEDRA BRITADA N. 1 (9,5 a 19 MM) POSTO PEDREIRA/FORNECEDOR, SEM FRETE | SINAPI | M3 | 0.032883 | 59.91 | 1.97
00043467 | FERRAMENTAS - FAMILIA SERVENTE - HORISTA (ENCARGOS COMPLEMENTARES - COLETADO CAIXA) | SINAPI | H | 0.19331 | 0.38 | 0.07
00043464 | FERRAMENTAS - FAMILIA OPERADOR ESCAVADEIRA - HORISTA (ENCARGOS COMPLEMENTARES - COLETADO CAIXA) | SINAPI | H | 0.075145 | 0.01 | 0
00043491 | EPI - FAMILIA SERVENTE - HORISTA (ENCARGOS COMPLEMENTARES - COLETADO CAIXA) | SINAPI | H | 0.19331 | 1.02 | 0.2
00043488 | EPI - FAMILIA OPERADOR ESCAVADEIRA - HORISTA (ENCARGOS COMPLEMENTARES - COLETADO CAIXA) | SINAPI | H | 0.075145 | 0.66 | 0.05
00043465 | FERRAMENTAS - FAMILIA PEDREIRO - HORISTA (ENCARGOS COMPLEMENTARES - COLETADO CAIXA) | SINAPI | H | 0.2718 | 0.5 | 0.14
00000370 | AREIA MEDIA - POSTO JAZIDA/FORNECEDOR (RETIRADO NA JAZIDA, SEM TRANSPORTE) | SINAPI | M3 | 0.047008 | 75.5 | 3.55
00043489 | EPI - FAMILIA PEDREIRO - HORISTA (ENCARGOS COMPLEMENTARES - COLETADO CAIXA) | SINAPI | H | 0.2718 | 0.96 | 0.26
00002705 | ENERGIA ELETRICA ATE 2000 KWH INDUSTRIAL, SEM DEMANDA | SINAPI | KW/H | 0.097462 | 0.79 | 0.08
|  |  |  | TOTAL MATERIAL: |  | 12.47
|  |  |  | VALOR: |  | 23.06
|  |  |  | VALOR SEM ENCARGOS: |  | 18.87
|  |  |  | VALOR ENCARGOS (113.04%): |  | 4.19
|  |  |  | VALOR BDI (25.00%): |  | 5.765
|  |  |  | VALOR COM BDI: |  | 28.83
|  |  |  | QUANTIDADE: |  | 1
|  |  |  | VALOR TOTAL: |  | 23.06
|  |  |  | VALOR BDI TOTAL: |  | 5.77
|  |  |  | TOTAL GERAL: |  | 28.83
95805 - CONDULETE DE PVC, TIPO B, PARA ELETRODUTO DE PVC SOLDÁVEL DN 25 MM (3/4''), APARENTE - FORNECIMENTO E INSTALAÇÃO. AF_11/2016 (UN)
GERAL |  | FONTE | UNID | COEFICIENTE | PREÇO UNITÁRIO | TOTAL
00037371 | TRANSPORTE - HORISTA (COLETADO CAIXA) | SINAPI | H | 0.5778 | 0.68 | 0.39
00037370 | ALIMENTACAO - HORISTA (COLETADO CAIXA) | SINAPI | H | 0.5778 | 3.67 | 2.12
00037372 | EXAMES - HORISTA (COLETADO CAIXA) | SINAPI | H | 0.5778 | 0.35 | 0.2
00037373 | SEGURO - HORISTA (COLETADO CAIXA) | SINAPI | H | 0.5778 | 0.07 | 0.04
|  |  |  | TOTAL GERAL: |  | 2.75
MAO DE OBRA |  | FONTE | UNID | COEFICIENTE | PREÇO UNITÁRIO | TOTAL
00002436 | ELETRICISTA | SINAPI | H | 0.29632 | 16.78 | 4.97
00000247 | AJUDANTE DE ELETRICISTA | SINAPI | H | 0.29632 | 11.8 | 3.5
|  |  |  | TOTAL MAO DE OBRA: |  | 8.47
MATERIAL |  | FONTE | UNID | COEFICIENTE | PREÇO UNITÁRIO | TOTAL
00043460 | FERRAMENTAS - FAMILIA ELETRICISTA - HORISTA (ENCARGOS COMPLEMENTARES - COLETADO CAIXA) | SINAPI | H | 0.5778 | 0.55 | 0.32
00043484 | EPI - FAMILIA ELETRICISTA - HORISTA (ENCARGOS COMPLEMENTARES - COLETADO CAIXA) | SINAPI | H | 0.5778 | 0.93 | 0.54
00011950 | BUCHA DE NYLON SEM ABA S6, COM PARAFUSO DE 4,20 X 40 MM EM ACO ZINCADO COM ROSCA SOBERBA, CABECA CHATA E FENDA PHILLIPS | SINAPI | UN | 2 | 0.14 | 0.28
00012010 | CONDULETE EM PVC, TIPO "B", SEM TAMPA, DE 1/2" OU 3/4" | SINAPI | UN | 1 | 5.51 | 5.51
|  |  |  | TOTAL MATERIAL: |  | 6.65
|  |  |  | VALOR: |  | 17.86
|  |  |  | VALOR SEM ENCARGOS: |  | 13.38
|  |  |  | VALOR ENCARGOS (113.04%): |  | 4.48
|  |  |  | VALOR BDI (25.00%): |  | 4.465
|  |  |  | VALOR COM BDI: |  | 22.33
|  |  |  | QUANTIDADE: |  | 1
|  |  |  | VALOR TOTAL: |  | 17.86
|  |  |  | VALOR BDI TOTAL: |  | 4.47
|  |  |  | TOTAL GERAL: |  | 22.33
96995 - REATERRO MANUAL APILOADO COM SOQUETE. AF_10/2017 (M3)
GERAL |  | FONTE | UNID | COEFICIENTE | PREÇO UNITÁRIO | TOTAL
00037371 | TRANSPORTE - HORISTA (COLETADO CAIXA) | SINAPI | H | 2.3986 | 0.68 | 1.63
00037370 | ALIMENTACAO - HORISTA (COLETADO CAIXA) | SINAPI | H | 2.3986 | 3.67 | 8.8
00037372 | EXAMES - HORISTA (COLETADO CAIXA) | SINAPI | H | 2.3986 | 0.35 | 0.84
00037373 | SEGURO - HORISTA (COLETADO CAIXA) | SINAPI | H | 2.3986 | 0.07 | 0.17
|  |  |  | TOTAL GERAL: |  | 11.44
MAO DE OBRA |  | FONTE | UNID | COEFICIENTE | PREÇO UNITÁRIO | TOTAL
00006111 | SERVENTE DE OBRAS | SINAPI | H | 2.4336 | 10.05 | 24.46
|  |  |  | TOTAL MAO DE OBRA: |  | 24.46
MATERIAL |  | FONTE | UNID | COEFICIENTE | PREÇO UNITÁRIO | TOTAL
00043467 | FERRAMENTAS - FAMILIA SERVENTE - HORISTA (ENCARGOS COMPLEMENTARES - COLETADO CAIXA) | SINAPI | H | 2.3986 | 0.38 | 0.91
00043491 | EPI - FAMILIA SERVENTE - HORISTA (ENCARGOS COMPLEMENTARES - COLETADO CAIXA) | SINAPI | H | 2.3986 | 1.02 | 2.45
|  |  |  | TOTAL MATERIAL: |  | 3.36
|  |  |  | VALOR: |  | 39.24
|  |  |  | VALOR SEM ENCARGOS: |  | 26.29
|  |  |  | VALOR ENCARGOS (113.04%): |  | 12.95
|  |  |  | VALOR BDI (25.00%): |  | 9.81
|  |  |  | VALOR COM BDI: |  | 49.05
|  |  |  | QUANTIDADE: |  | 1
|  |  |  | VALOR TOTAL: |  | 39.24
|  |  |  | VALOR BDI TOTAL: |  | 9.81
|  |  |  | TOTAL GERAL: |  | 49.05
97586 - LUMINÁRIA TIPO CALHA, DE SOBREPOR, COM 2 LÂMPADAS TUBULARES FLUORESCENTES DE 36 W, COM REATOR DE PARTIDA RÁPIDA - FORNECIMENTO E INSTALAÇÃO. AF_02/2020 (UN)
GERAL |  | FONTE | UNID | COEFICIENTE | PREÇO UNITÁRIO | TOTAL
00037371 | TRANSPORTE - HORISTA (COLETADO CAIXA) | SINAPI | H | 0.5871 | 0.68 | 0.4
00037370 | ALIMENTACAO - HORISTA (COLETADO CAIXA) | SINAPI | H | 0.5871 | 3.67 | 2.15
00037372 | EXAMES - HORISTA (COLETADO CAIXA) | SINAPI | H | 0.5871 | 0.35 | 0.21
00037373 | SEGURO - HORISTA (COLETADO CAIXA) | SINAPI | H | 0.5871 | 0.07 | 0.04
|  |  |  | TOTAL GERAL: |  | 2.8
MAO DE OBRA |  | FONTE | UNID | COEFICIENTE | PREÇO UNITÁRIO | TOTAL
00002436 | ELETRICISTA | SINAPI | H | 0.42505 | 16.78 | 7.13
00000247 | AJUDANTE DE ELETRICISTA | SINAPI | H | 0.17714 | 11.8 | 2.09
|  |  |  | TOTAL MAO DE OBRA: |  | 9.22
MATERIAL |  | FONTE | UNID | COEFICIENTE | PREÇO UNITÁRIO | TOTAL
00043460 | FERRAMENTAS - FAMILIA ELETRICISTA - HORISTA (ENCARGOS COMPLEMENTARES - COLETADO CAIXA) | SINAPI | H | 0.5871 | 0.55 | 0.32
00043484 | EPI - FAMILIA ELETRICISTA - HORISTA (ENCARGOS COMPLEMENTARES - COLETADO CAIXA) | SINAPI | H | 0.5871 | 0.93 | 0.55
00003799 | LUMINARIA DE SOBREPOR EM CHAPA DE ACO PARA 2 LAMPADAS FLUORESCENTES DE *36* W, ALETADA, COMPLETA (LAMPADAS E REATOR INCLUSOS) | SINAPI | UN | 1 | 47.16 | 47.16
|  |  |  | TOTAL MATERIAL: |  | 48.03
|  |  |  | VALOR: |  | 60.04
|  |  |  | VALOR SEM ENCARGOS: |  | 55.16
|  |  |  | VALOR ENCARGOS (113.04%): |  | 4.88
|  |  |  | VALOR BDI (25.00%): |  | 15.01
|  |  |  | VALOR COM BDI: |  | 75.05
|  |  |  | QUANTIDADE: |  | 1
|  |  |  | VALOR TOTAL: |  | 60.04
|  |  |  | VALOR BDI TOTAL: |  | 15.01
|  |  |  | TOTAL GERAL: |  | 75.05
98441 - PAREDE DE MADEIRA COMPENSADA PARA CONSTRUÇÃO TEMPORÁRIA EM CHAPA SIMPLES, EXTERNA, COM ÁREA LÍQUIDA MAIOR OU IGUAL A 6 M², SEM VÃO. AF_05/2018 (M2)
EQUIPAMENTO |  | FONTE | UNID | COEFICIENTE | PREÇO UNITÁRIO | TOTAL
00014618 | SERRA CIRCULAR DE BANCADA COM MOTOR ELETRICO, POTENCIA DE *1600* W, PARA DISCO DE DIAMETRO DE 10" (250 MM) | SINAPI | UN | 4.22e-06 | 1089.34 | 0
|  |  |  | TOTAL EQUIPAMENTO: |  | 0
GERAL |  | FONTE | UNID | COEFICIENTE | PREÇO UNITÁRIO | TOTAL
00037371 | TRANSPORTE - HORISTA (COLETADO CAIXA) | SINAPI | H | 1.0638 | 0.68 | 0.72
00037370 | ALIMENTACAO - HORISTA (COLETADO CAIXA) | SINAPI | H | 1.0638 | 3.67 | 3.9
00037373 | SEGURO - HORISTA (COLETADO CAIXA) | SINAPI | H | 1.0638 | 0.07 | 0.07
00037372 | EXAMES - HORISTA (COLETADO CAIXA) | SINAPI | H | 1.0638 | 0.35 | 0.37
|  |  |  | TOTAL GERAL: |  | 5.06
MAO DE OBRA |  | FONTE | UNID | COEFICIENTE | PREÇO UNITÁRIO | TOTAL
00006111 | SERVENTE DE OBRAS | SINAPI | H | 0.015219 | 10.05 | 0.15
00006117 | CARPINTEIRO AUXILIAR | SINAPI | H | 0.25376 | 13.2 | 3.35
00004230 | OPERADOR DE MAQUINAS E TRATORES DIVERSOS (TERRAPLANAGEM) | SINAPI | H | 0.044448 | 22.45 | 1
00001213 | CARPINTEIRO DE FORMAS | SINAPI | H | 0.75945 | 16.78 | 12.74
|  |  |  | TOTAL MAO DE OBRA: |  | 17.24
MATERIAL |  | FONTE | UNID | COEFICIENTE | PREÇO UNITÁRIO | TOTAL
00001379 | CIMENTO PORTLAND COMPOSTO CP II-32 | SINAPI | KG | 0.32798 | 0.51 | 0.17
00004721 | PEDRA BRITADA N. 1 (9,5 a 19 MM) POSTO PEDREIRA/FORNECEDOR, SEM FRETE | SINAPI | M3 | 0.000894 | 59.91 | 0.05
00043467 | FERRAMENTAS - FAMILIA SERVENTE - HORISTA (ENCARGOS COMPLEMENTARES - COLETADO CAIXA) | SINAPI | H | 0.015 | 0.38 | 0.01
00043491 | EPI - FAMILIA SERVENTE - HORISTA (ENCARGOS COMPLEMENTARES - COLETADO CAIXA) | SINAPI | H | 0.015 | 1.02 | 0.02
00043464 | FERRAMENTAS - FAMILIA OPERADOR ESCAVADEIRA - HORISTA (ENCARGOS COMPLEMENTARES - COLETADO CAIXA) | SINAPI | H | 0.0441 | 0.01 | 0
00043483 | EPI - FAMILIA CARPINTEIRO DE FORMAS - HORISTA (ENCARGOS COMPLEMENTARES - COLETADO CAIXA) | SINAPI | H | 1.0047 | 1.08 | 1.09
00001350 | !EM PROCESSO DE DESATIVACAO! CHAPA DE MADEIRA COMPENSADA RESINADA PARA FORMA DE CONCRETO, DE *2,2 X 1,1* M, E = 10 MM | SINAPI | UN | 0.4339 | 32.9 | 14.28
00003992 | TABUA DE MADEIRA APARELHADA *2,5 X 30* CM, MACARANDUBA, ANGELIM OU EQUIVALENTE DA REGIAO | SINAPI | M | 1.6923 | 24.13 | 40.84
00043459 | FERRAMENTAS - FAMILIA CARPINTEIRO DE FORMAS - HORISTA (ENCARGOS COMPLEMENTARES - COLETADO CAIXA) | SINAPI | H | 1.0047 | 0.34 | 0.34
00043488 | EPI - FAMILIA OPERADOR ESCAVADEIRA - HORISTA (ENCARGOS COMPLEMENTARES - COLETADO CAIXA) | SINAPI | H | 0.0441 | 0.66 | 0.03
00004433 | PECA DE MADEIRA NAO APARELHADA *7,5 X 7,5* CM (3 X 3 ") MACARANDUBA, ANGELIM OU EQUIVALENTE DA REGIAO | SINAPI | M | 1.2308 | 10.88 | 13.39
00000370 | AREIA MEDIA - POSTO JAZIDA/FORNECEDOR (RETIRADO NA JAZIDA, SEM TRANSPORTE) | SINAPI | M3 | 0.0012795 | 75.5 | 0.1
00005061 | PREGO DE ACO POLIDO COM CABECA 18 X 27 (2 1/2 X 10) | SINAPI | KG | 0.0517 | 10.05 | 0.52
00002705 | ENERGIA ELETRICA ATE 2000 KWH INDUSTRIAL, SEM DEMANDA | SINAPI | KW/H | 0.025994 | 0.79 | 0.02
|  |  |  | TOTAL MATERIAL: |  | 70.86
|  |  |  | VALOR: |  | 93.12
|  |  |  | VALOR SEM ENCARGOS: |  | 84.02
|  |  |  | VALOR ENCARGOS (113.04%): |  | 9.1
|  |  |  | VALOR BDI (25.00%): |  | 23.28
|  |  |  | VALOR COM BDI: |  | 116.4
|  |  |  | QUANTIDADE: |  | 1
|  |  |  | VALOR TOTAL: |  | 93.12
|  |  |  | VALOR BDI TOTAL: |  | 23.28
|  |  |  | TOTAL GERAL: |  | 116.4
91692 - SERRA CIRCULAR DE BANCADA COM MOTOR ELÉTRICO POTÊNCIA DE 5HP, COM COIFA PARA DISCO 10" - CHP DIURNO. AF_08/2015 (CHP)
EQUIPAMENTO |  | FONTE | UNID | COEFICIENTE | PREÇO UNITÁRIO | TOTAL
00014618 | SERRA CIRCULAR DE BANCADA COM MOTOR ELETRICO, POTENCIA DE *1600* W, PARA DISCO DE DIAMETRO DE 10" (250 MM) | SINAPI | UN | 0.0001364 | 1089.34 | 0.15
|  |  |  | TOTAL EQUIPAMENTO: |  | 0.15
GERAL |  | FONTE | UNID | COEFICIENTE | PREÇO UNITÁRIO | TOTAL
00037371 | TRANSPORTE - HORISTA (COLETADO CAIXA) | SINAPI | H | 1 | 0.68 | 0.68
00037370 | ALIMENTACAO - HORISTA (COLETADO CAIXA) | SINAPI | H | 1 | 3.67 | 3.67
00037372 | EXAMES - HORISTA (COLETADO CAIXA) | SINAPI | H | 1 | 0.35 | 0.35
00037373 | SEGURO - HORISTA (COLETADO CAIXA) | SINAPI | H | 1 | 0.07 | 0.07
|  |  |  | TOTAL GERAL: |  | 4.77
MAO DE OBRA |  | FONTE | UNID | COEFICIENTE | PREÇO UNITÁRIO | TOTAL
00004230 | OPERADOR DE MAQUINAS E TRATORES DIVERSOS (TERRAPLANAGEM) | SINAPI | H | 1.0079 | 22.45 | 22.63
|  |  |  | TOTAL MAO DE OBRA: |  | 22.63
MATERIAL |  | FONTE | UNID | COEFICIENTE | PREÇO UNITÁRIO | TOTAL
00043488 | EPI - FAMILIA OPERADOR ESCAVADEIRA - HORISTA (ENCARGOS COMPLEMENTARES - COLETADO CAIXA) | SINAPI | H | 1 | 0.66 | 0.66
00043464 | FERRAMENTAS - FAMILIA OPERADOR ESCAVADEIRA - HORISTA (ENCARGOS COMPLEMENTARES - COLETADO CAIXA) | SINAPI | H | 1 | 0.01 | 0.01
00002705 | ENERGIA ELETRICA ATE 2000 KWH INDUSTRIAL, SEM DEMANDA | SINAPI | KW/H | 3.17 | 0.79 | 2.5
|  |  |  | TOTAL MATERIAL: |  | 3.17
|  |  |  | VALOR: |  | 30.69
|  |  |  | VALOR SEM ENCARGOS: |  | 18.71
|  |  |  | VALOR ENCARGOS (113.04%): |  | 11.98
|  |  |  | VALOR BDI (25.00%): |  | 7.6725
|  |  |  | VALOR COM BDI: |  | 38.36
|  |  |  | QUANTIDADE: |  | 1
|  |  |  | VALOR TOTAL: |  | 30.69
|  |  |  | VALOR BDI TOTAL: |  | 7.67
|  |  |  | TOTAL GERAL: |  | 38.36
88297 - OPERADOR DE MÁQUINAS E EQUIPAMENTOS COM ENCARGOS COMPLEMENTARES (H)
GERAL |  | FONTE | UNID | COEFICIENTE | PREÇO UNITÁRIO | TOTAL
00037371 | TRANSPORTE - HORISTA (COLETADO CAIXA) | SINAPI | H | 1 | 0.68 | 0.68
00037370 | ALIMENTACAO - HORISTA (COLETADO CAIXA) | SINAPI | H | 1 | 3.67 | 3.67
00037372 | EXAMES - HORISTA (COLETADO CAIXA) | SINAPI | H | 1 | 0.35 | 0.35
00037373 | SEGURO - HORISTA (COLETADO CAIXA) | SINAPI | H | 1 | 0.07 | 0.07
|  |  |  | TOTAL GERAL: |  | 4.77
MAO DE OBRA |  | FONTE | UNID | COEFICIENTE | PREÇO UNITÁRIO | TOTAL
00004230 | OPERADOR DE MAQUINAS E TRATORES DIVERSOS (TERRAPLANAGEM) | SINAPI | H | 1.0079 | 22.45 | 22.63
|  |  |  | TOTAL MAO DE OBRA: |  | 22.63
MATERIAL |  | FONTE | UNID | COEFICIENTE | PREÇO UNITÁRIO | TOTAL
00043488 | EPI - FAMILIA OPERADOR ESCAVADEIRA - HORISTA (ENCARGOS COMPLEMENTARES - COLETADO CAIXA) | SINAPI | H | 1 | 0.66 | 0.66
00043464 | FERRAMENTAS - FAMILIA OPERADOR ESCAVADEIRA - HORISTA (ENCARGOS COMPLEMENTARES - COLETADO CAIXA) | SINAPI | H | 1 | 0.01 | 0.01
|  |  |  | TOTAL MATERIAL: |  | 0.67
|  |  |  | VALOR: |  | 28.06
|  |  |  | VALOR SEM ENCARGOS: |  | 16.06
|  |  |  | VALOR ENCARGOS (113.04%): |  | 12
|  |  |  | VALOR BDI (25.00%): |  | 7.015
|  |  |  | VALOR COM BDI: |  | 35.08
|  |  |  | QUANTIDADE: |  | 1
|  |  |  | VALOR TOTAL: |  | 28.06
|  |  |  | VALOR BDI TOTAL: |  | 7.02
|  |  |  | TOTAL GERAL: |  | 35.08
95360 - CURSO DE CAPACITAÇÃO PARA OPERADOR DE MÁQUINAS E EQUIPAMENTOS (ENCARGOS COMPLEMENTARES) - HORISTA (H)
MAO DE OBRA |  | FONTE | UNID | COEFICIENTE | PREÇO UNITÁRIO | TOTAL
00004230 | OPERADOR DE MAQUINAS E TRATORES DIVERSOS (TERRAPLANAGEM) | SINAPI | H | 0.0079 | 22.45 | 0.18
|  |  |  | TOTAL MAO DE OBRA: |  | 0.18
|  |  |  | VALOR: |  | 0.17
|  |  |  | VALOR SEM ENCARGOS: |  | 0.08
|  |  |  | VALOR ENCARGOS (113.04%): |  | 0.09
|  |  |  | VALOR BDI (25.00%): |  | 0.0425
|  |  |  | VALOR COM BDI: |  | 0.21
|  |  |  | QUANTIDADE: |  | 1
|  |  |  | VALOR TOTAL: |  | 0.17
|  |  |  | VALOR BDI TOTAL: |  | 0.04
|  |  |  | TOTAL GERAL: |  | 0.21
91688 - SERRA CIRCULAR DE BANCADA COM MOTOR ELÉTRICO POTÊNCIA DE 5HP, COM COIFA PARA DISCO 10" - DEPRECIAÇÃO. AF_08/2015 (H)
EQUIPAMENTO |  | FONTE | UNID | COEFICIENTE | PREÇO UNITÁRIO | TOTAL
00014618 | SERRA CIRCULAR DE BANCADA COM MOTOR ELETRICO, POTENCIA DE *1600* W, PARA DISCO DE DIAMETRO DE 10" (250 MM) | SINAPI | UN | 7.2e-05 | 1089.34 | 0.08
|  |  |  | TOTAL EQUIPAMENTO: |  | 0.08
|  |  |  | VALOR: |  | 0.07
|  |  |  | VALOR SEM ENCARGOS: |  | 0.07
|  |  |  | VALOR ENCARGOS: |  | 0
|  |  |  | VALOR BDI (25.00%): |  | 0.0175
|  |  |  | VALOR COM BDI: |  | 0.09
|  |  |  | QUANTIDADE: |  | 1
|  |  |  | VALOR TOTAL: |  | 0.07
|  |  |  | VALOR BDI TOTAL: |  | 0.02
|  |  |  | TOTAL GERAL: |  | 0.09
91689 - SERRA CIRCULAR DE BANCADA COM MOTOR ELÉTRICO POTÊNCIA DE 5HP, COM COIFA PARA DISCO 10" - JUROS. AF_08/2015 (H)
EQUIPAMENTO |  | FONTE | UNID | COEFICIENTE | PREÇO UNITÁRIO | TOTAL
00014618 | SERRA CIRCULAR DE BANCADA COM MOTOR ELETRICO, POTENCIA DE *1600* W, PARA DISCO DE DIAMETRO DE 10" (250 MM) | SINAPI | UN | 1.44e-05 | 1089.34 | 0.02
|  |  |  | TOTAL EQUIPAMENTO: |  | 0.02
|  |  |  | VALOR: |  | 0.01
|  |  |  | VALOR SEM ENCARGOS: |  | 0.01
|  |  |  | VALOR ENCARGOS: |  | 0
|  |  |  | VALOR BDI (25.00%): |  | 0.0025
|  |  |  | VALOR COM BDI: |  | 0.01
|  |  |  | QUANTIDADE: |  | 1
|  |  |  | VALOR TOTAL: |  | 0.01
|  |  |  | VALOR BDI TOTAL: |  | 0
|  |  |  | TOTAL GERAL: |  | 0.01
91690 - SERRA CIRCULAR DE BANCADA COM MOTOR ELÉTRICO POTÊNCIA DE 5HP, COM COIFA PARA DISCO 10" - MANUTENÇÃO. AF_08/2015 (H)
EQUIPAMENTO |  | FONTE | UNID | COEFICIENTE | PREÇO UNITÁRIO | TOTAL
00014618 | SERRA CIRCULAR DE BANCADA COM MOTOR ELETRICO, POTENCIA DE *1600* W, PARA DISCO DE DIAMETRO DE 10" (250 MM) | SINAPI | UN | 5e-05 | 1089.34 | 0.05
|  |  |  | TOTAL EQUIPAMENTO: |  | 0.05
|  |  |  | VALOR: |  | 0.05
|  |  |  | VALOR SEM ENCARGOS: |  | 0.05
|  |  |  | VALOR ENCARGOS: |  | 0
|  |  |  | VALOR BDI (25.00%): |  | 0.0125
|  |  |  | VALOR COM BDI: |  | 0.06
|  |  |  | QUANTIDADE: |  | 1
|  |  |  | VALOR TOTAL: |  | 0.05
|  |  |  | VALOR BDI TOTAL: |  | 0.01
|  |  |  | TOTAL GERAL: |  | 0.06
91691 - SERRA CIRCULAR DE BANCADA COM MOTOR ELÉTRICO POTÊNCIA DE 5HP, COM COIFA PARA DISCO 10" - MATERIAIS NA OPERAÇÃO. AF_08/2015 (H)
MATERIAL |  | FONTE | UNID | COEFICIENTE | PREÇO UNITÁRIO | TOTAL
00002705 | ENERGIA ELETRICA ATE 2000 KWH INDUSTRIAL, SEM DEMANDA | SINAPI | KW/H | 3.17 | 0.79 | 2.5
|  |  |  | TOTAL MATERIAL: |  | 2.5
|  |  |  | VALOR: |  | 2.5
|  |  |  | VALOR SEM ENCARGOS: |  | 2.5
|  |  |  | VALOR ENCARGOS: |  | 0
|  |  |  | VALOR BDI (25.00%): |  | 0.625
|  |  |  | VALOR COM BDI: |  | 3.13
|  |  |  | QUANTIDADE: |  | 1
|  |  |  | VALOR TOTAL: |  | 2.5
|  |  |  | VALOR BDI TOTAL: |  | 0.63
|  |  |  | TOTAL GERAL: |  | 3.13
91693 - SERRA CIRCULAR DE BANCADA COM MOTOR ELÉTRICO POTÊNCIA DE 5HP, COM COIFA PARA DISCO 10" - CHI DIURNO. AF_08/2015 (CHI)
EQUIPAMENTO |  | FONTE | UNID | COEFICIENTE | PREÇO UNITÁRIO | TOTAL
00014618 | SERRA CIRCULAR DE BANCADA COM MOTOR ELETRICO, POTENCIA DE *1600* W, PARA DISCO DE DIAMETRO DE 10" (250 MM) | SINAPI | UN | 8.64e-05 | 1089.34 | 0.09
|  |  |  | TOTAL EQUIPAMENTO: |  | 0.09
GERAL |  | FONTE | UNID | COEFICIENTE | PREÇO UNITÁRIO | TOTAL
00037371 | TRANSPORTE - HORISTA (COLETADO CAIXA) | SINAPI | H | 1 | 0.68 | 0.68
00037370 | ALIMENTACAO - HORISTA (COLETADO CAIXA) | SINAPI | H | 1 | 3.67 | 3.67
00037372 | EXAMES - HORISTA (COLETADO CAIXA) | SINAPI | H | 1 | 0.35 | 0.35
00037373 | SEGURO - HORISTA (COLETADO CAIXA) | SINAPI | H | 1 | 0.07 | 0.07
|  |  |  | TOTAL GERAL: |  | 4.77
MAO DE OBRA |  | FONTE | UNID | COEFICIENTE | PREÇO UNITÁRIO | TOTAL
00004230 | OPERADOR DE MAQUINAS E TRATORES DIVERSOS (TERRAPLANAGEM) | SINAPI | H | 1.0079 | 22.45 | 22.63
|  |  |  | TOTAL MAO DE OBRA: |  | 22.63
MATERIAL |  | FONTE | UNID | COEFICIENTE | PREÇO UNITÁRIO | TOTAL
00043488 | EPI - FAMILIA OPERADOR ESCAVADEIRA - HORISTA (ENCARGOS COMPLEMENTARES - COLETADO CAIXA) | SINAPI | H | 1 | 0.66 | 0.66
00043464 | FERRAMENTAS - FAMILIA OPERADOR ESCAVADEIRA - HORISTA (ENCARGOS COMPLEMENTARES - COLETADO CAIXA) | SINAPI | H | 1 | 0.01 | 0.01
|  |  |  | TOTAL MATERIAL: |  | 0.67
|  |  |  | VALOR: |  | 28.14
|  |  |  | VALOR SEM ENCARGOS: |  | 16.16
|  |  |  | VALOR ENCARGOS (113.04%): |  | 11.98
|  |  |  | VALOR BDI (25.00%): |  | 7.035
|  |  |  | VALOR COM BDI: |  | 35.18
|  |  |  | QUANTIDADE: |  | 1
|  |  |  | VALOR TOTAL: |  | 28.14
|  |  |  | VALOR BDI TOTAL: |  | 7.04
|  |  |  | TOTAL GERAL: |  | 35.18
94974 - CONCRETO MAGRO PARA LASTRO, TRAÇO 1:4,5:4,5 (CIMENTO/ AREIA MÉDIA/ BRITA 1) - PREPARO MANUAL. AF_07/2016 (M3)
GERAL |  | FONTE | UNID | COEFICIENTE | PREÇO UNITÁRIO | TOTAL
00037371 | TRANSPORTE - HORISTA (COLETADO CAIXA) | SINAPI | H | 10 | 0.68 | 6.8
00037370 | ALIMENTACAO - HORISTA (COLETADO CAIXA) | SINAPI | H | 10 | 3.67 | 36.7
00037372 | EXAMES - HORISTA (COLETADO CAIXA) | SINAPI | H | 10 | 0.35 | 3.5
00037373 | SEGURO - HORISTA (COLETADO CAIXA) | SINAPI | H | 10 | 0.07 | 0.7
|  |  |  | TOTAL GERAL: |  | 47.7
MAO DE OBRA |  | FONTE | UNID | COEFICIENTE | PREÇO UNITÁRIO | TOTAL
00006111 | SERVENTE DE OBRAS | SINAPI | H | 10.146 | 10.05 | 101.97
|  |  |  | TOTAL MAO DE OBRA: |  | 101.97
MATERIAL |  | FONTE | UNID | COEFICIENTE | PREÇO UNITÁRIO | TOTAL
00001379 | CIMENTO PORTLAND COMPOSTO CP II-32 | SINAPI | KG | 218.65 | 0.51 | 111.51
00004721 | PEDRA BRITADA N. 1 (9,5 a 19 MM) POSTO PEDREIRA/FORNECEDOR, SEM FRETE | SINAPI | M3 | 0.596 | 59.91 | 35.71
00000370 | AREIA MEDIA - POSTO JAZIDA/FORNECEDOR (RETIRADO NA JAZIDA, SEM TRANSPORTE) | SINAPI | M3 | 0.853 | 75.5 | 64.4
00043467 | FERRAMENTAS - FAMILIA SERVENTE - HORISTA (ENCARGOS COMPLEMENTARES - COLETADO CAIXA) | SINAPI | H | 10 | 0.38 | 3.8
00043491 | EPI - FAMILIA SERVENTE - HORISTA (ENCARGOS COMPLEMENTARES - COLETADO CAIXA) | SINAPI | H | 10 | 1.02 | 10.2
|  |  |  | TOTAL MATERIAL: |  | 225.62
|  |  |  | VALOR: |  | 375.21
|  |  |  | VALOR SEM ENCARGOS: |  | 321.22
|  |  |  | VALOR ENCARGOS (113.04%): |  | 53.99
|  |  |  | VALOR BDI (25.00%): |  | 93.8025
|  |  |  | VALOR COM BDI: |  | 469.01
|  |  |  | QUANTIDADE: |  | 1
|  |  |  | VALOR TOTAL: |  | 375.21
|  |  |  | VALOR BDI TOTAL: |  | 93.8
|  |  |  | TOTAL GERAL: |  | 469.01
98442 - PAREDE DE MADEIRA COMPENSADA PARA CONSTRUÇÃO TEMPORÁRIA EM CHAPA SIMPLES, EXTERNA, COM ÁREA LÍQUIDA MENOR QUE 6 M², SEM VÃO. AF_05/2018 (M2)
EQUIPAMENTO |  | FONTE | UNID | COEFICIENTE | PREÇO UNITÁRIO | TOTAL
00014618 | SERRA CIRCULAR DE BANCADA COM MOTOR ELETRICO, POTENCIA DE *1600* W, PARA DISCO DE DIAMETRO DE 10" (250 MM) | SINAPI | UN | 3.91e-06 | 1089.34 | 0
|  |  |  | TOTAL EQUIPAMENTO: |  | 0
GERAL |  | FONTE | UNID | COEFICIENTE | PREÇO UNITÁRIO | TOTAL
00037371 | TRANSPORTE - HORISTA (COLETADO CAIXA) | SINAPI | H | 1.1934 | 0.68 | 0.81
00037370 | ALIMENTACAO - HORISTA (COLETADO CAIXA) | SINAPI | H | 1.1934 | 3.67 | 4.38
00037373 | SEGURO - HORISTA (COLETADO CAIXA) | SINAPI | H | 1.1934 | 0.07 | 0.08
00037372 | EXAMES - HORISTA (COLETADO CAIXA) | SINAPI | H | 1.1934 | 0.35 | 0.42
|  |  |  | TOTAL GERAL: |  | 5.69
MAO DE OBRA |  | FONTE | UNID | COEFICIENTE | PREÇO UNITÁRIO | TOTAL
00006111 | SERVENTE DE OBRAS | SINAPI | H | 0.015219 | 10.05 | 0.15
00006117 | CARPINTEIRO AUXILIAR | SINAPI | H | 0.2873 | 13.2 | 3.79
00004230 | OPERADOR DE MAQUINAS E TRATORES DIVERSOS (TERRAPLANAGEM) | SINAPI | H | 0.041122 | 22.45 | 0.92
00001213 | CARPINTEIRO DE FORMAS | SINAPI | H | 0.85994 | 16.78 | 14.43
|  |  |  | TOTAL MAO DE OBRA: |  | 19.29
MATERIAL |  | FONTE | UNID | COEFICIENTE | PREÇO UNITÁRIO | TOTAL
00001379 | CIMENTO PORTLAND COMPOSTO CP II-32 | SINAPI | KG | 0.32798 | 0.51 | 0.17
00004721 | PEDRA BRITADA N. 1 (9,5 a 19 MM) POSTO PEDREIRA/FORNECEDOR, SEM FRETE | SINAPI | M3 | 0.000894 | 59.91 | 0.05
00043467 | FERRAMENTAS - FAMILIA SERVENTE - HORISTA (ENCARGOS COMPLEMENTARES - COLETADO CAIXA) | SINAPI | H | 0.015 | 0.38 | 0.01
00043491 | EPI - FAMILIA SERVENTE - HORISTA (ENCARGOS COMPLEMENTARES - COLETADO CAIXA) | SINAPI | H | 0.015 | 1.02 | 0.02
00043464 | FERRAMENTAS - FAMILIA OPERADOR ESCAVADEIRA - HORISTA (ENCARGOS COMPLEMENTARES - COLETADO CAIXA) | SINAPI | H | 0.0408 | 0.01 | 0
00043483 | EPI - FAMILIA CARPINTEIRO DE FORMAS - HORISTA (ENCARGOS COMPLEMENTARES - COLETADO CAIXA) | SINAPI | H | 1.1376 | 1.08 | 1.23
00001350 | !EM PROCESSO DE DESATIVACAO! CHAPA DE MADEIRA COMPENSADA RESINADA PARA FORMA DE CONCRETO, DE *2,2 X 1,1* M, E = 10 MM | SINAPI | UN | 0.4339 | 32.9 | 14.28
00003992 | TABUA DE MADEIRA APARELHADA *2,5 X 30* CM, MACARANDUBA, ANGELIM OU EQUIVALENTE DA REGIAO | SINAPI | M | 1.6923 | 24.13 | 40.84
00043459 | FERRAMENTAS - FAMILIA CARPINTEIRO DE FORMAS - HORISTA (ENCARGOS COMPLEMENTARES - COLETADO CAIXA) | SINAPI | H | 1.1376 | 0.34 | 0.39
00043488 | EPI - FAMILIA OPERADOR ESCAVADEIRA - HORISTA (ENCARGOS COMPLEMENTARES - COLETADO CAIXA) | SINAPI | H | 0.0408 | 0.66 | 0.03
00004433 | PECA DE MADEIRA NAO APARELHADA *7,5 X 7,5* CM (3 X 3 ") MACARANDUBA, ANGELIM OU EQUIVALENTE DA REGIAO | SINAPI | M | 1.2308 | 10.88 | 13.39
00000370 | AREIA MEDIA - POSTO JAZIDA/FORNECEDOR (RETIRADO NA JAZIDA, SEM TRANSPORTE) | SINAPI | M3 | 0.0012795 | 75.5 | 0.1
00005061 | PREGO DE ACO POLIDO COM CABECA 18 X 27 (2 1/2 X 10) | SINAPI | KG | 0.0517 | 10.05 | 0.52
00002705 | ENERGIA ELETRICA ATE 2000 KWH INDUSTRIAL, SEM DEMANDA | SINAPI | KW/H | 0.024092 | 0.79 | 0.02
|  |  |  | TOTAL MATERIAL: |  | 71.05
|  |  |  | VALOR: |  | 95.97
|  |  |  | VALOR SEM ENCARGOS: |  | 85.79
|  |  |  | VALOR ENCARGOS (113.04%): |  | 10.18
|  |  |  | VALOR BDI (25.00%): |  | 23.9925
|  |  |  | VALOR COM BDI: |  | 119.96
|  |  |  | QUANTIDADE: |  | 1
|  |  |  | VALOR TOTAL: |  | 95.97
|  |  |  | VALOR BDI TOTAL: |  | 23.99
|  |  |  | TOTAL GERAL: |  | 119.96
98445 - PAREDE DE MADEIRA COMPENSADA PARA CONSTRUÇÃO TEMPORÁRIA EM CHAPA SIMPLES, EXTERNA, COM ÁREA LÍQUIDA MAIOR OU IGUAL A 6 M², COM VÃO. AF_05/2018 (M2)
EQUIPAMENTO |  | FONTE | UNID | COEFICIENTE | PREÇO UNITÁRIO | TOTAL
00014618 | SERRA CIRCULAR DE BANCADA COM MOTOR ELETRICO, POTENCIA DE *1600* W, PARA DISCO DE DIAMETRO DE 10" (250 MM) | SINAPI | UN | 6.1e-06 | 1089.34 | 0.01
|  |  |  | TOTAL EQUIPAMENTO: |  | 0.01
GERAL |  | FONTE | UNID | COEFICIENTE | PREÇO UNITÁRIO | TOTAL
00037371 | TRANSPORTE - HORISTA (COLETADO CAIXA) | SINAPI | H | 1.5435 | 0.68 | 1.05
00037370 | ALIMENTACAO - HORISTA (COLETADO CAIXA) | SINAPI | H | 1.5435 | 3.67 | 5.66
00037373 | SEGURO - HORISTA (COLETADO CAIXA) | SINAPI | H | 1.5435 | 0.07 | 0.11
00037372 | EXAMES - HORISTA (COLETADO CAIXA) | SINAPI | H | 1.5435 | 0.35 | 0.54
|  |  |  | TOTAL GERAL: |  | 7.36
MAO DE OBRA |  | FONTE | UNID | COEFICIENTE | PREÇO UNITÁRIO | TOTAL
00006111 | SERVENTE DE OBRAS | SINAPI | H | 0.021307 | 10.05 | 0.21
00006117 | CARPINTEIRO AUXILIAR | SINAPI | H | 0.36842 | 13.2 | 4.86
00004230 | OPERADOR DE MAQUINAS E TRATORES DIVERSOS (TERRAPLANAGEM) | SINAPI | H | 0.064203 | 22.45 | 1.44
00001213 | CARPINTEIRO DE FORMAS | SINAPI | H | 1.1027 | 16.78 | 18.5
|  |  |  | TOTAL MAO DE OBRA: |  | 25.01
MATERIAL |  | FONTE | UNID | COEFICIENTE | PREÇO UNITÁRIO | TOTAL
00001379 | CIMENTO PORTLAND COMPOSTO CP II-32 | SINAPI | KG | 0.45916 | 0.51 | 0.23
00004721 | PEDRA BRITADA N. 1 (9,5 a 19 MM) POSTO PEDREIRA/FORNECEDOR, SEM FRETE | SINAPI | M3 | 0.0012516 | 59.91 | 0.07
00043467 | FERRAMENTAS - FAMILIA SERVENTE - HORISTA (ENCARGOS COMPLEMENTARES - COLETADO CAIXA) | SINAPI | H | 0.021 | 0.38 | 0.01
00043491 | EPI - FAMILIA SERVENTE - HORISTA (ENCARGOS COMPLEMENTARES - COLETADO CAIXA) | SINAPI | H | 0.021 | 1.02 | 0.02
00043464 | FERRAMENTAS - FAMILIA OPERADOR ESCAVADEIRA - HORISTA (ENCARGOS COMPLEMENTARES - COLETADO CAIXA) | SINAPI | H | 0.0637 | 0.01 | 0
00043483 | EPI - FAMILIA CARPINTEIRO DE FORMAS - HORISTA (ENCARGOS COMPLEMENTARES - COLETADO CAIXA) | SINAPI | H | 1.4588 | 1.08 | 1.58
00001350 | !EM PROCESSO DE DESATIVACAO! CHAPA DE MADEIRA COMPENSADA RESINADA PARA FORMA DE CONCRETO, DE *2,2 X 1,1* M, E = 10 MM | SINAPI | UN | 0.4339 | 32.9 | 14.28
00003992 | TABUA DE MADEIRA APARELHADA *2,5 X 30* CM, MACARANDUBA, ANGELIM OU EQUIVALENTE DA REGIAO | SINAPI | M | 1.8033 | 24.13 | 43.51
00043459 | FERRAMENTAS - FAMILIA CARPINTEIRO DE FORMAS - HORISTA (ENCARGOS COMPLEMENTARES - COLETADO CAIXA) | SINAPI | H | 1.4588 | 0.34 | 0.5
00043488 | EPI - FAMILIA OPERADOR ESCAVADEIRA - HORISTA (ENCARGOS COMPLEMENTARES - COLETADO CAIXA) | SINAPI | H | 0.0637 | 0.66 | 0.04
00004433 | PECA DE MADEIRA NAO APARELHADA *7,5 X 7,5* CM (3 X 3 ") MACARANDUBA, ANGELIM OU EQUIVALENTE DA REGIAO | SINAPI | M | 1.8033 | 10.88 | 19.62
00000370 | AREIA MEDIA - POSTO JAZIDA/FORNECEDOR (RETIRADO NA JAZIDA, SEM TRANSPORTE) | SINAPI | M3 | 0.0017913 | 75.5 | 0.14
00005061 | PREGO DE ACO POLIDO COM CABECA 18 X 27 (2 1/2 X 10) | SINAPI | KG | 0.0628 | 10.05 | 0.63
00002705 | ENERGIA ELETRICA ATE 2000 KWH INDUSTRIAL, SEM DEMANDA | SINAPI | KW/H | 0.037723 | 0.79 | 0.03
|  |  |  | TOTAL MATERIAL: |  | 80.66
|  |  |  | VALOR: |  | 112.99
|  |  |  | VALOR SEM ENCARGOS: |  | 99.77
|  |  |  | VALOR ENCARGOS (113.04%): |  | 13.22
|  |  |  | VALOR BDI (25.00%): |  | 28.2475
|  |  |  | VALOR COM BDI: |  | 141.24
|  |  |  | QUANTIDADE: |  | 1
|  |  |  | VALOR TOTAL: |  | 112.99
|  |  |  | VALOR BDI TOTAL: |  | 28.25
|  |  |  | TOTAL GERAL: |  | 141.24
98446 - PAREDE DE MADEIRA COMPENSADA PARA CONSTRUÇÃO TEMPORÁRIA EM CHAPA SIMPLES, EXTERNA, COM ÁREA LÍQUIDA MENOR QUE 6 M², COM VÃO. AF_05/2018 (M2)
EQUIPAMENTO |  | FONTE | UNID | COEFICIENTE | PREÇO UNITÁRIO | TOTAL
00014618 | SERRA CIRCULAR DE BANCADA COM MOTOR ELETRICO, POTENCIA DE *1600* W, PARA DISCO DE DIAMETRO DE 10" (250 MM) | SINAPI | UN | 8.75e-06 | 1089.34 | 0.01
|  |  |  | TOTAL EQUIPAMENTO: |  | 0.01
GERAL |  | FONTE | UNID | COEFICIENTE | PREÇO UNITÁRIO | TOTAL
00037371 | TRANSPORTE - HORISTA (COLETADO CAIXA) | SINAPI | H | 2.5295 | 0.68 | 1.72
00037370 | ALIMENTACAO - HORISTA (COLETADO CAIXA) | SINAPI | H | 2.5295 | 3.67 | 9.28
00037373 | SEGURO - HORISTA (COLETADO CAIXA) | SINAPI | H | 2.5295 | 0.07 | 0.18
00037372 | EXAMES - HORISTA (COLETADO CAIXA) | SINAPI | H | 2.5295 | 0.35 | 0.89
|  |  |  | TOTAL GERAL: |  | 12.07
MAO DE OBRA |  | FONTE | UNID | COEFICIENTE | PREÇO UNITÁRIO | TOTAL
00006111 | SERVENTE DE OBRAS | SINAPI | H | 0.031453 | 10.05 | 0.32
00006117 | CARPINTEIRO AUXILIAR | SINAPI | H | 0.60794 | 13.2 | 8.02
00004230 | OPERADOR DE MAQUINAS E TRATORES DIVERSOS (TERRAPLANAGEM) | SINAPI | H | 0.092122 | 22.45 | 2.07
00001213 | CARPINTEIRO DE FORMAS | SINAPI | H | 1.8196 | 16.78 | 30.53
|  |  |  | TOTAL MAO DE OBRA: |  | 40.94
MATERIAL |  | FONTE | UNID | COEFICIENTE | PREÇO UNITÁRIO | TOTAL
00001379 | CIMENTO PORTLAND COMPOSTO CP II-32 | SINAPI | KG | 0.67781 | 0.51 | 0.35
00004721 | PEDRA BRITADA N. 1 (9,5 a 19 MM) POSTO PEDREIRA/FORNECEDOR, SEM FRETE | SINAPI | M3 | 0.0018476 | 59.91 | 0.11
00043467 | FERRAMENTAS - FAMILIA SERVENTE - HORISTA (ENCARGOS COMPLEMENTARES - COLETADO CAIXA) | SINAPI | H | 0.031 | 0.38 | 0.01
00043491 | EPI - FAMILIA SERVENTE - HORISTA (ENCARGOS COMPLEMENTARES - COLETADO CAIXA) | SINAPI | H | 0.031 | 1.02 | 0.03
00043464 | FERRAMENTAS - FAMILIA OPERADOR ESCAVADEIRA - HORISTA (ENCARGOS COMPLEMENTARES - COLETADO CAIXA) | SINAPI | H | 0.0914 | 0.01 | 0
00043483 | EPI - FAMILIA CARPINTEIRO DE FORMAS - HORISTA (ENCARGOS COMPLEMENTARES - COLETADO CAIXA) | SINAPI | H | 2.4071 | 1.08 | 2.6
00001350 | !EM PROCESSO DE DESATIVACAO! CHAPA DE MADEIRA COMPENSADA RESINADA PARA FORMA DE CONCRETO, DE *2,2 X 1,1* M, E = 10 MM | SINAPI | UN | 0.4339 | 32.9 | 14.28
00003992 | TABUA DE MADEIRA APARELHADA *2,5 X 30* CM, MACARANDUBA, ANGELIM OU EQUIVALENTE DA REGIAO | SINAPI | M | 1.9604 | 24.13 | 47.3
00043459 | FERRAMENTAS - FAMILIA CARPINTEIRO DE FORMAS - HORISTA (ENCARGOS COMPLEMENTARES - COLETADO CAIXA) | SINAPI | H | 2.4071 | 0.34 | 0.82
00043488 | EPI - FAMILIA OPERADOR ESCAVADEIRA - HORISTA (ENCARGOS COMPLEMENTARES - COLETADO CAIXA) | SINAPI | H | 0.0914 | 0.66 | 0.06
00004433 | PECA DE MADEIRA NAO APARELHADA *7,5 X 7,5* CM (3 X 3 ") MACARANDUBA, ANGELIM OU EQUIVALENTE DA REGIAO | SINAPI | M | 2.6139 | 10.88 | 28.44
00000370 | AREIA MEDIA - POSTO JAZIDA/FORNECEDOR (RETIRADO NA JAZIDA, SEM TRANSPORTE) | SINAPI | M3 | 0.0026443 | 75.5 | 0.2
00005061 | PREGO DE ACO POLIDO COM CABECA 18 X 27 (2 1/2 X 10) | SINAPI | KG | 0.0784 | 10.05 | 0.79
00002705 | ENERGIA ELETRICA ATE 2000 KWH INDUSTRIAL, SEM DEMANDA | SINAPI | KW/H | 0.05389 | 0.79 | 0.04
|  |  |  | TOTAL MATERIAL: |  | 95.03
|  |  |  | VALOR: |  | 147.99
|  |  |  | VALOR SEM ENCARGOS: |  | 126.33
|  |  |  | VALOR ENCARGOS (113.04%): |  | 21.66
|  |  |  | VALOR BDI (25.00%): |  | 36.9975
|  |  |  | VALOR COM BDI: |  | 184.99
|  |  |  | QUANTIDADE: |  | 1
|  |  |  | VALOR TOTAL: |  | 147.99
|  |  |  | VALOR BDI TOTAL: |  | 37
|  |  |  | TOTAL GERAL: |  | 184.99
74130/001 - DISJUNTOR TERMOMAGNETICO MONOPOLAR PADRAO NEMA (AMERICANO) 10 A 30A 240V, FORNECIMENTO E INSTALACAO (UN)
GERAL |  | FONTE | UNID | COEFICIENTE | PREÇO UNITÁRIO | TOTAL
00037371 | TRANSPORTE - HORISTA (COLETADO CAIXA) | SINAPI | H | 0.125 | 0.68 | 0.09
00037370 | ALIMENTACAO - HORISTA (COLETADO CAIXA) | SINAPI | H | 0.125 | 3.67 | 0.46
00037372 | EXAMES - HORISTA (COLETADO CAIXA) | SINAPI | H | 0.125 | 0.35 | 0.04
00037373 | SEGURO - HORISTA (COLETADO CAIXA) | SINAPI | H | 0.125 | 0.07 | 0.01
|  |  |  | TOTAL GERAL: |  | 0.6
MAO DE OBRA |  | FONTE | UNID | COEFICIENTE | PREÇO UNITÁRIO | TOTAL
00002436 | ELETRICISTA | SINAPI | H | 0.12821 | 16.78 | 2.15
|  |  |  | TOTAL MAO DE OBRA: |  | 2.15
MATERIAL |  | FONTE | UNID | COEFICIENTE | PREÇO UNITÁRIO | TOTAL
00043460 | FERRAMENTAS - FAMILIA ELETRICISTA - HORISTA (ENCARGOS COMPLEMENTARES - COLETADO CAIXA) | SINAPI | H | 0.125 | 0.55 | 0.07
00043484 | EPI - FAMILIA ELETRICISTA - HORISTA (ENCARGOS COMPLEMENTARES - COLETADO CAIXA) | SINAPI | H | 0.125 | 0.93 | 0.12
00002370 | DISJUNTOR TIPO NEMA, MONOPOLAR 10 ATE 30A, TENSAO MAXIMA DE 240 V | SINAPI | UN | 1 | 10 | 10
|  |  |  | TOTAL MATERIAL: |  | 10.19
|  |  |  | VALOR: |  | 12.93
|  |  |  | VALOR SEM ENCARGOS: |  | 11.79
|  |  |  | VALOR ENCARGOS (113.04%): |  | 1.14
|  |  |  | VALOR BDI (25.00%): |  | 3.2325
|  |  |  | VALOR COM BDI: |  | 16.16
|  |  |  | QUANTIDADE: |  | 1
|  |  |  | VALOR TOTAL: |  | 12.93
|  |  |  | VALOR BDI TOTAL: |  | 3.23
|  |  |  | TOTAL GERAL: |  | 16.16
74166/001 - CAIXA DE INSPEÇÃO EM CONCRETO PRÉ-MOLDADO DN 60CM COM TAMPA H= 60CM - FORNECIMENTO E INSTALACAO (UN)
GERAL |  | FONTE | UNID | COEFICIENTE | PREÇO UNITÁRIO | TOTAL
00037371 | TRANSPORTE - HORISTA (COLETADO CAIXA) | SINAPI | H | 5 | 0.68 | 3.4
00037370 | ALIMENTACAO - HORISTA (COLETADO CAIXA) | SINAPI | H | 5 | 3.67 | 18.35
00037373 | SEGURO - HORISTA (COLETADO CAIXA) | SINAPI | H | 5 | 0.07 | 0.35
00037372 | EXAMES - HORISTA (COLETADO CAIXA) | SINAPI | H | 5 | 0.35 | 1.75
|  |  |  | TOTAL GERAL: |  | 23.85
MAO DE OBRA |  | FONTE | UNID | COEFICIENTE | PREÇO UNITÁRIO | TOTAL
00006111 | SERVENTE DE OBRAS | SINAPI | H | 1.5219 | 10.05 | 15.3
00002696 | ENCANADOR OU BOMBEIRO HIDRAULICO | SINAPI | H | 1.0124 | 16.78 | 16.99
00000246 | AUXILIAR DE ENCANADOR OU BOMBEIRO HIDRAULICO | SINAPI | H | 1.0124 | 11.88 | 12.03
00004750 | PEDREIRO | SINAPI | H | 1.5219 | 16.78 | 25.54
|  |  |  | TOTAL MAO DE OBRA: |  | 69.86
MATERIAL |  | FONTE | UNID | COEFICIENTE | PREÇO UNITÁRIO | TOTAL
00001379 | CIMENTO PORTLAND COMPOSTO CP II-32 | SINAPI | KG | 2 | 0.51 | 1.02
00043467 | FERRAMENTAS - FAMILIA SERVENTE - HORISTA (ENCARGOS COMPLEMENTARES - COLETADO CAIXA) | SINAPI | H | 1.5 | 0.38 | 0.57
00043491 | EPI - FAMILIA SERVENTE - HORISTA (ENCARGOS COMPLEMENTARES - COLETADO CAIXA) | SINAPI | H | 1.5 | 1.02 | 1.53
00003279 | CAIXA INSPECAO, CONCRETO PRE MOLDADO, CIRCULAR, COM TAMPA, D = 60* CM, H= 60* CM | SINAPI | UN | 1 | 180.63 | 180.63
00043461 | FERRAMENTAS - FAMILIA ENCANADOR - HORISTA (ENCARGOS COMPLEMENTARES - COLETADO CAIXA) | SINAPI | H | 2 | 0.24 | 0.48
00043485 | EPI - FAMILIA ENCANADOR - HORISTA (ENCARGOS COMPLEMENTARES - COLETADO CAIXA) | SINAPI | H | 2 | 0.83 | 1.66
00043465 | FERRAMENTAS - FAMILIA PEDREIRO - HORISTA (ENCARGOS COMPLEMENTARES - COLETADO CAIXA) | SINAPI | H | 1.5 | 0.5 | 0.75
00043489 | EPI - FAMILIA PEDREIRO - HORISTA (ENCARGOS COMPLEMENTARES - COLETADO CAIXA) | SINAPI | H | 1.5 | 0.96 | 1.44
00000370 | AREIA MEDIA - POSTO JAZIDA/FORNECEDOR (RETIRADO NA JAZIDA, SEM TRANSPORTE) | SINAPI | M3 | 0.002 | 75.5 | 0.15
|  |  |  | TOTAL MATERIAL: |  | 188.23
|  |  |  | VALOR: |  | 281.89
|  |  |  | VALOR SEM ENCARGOS: |  | 244.88
|  |  |  | VALOR ENCARGOS (113.04%): |  | 37.01
|  |  |  | VALOR BDI (25.00%): |  | 70.4725
|  |  |  | VALOR COM BDI: |  | 352.36
|  |  |  | QUANTIDADE: |  | 1
|  |  |  | VALOR TOTAL: |  | 281.89
|  |  |  | VALOR BDI TOTAL: |  | 70.47
|  |  |  | TOTAL GERAL: |  | 352.36
84402 - QUADRO DE DISTRIBUICAO DE ENERGIA P/ 6 DISJUNTORES TERMOMAGNETICOS MONOPOLARES SEM BARRAMENTO, DE EMBUTIR, EM CHAPA METALICA - FORNECIMENTO E INSTALACAO (UN)
GERAL |  | FONTE | UNID | COEFICIENTE | PREÇO UNITÁRIO | TOTAL
00037371 | TRANSPORTE - HORISTA (COLETADO CAIXA) | SINAPI | H | 2 | 0.68 | 1.36
00037370 | ALIMENTACAO - HORISTA (COLETADO CAIXA) | SINAPI | H | 2 | 3.67 | 7.34
00037372 | EXAMES - HORISTA (COLETADO CAIXA) | SINAPI | H | 2 | 0.35 | 0.7
00037373 | SEGURO - HORISTA (COLETADO CAIXA) | SINAPI | H | 2 | 0.07 | 0.14
|  |  |  | TOTAL GERAL: |  | 9.54
MAO DE OBRA |  | FONTE | UNID | COEFICIENTE | PREÇO UNITÁRIO | TOTAL
00002436 | ELETRICISTA | SINAPI | H | 1.0257 | 16.78 | 17.21
00000247 | AJUDANTE DE ELETRICISTA | SINAPI | H | 1.0257 | 11.8 | 12.1
|  |  |  | TOTAL MAO DE OBRA: |  | 29.31
MATERIAL |  | FONTE | UNID | COEFICIENTE | PREÇO UNITÁRIO | TOTAL
00043460 | FERRAMENTAS - FAMILIA ELETRICISTA - HORISTA (ENCARGOS COMPLEMENTARES - COLETADO CAIXA) | SINAPI | H | 2 | 0.55 | 1.1
00043484 | EPI - FAMILIA ELETRICISTA - HORISTA (ENCARGOS COMPLEMENTARES - COLETADO CAIXA) | SINAPI | H | 2 | 0.93 | 1.86
00039764 | !EM PROCESSO DE DESATIVACAO! QUADRO DE DISTRIBUICAO SEM BARRAMENTO, COM PORTA, DE EMBUTIR, EM CHAPA DE ACO GALVANIZADO, PARA 6 DISJUNTORES NEMA | SINAPI | UN | 1 | 21.84 | 21.84
|  |  |  | TOTAL MATERIAL: |  | 24.8
|  |  |  | VALOR: |  | 63.65
|  |  |  | VALOR SEM ENCARGOS: |  | 48.1
|  |  |  | VALOR ENCARGOS (113.04%): |  | 15.55
|  |  |  | VALOR BDI (25.00%): |  | 15.9125
|  |  |  | VALOR COM BDI: |  | 79.56
|  |  |  | QUANTIDADE: |  | 1
|  |  |  | VALOR TOTAL: |  | 63.65
|  |  |  | VALOR BDI TOTAL: |  | 15.91
|  |  |  | TOTAL GERAL: |  | 79.56
86888 - VASO SANITÁRIO SIFONADO COM CAIXA ACOPLADA LOUÇA BRANCA - FORNECIMENTO E INSTALAÇÃO. AF_01/2020 (UN)
GERAL |  | FONTE | UNID | COEFICIENTE | PREÇO UNITÁRIO | TOTAL
00037371 | TRANSPORTE - HORISTA (COLETADO CAIXA) | SINAPI | H | 1.2175 | 0.68 | 0.83
00037370 | ALIMENTACAO - HORISTA (COLETADO CAIXA) | SINAPI | H | 1.2175 | 3.67 | 4.47
00037373 | SEGURO - HORISTA (COLETADO CAIXA) | SINAPI | H | 1.2175 | 0.07 | 0.09
00037372 | EXAMES - HORISTA (COLETADO CAIXA) | SINAPI | H | 1.2175 | 0.35 | 0.43
|  |  |  | TOTAL GERAL: |  | 5.82
MAO DE OBRA |  | FONTE | UNID | COEFICIENTE | PREÇO UNITÁRIO | TOTAL
00006111 | SERVENTE DE OBRAS | SINAPI | H | 0.4448 | 10.05 | 4.47
00002696 | ENCANADOR OU BOMBEIRO HIDRAULICO | SINAPI | H | 0.78876 | 16.78 | 13.24
|  |  |  | TOTAL MAO DE OBRA: |  | 17.71
MATERIAL |  | FONTE | UNID | COEFICIENTE | PREÇO UNITÁRIO | TOTAL
00043467 | FERRAMENTAS - FAMILIA SERVENTE - HORISTA (ENCARGOS COMPLEMENTARES - COLETADO CAIXA) | SINAPI | H | 0.4384 | 0.38 | 0.17
00043491 | EPI - FAMILIA SERVENTE - HORISTA (ENCARGOS COMPLEMENTARES - COLETADO CAIXA) | SINAPI | H | 0.4384 | 1.02 | 0.45
00043461 | FERRAMENTAS - FAMILIA ENCANADOR - HORISTA (ENCARGOS COMPLEMENTARES - COLETADO CAIXA) | SINAPI | H | 0.7791 | 0.24 | 0.19
00043485 | EPI - FAMILIA ENCANADOR - HORISTA (ENCARGOS COMPLEMENTARES - COLETADO CAIXA) | SINAPI | H | 0.7791 | 0.83 | 0.65
00037329 | REJUNTE EPOXI BRANCO | SINAPI | KG | 0.0881 | 49.62 | 4.37
00010422 | BACIA SANITARIA (VASO) COM CAIXA ACOPLADA, DE LOUCA BRANCA | SINAPI | UN | 1 | 293.16 | 293.16
00004384 | PARAFUSO NIQUELADO COM ACABAMENTO CROMADO PARA FIXAR PECA SANITARIA, INCLUI PORCA CEGA, ARRUELA E BUCHA DE NYLON TAMANHO S-10 | SINAPI | UN | 2 | 11.63 | 23.26
00006138 | VEDACAO PVC, 100 MM, PARA SAIDA VASO SANITARIO | SINAPI | UN | 1 | 1.69 | 1.69
|  |  |  | TOTAL MATERIAL: |  | 323.94
|  |  |  | VALOR: |  | 347.42
|  |  |  | VALOR SEM ENCARGOS: |  | 338.05
|  |  |  | VALOR ENCARGOS (113.04%): |  | 9.37
|  |  |  | VALOR BDI (25.00%): |  | 86.855
|  |  |  | VALOR COM BDI: |  | 434.28
|  |  |  | QUANTIDADE: |  | 1
|  |  |  | VALOR TOTAL: |  | 347.42
|  |  |  | VALOR BDI TOTAL: |  | 86.86
|  |  |  | TOTAL GERAL: |  | 434.28
86943 - LAVATÓRIO LOUÇA BRANCA SUSPENSO, 29,5 X 39CM OU EQUIVALENTE, PADRÃO POPULAR, INCLUSO SIFÃO FLEXÍVEL EM PVC, VÁLVULA E ENGATE FLEXÍVEL 30CM EM PLÁSTICO E TORNEIRA CROMADA DE MESA, PADRÃO POPULAR - FORNECIMENTO E INSTALAÇÃO. AF_01/2020 (UN)
GERAL |  | FONTE | UNID | COEFICIENTE | PREÇO UNITÁRIO | TOTAL
00037371 | TRANSPORTE - HORISTA (COLETADO CAIXA) | SINAPI | H | 1.1756 | 0.68 | 0.8
00037370 | ALIMENTACAO - HORISTA (COLETADO CAIXA) | SINAPI | H | 1.1756 | 3.67 | 4.31
00037373 | SEGURO - HORISTA (COLETADO CAIXA) | SINAPI | H | 1.1756 | 0.07 | 0.08
00037372 | EXAMES - HORISTA (COLETADO CAIXA) | SINAPI | H | 1.1756 | 0.35 | 0.41
|  |  |  | TOTAL GERAL: |  | 5.6
MAO DE OBRA |  | FONTE | UNID | COEFICIENTE | PREÇO UNITÁRIO | TOTAL
00006111 | SERVENTE DE OBRAS | SINAPI | H | 0.33725 | 10.05 | 3.39
00002696 | ENCANADOR OU BOMBEIRO HIDRAULICO | SINAPI | H | 0.85366 | 16.78 | 14.32
|  |  |  | TOTAL MAO DE OBRA: |  | 17.71
MATERIAL |  | FONTE | UNID | COEFICIENTE | PREÇO UNITÁRIO | TOTAL
00010425 | LAVATORIO LOUCA BRANCA SUSPENSO *40 X 30* CM | SINAPI | UN | 1 | 71.75 | 71.75
00006141 | ENGATE/RABICHO FLEXIVEL PLASTICO (PVC OU ABS) BRANCO 1/2 " X 30 CM | SINAPI | UN | 1 | 2.75 | 2.75
00043467 | FERRAMENTAS - FAMILIA SERVENTE - HORISTA (ENCARGOS COMPLEMENTARES - COLETADO CAIXA) | SINAPI | H | 0.3324 | 0.38 | 0.13
00043491 | EPI - FAMILIA SERVENTE - HORISTA (ENCARGOS COMPLEMENTARES - COLETADO CAIXA) | SINAPI | H | 0.3324 | 1.02 | 0.34
00043461 | FERRAMENTAS - FAMILIA ENCANADOR - HORISTA (ENCARGOS COMPLEMENTARES - COLETADO CAIXA) | SINAPI | H | 0.8432 | 0.24 | 0.2
00006148 | SIFAO PLASTICO FLEXIVEL SAIDA VERTICAL PARA COLUNA LAVATORIO, 1 X 1.1/2 " | SINAPI | UN | 1 | 6.12 | 6.12
00043485 | EPI - FAMILIA ENCANADOR - HORISTA (ENCARGOS COMPLEMENTARES - COLETADO CAIXA) | SINAPI | H | 0.8432 | 0.83 | 0.7
00037329 | REJUNTE EPOXI BRANCO | SINAPI | KG | 0.0304 | 49.62 | 1.51
00004351 | PARAFUSO NIQUELADO 3 1/2" COM ACABAMENTO CROMADO PARA FIXAR PECA SANITARIA, INCLUI PORCA CEGA, ARRUELA E BUCHA DE NYLON TAMANHO S-8 | SINAPI | UN | 2 | 8.62 | 17.24
00013415 | TORNEIRA CROMADA DE MESA PARA LAVATORIO, PADRAO POPULAR, 1/2 " OU 3/4 " (REF 1193) | SINAPI | UN | 1 | 39.96 | 39.96
00003146 | FITA VEDA ROSCA EM ROLOS DE 18 MM X 10 M (L X C) | SINAPI | UN | 0.1084 | 3.7 | 0.4
00006153 | VALVULA EM PLASTICO BRANCO PARA TANQUE OU LAVATORIO 1 ", SEM UNHO E SEM LADRAO | SINAPI | UN | 1 | 2.21 | 2.21
|  |  |  | TOTAL MATERIAL: |  | 143.31
|  |  |  | VALOR: |  | 166.55
|  |  |  | VALOR SEM ENCARGOS: |  | 157.25
|  |  |  | VALOR ENCARGOS (113.04%): |  | 9.3
|  |  |  | VALOR BDI (25.00%): |  | 41.6375
|  |  |  | VALOR COM BDI: |  | 208.19
|  |  |  | QUANTIDADE: |  | 1
|  |  |  | VALOR TOTAL: |  | 166.55
|  |  |  | VALOR BDI TOTAL: |  | 41.64
|  |  |  | TOTAL GERAL: |  | 208.19
86879 - VÁLVULA EM PLÁSTICO 1? PARA PIA, TANQUE OU LAVATÓRIO, COM OU SEM LADRÃO - FORNECIMENTO E INSTALAÇÃO. AF_01/2020 (UN)
GERAL |  | FONTE | UNID | COEFICIENTE | PREÇO UNITÁRIO | TOTAL
00037371 | TRANSPORTE - HORISTA (COLETADO CAIXA) | SINAPI | H | 0.162 | 0.68 | 0.11
00037370 | ALIMENTACAO - HORISTA (COLETADO CAIXA) | SINAPI | H | 0.162 | 3.67 | 0.59
00037372 | EXAMES - HORISTA (COLETADO CAIXA) | SINAPI | H | 0.162 | 0.35 | 0.06
00037373 | SEGURO - HORISTA (COLETADO CAIXA) | SINAPI | H | 0.162 | 0.07 | 0.01
|  |  |  | TOTAL GERAL: |  | 0.77
MAO DE OBRA |  | FONTE | UNID | COEFICIENTE | PREÇO UNITÁRIO | TOTAL
00006111 | SERVENTE DE OBRAS | SINAPI | H | 0.039366 | 10.05 | 0.4
00002696 | ENCANADOR OU BOMBEIRO HIDRAULICO | SINAPI | H | 0.12473 | 16.78 | 2.09
|  |  |  | TOTAL MAO DE OBRA: |  | 2.49
MATERIAL |  | FONTE | UNID | COEFICIENTE | PREÇO UNITÁRIO | TOTAL
00043467 | FERRAMENTAS - FAMILIA SERVENTE - HORISTA (ENCARGOS COMPLEMENTARES - COLETADO CAIXA) | SINAPI | H | 0.0388 | 0.38 | 0.01
00043491 | EPI - FAMILIA SERVENTE - HORISTA (ENCARGOS COMPLEMENTARES - COLETADO CAIXA) | SINAPI | H | 0.0388 | 1.02 | 0.04
00043461 | FERRAMENTAS - FAMILIA ENCANADOR - HORISTA (ENCARGOS COMPLEMENTARES - COLETADO CAIXA) | SINAPI | H | 0.1232 | 0.24 | 0.03
00043485 | EPI - FAMILIA ENCANADOR - HORISTA (ENCARGOS COMPLEMENTARES - COLETADO CAIXA) | SINAPI | H | 0.1232 | 0.83 | 0.1
00006153 | VALVULA EM PLASTICO BRANCO PARA TANQUE OU LAVATORIO 1 ", SEM UNHO E SEM LADRAO | SINAPI | UN | 1 | 2.21 | 2.21
00003146 | FITA VEDA ROSCA EM ROLOS DE 18 MM X 10 M (L X C) | SINAPI | UN | 0.0332 | 3.7 | 0.12
|  |  |  | TOTAL MATERIAL: |  | 2.51
|  |  |  | VALOR: |  | 5.77
|  |  |  | VALOR SEM ENCARGOS: |  | 4.46
|  |  |  | VALOR ENCARGOS (113.04%): |  | 1.31
|  |  |  | VALOR BDI (25.00%): |  | 1.4425
|  |  |  | VALOR COM BDI: |  | 7.21
|  |  |  | QUANTIDADE: |  | 1
|  |  |  | VALOR TOTAL: |  | 5.77
|  |  |  | VALOR BDI TOTAL: |  | 1.44
|  |  |  | TOTAL GERAL: |  | 7.21
86883 - SIFÃO DO TIPO FLEXÍVEL EM PVC 1 X 1.1/2 - FORNECIMENTO E INSTALAÇÃO. AF_01/2020 (UN)
GERAL |  | FONTE | UNID | COEFICIENTE | PREÇO UNITÁRIO | TOTAL
00037371 | TRANSPORTE - HORISTA (COLETADO CAIXA) | SINAPI | H | 0.1111 | 0.68 | 0.08
00037370 | ALIMENTACAO - HORISTA (COLETADO CAIXA) | SINAPI | H | 0.1111 | 3.67 | 0.41
00037372 | EXAMES - HORISTA (COLETADO CAIXA) | SINAPI | H | 0.1111 | 0.35 | 0.04
00037373 | SEGURO - HORISTA (COLETADO CAIXA) | SINAPI | H | 0.1111 | 0.07 | 0.01
|  |  |  | TOTAL GERAL: |  | 0.54
MAO DE OBRA |  | FONTE | UNID | COEFICIENTE | PREÇO UNITÁRIO | TOTAL
00006111 | SERVENTE DE OBRAS | SINAPI | H | 0.026988 | 10.05 | 0.27
00002696 | ENCANADOR OU BOMBEIRO HIDRAULICO | SINAPI | H | 0.085548 | 16.78 | 1.44
|  |  |  | TOTAL MAO DE OBRA: |  | 1.71
MATERIAL |  | FONTE | UNID | COEFICIENTE | PREÇO UNITÁRIO | TOTAL
00043467 | FERRAMENTAS - FAMILIA SERVENTE - HORISTA (ENCARGOS COMPLEMENTARES - COLETADO CAIXA) | SINAPI | H | 0.0266 | 0.38 | 0.01
00043491 | EPI - FAMILIA SERVENTE - HORISTA (ENCARGOS COMPLEMENTARES - COLETADO CAIXA) | SINAPI | H | 0.0266 | 1.02 | 0.03
00043461 | FERRAMENTAS - FAMILIA ENCANADOR - HORISTA (ENCARGOS COMPLEMENTARES - COLETADO CAIXA) | SINAPI | H | 0.0845 | 0.24 | 0.02
00006148 | SIFAO PLASTICO FLEXIVEL SAIDA VERTICAL PARA COLUNA LAVATORIO, 1 X 1.1/2 " | SINAPI | UN | 1 | 6.12 | 6.12
00043485 | EPI - FAMILIA ENCANADOR - HORISTA (ENCARGOS COMPLEMENTARES - COLETADO CAIXA) | SINAPI | H | 0.0845 | 0.83 | 0.07
00003146 | FITA VEDA ROSCA EM ROLOS DE 18 MM X 10 M (L X C) | SINAPI | UN | 0.0332 | 3.7 | 0.12
|  |  |  | TOTAL MATERIAL: |  | 6.37
|  |  |  | VALOR: |  | 8.59
|  |  |  | VALOR SEM ENCARGOS: |  | 7.7
|  |  |  | VALOR ENCARGOS (113.04%): |  | 0.89
|  |  |  | VALOR BDI (25.00%): |  | 2.1475
|  |  |  | VALOR COM BDI: |  | 10.74
|  |  |  | QUANTIDADE: |  | 1
|  |  |  | VALOR TOTAL: |  | 8.59
|  |  |  | VALOR BDI TOTAL: |  | 2.15
|  |  |  | TOTAL GERAL: |  | 10.74
86884 - ENGATE FLEXÍVEL EM PLÁSTICO BRANCO, 1/2? X 30CM - FORNECIMENTO E INSTALAÇÃO. AF_01/2020 (UN)
GERAL |  | FONTE | UNID | COEFICIENTE | PREÇO UNITÁRIO | TOTAL
00037371 | TRANSPORTE - HORISTA (COLETADO CAIXA) | SINAPI | H | 0.2006 | 0.68 | 0.14
00037370 | ALIMENTACAO - HORISTA (COLETADO CAIXA) | SINAPI | H | 0.2006 | 3.67 | 0.74
00037372 | EXAMES - HORISTA (COLETADO CAIXA) | SINAPI | H | 0.2006 | 0.35 | 0.07
00037373 | SEGURO - HORISTA (COLETADO CAIXA) | SINAPI | H | 0.2006 | 0.07 | 0.01
|  |  |  | TOTAL GERAL: |  | 0.96
MAO DE OBRA |  | FONTE | UNID | COEFICIENTE | PREÇO UNITÁRIO | TOTAL
00006111 | SERVENTE DE OBRAS | SINAPI | H | 0.048802 | 10.05 | 0.49
00002696 | ENCANADOR OU BOMBEIRO HIDRAULICO | SINAPI | H | 0.15439 | 16.78 | 2.59
|  |  |  | TOTAL MAO DE OBRA: |  | 3.08
MATERIAL |  | FONTE | UNID | COEFICIENTE | PREÇO UNITÁRIO | TOTAL
00006141 | ENGATE/RABICHO FLEXIVEL PLASTICO (PVC OU ABS) BRANCO 1/2 " X 30 CM | SINAPI | UN | 1 | 2.75 | 2.75
00043467 | FERRAMENTAS - FAMILIA SERVENTE - HORISTA (ENCARGOS COMPLEMENTARES - COLETADO CAIXA) | SINAPI | H | 0.0481 | 0.38 | 0.02
00043491 | EPI - FAMILIA SERVENTE - HORISTA (ENCARGOS COMPLEMENTARES - COLETADO CAIXA) | SINAPI | H | 0.0481 | 1.02 | 0.05
00043461 | FERRAMENTAS - FAMILIA ENCANADOR - HORISTA (ENCARGOS COMPLEMENTARES - COLETADO CAIXA) | SINAPI | H | 0.1525 | 0.24 | 0.04
00043485 | EPI - FAMILIA ENCANADOR - HORISTA (ENCARGOS COMPLEMENTARES - COLETADO CAIXA) | SINAPI | H | 0.1525 | 0.83 | 0.13
00003146 | FITA VEDA ROSCA EM ROLOS DE 18 MM X 10 M (L X C) | SINAPI | UN | 0.021 | 3.7 | 0.08
|  |  |  | TOTAL MATERIAL: |  | 3.07
|  |  |  | VALOR: |  | 7.08
|  |  |  | VALOR SEM ENCARGOS: |  | 5.47
|  |  |  | VALOR ENCARGOS (113.04%): |  | 1.61
|  |  |  | VALOR BDI (25.00%): |  | 1.77
|  |  |  | VALOR COM BDI: |  | 8.85
|  |  |  | QUANTIDADE: |  | 1
|  |  |  | VALOR TOTAL: |  | 7.08
|  |  |  | VALOR BDI TOTAL: |  | 1.77
|  |  |  | TOTAL GERAL: |  | 8.85
86904 - LAVATÓRIO LOUÇA BRANCA SUSPENSO, 29,5 X 39CM OU EQUIVALENTE, PADRÃO POPULAR - FORNECIMENTO E INSTALAÇÃO. AF_01/2020 (UN)
GERAL |  | FONTE | UNID | COEFICIENTE | PREÇO UNITÁRIO | TOTAL
00037371 | TRANSPORTE - HORISTA (COLETADO CAIXA) | SINAPI | H | 0.5756 | 0.68 | 0.39
00037370 | ALIMENTACAO - HORISTA (COLETADO CAIXA) | SINAPI | H | 0.5756 | 3.67 | 2.11
00037372 | EXAMES - HORISTA (COLETADO CAIXA) | SINAPI | H | 0.5756 | 0.35 | 0.2
00037373 | SEGURO - HORISTA (COLETADO CAIXA) | SINAPI | H | 0.5756 | 0.07 | 0.04
|  |  |  | TOTAL GERAL: |  | 2.74
MAO DE OBRA |  | FONTE | UNID | COEFICIENTE | PREÇO UNITÁRIO | TOTAL
00006111 | SERVENTE DE OBRAS | SINAPI | H | 0.19135 | 10.05 | 1.92
00002696 | ENCANADOR OU BOMBEIRO HIDRAULICO | SINAPI | H | 0.3918 | 16.78 | 6.57
|  |  |  | TOTAL MAO DE OBRA: |  | 8.49
MATERIAL |  | FONTE | UNID | COEFICIENTE | PREÇO UNITÁRIO | TOTAL
00010425 | LAVATORIO LOUCA BRANCA SUSPENSO *40 X 30* CM | SINAPI | UN | 1 | 71.75 | 71.75
00043467 | FERRAMENTAS - FAMILIA SERVENTE - HORISTA (ENCARGOS COMPLEMENTARES - COLETADO CAIXA) | SINAPI | H | 0.1886 | 0.38 | 0.07
00043491 | EPI - FAMILIA SERVENTE - HORISTA (ENCARGOS COMPLEMENTARES - COLETADO CAIXA) | SINAPI | H | 0.1886 | 1.02 | 0.19
00043461 | FERRAMENTAS - FAMILIA ENCANADOR - HORISTA (ENCARGOS COMPLEMENTARES - COLETADO CAIXA) | SINAPI | H | 0.387 | 0.24 | 0.09
00043485 | EPI - FAMILIA ENCANADOR - HORISTA (ENCARGOS COMPLEMENTARES - COLETADO CAIXA) | SINAPI | H | 0.387 | 0.83 | 0.32
00037329 | REJUNTE EPOXI BRANCO | SINAPI | KG | 0.0304 | 49.62 | 1.51
00004351 | PARAFUSO NIQUELADO 3 1/2" COM ACABAMENTO CROMADO PARA FIXAR PECA SANITARIA, INCLUI PORCA CEGA, ARRUELA E BUCHA DE NYLON TAMANHO S-8 | SINAPI | UN | 2 | 8.62 | 17.24
|  |  |  | TOTAL MATERIAL: |  | 91.17
|  |  |  | VALOR: |  | 102.4
|  |  |  | VALOR SEM ENCARGOS: |  | 97.92
|  |  |  | VALOR ENCARGOS (113.04%): |  | 4.48
|  |  |  | VALOR BDI (25.00%): |  | 25.6
|  |  |  | VALOR COM BDI: |  | 128
|  |  |  | QUANTIDADE: |  | 1
|  |  |  | VALOR TOTAL: |  | 102.4
|  |  |  | VALOR BDI TOTAL: |  | 25.6
|  |  |  | TOTAL GERAL: |  | 128
86906 - TORNEIRA CROMADA DE MESA, 1/2? OU 3/4?, PARA LAVATÓRIO, PADRÃO POPULAR - FORNECIMENTO E INSTALAÇÃO. AF_01/2020 (UN)
GERAL |  | FONTE | UNID | COEFICIENTE | PREÇO UNITÁRIO | TOTAL
00037371 | TRANSPORTE - HORISTA (COLETADO CAIXA) | SINAPI | H | 0.1263 | 0.68 | 0.09
00037370 | ALIMENTACAO - HORISTA (COLETADO CAIXA) | SINAPI | H | 0.1263 | 3.67 | 0.46
00037372 | EXAMES - HORISTA (COLETADO CAIXA) | SINAPI | H | 0.1263 | 0.35 | 0.04
00037373 | SEGURO - HORISTA (COLETADO CAIXA) | SINAPI | H | 0.1263 | 0.07 | 0.01
|  |  |  | TOTAL GERAL: |  | 0.6
MAO DE OBRA |  | FONTE | UNID | COEFICIENTE | PREÇO UNITÁRIO | TOTAL
00006111 | SERVENTE DE OBRAS | SINAPI | H | 0.030742 | 10.05 | 0.31
00002696 | ENCANADOR OU BOMBEIRO HIDRAULICO | SINAPI | H | 0.09719 | 16.78 | 1.63
|  |  |  | TOTAL MAO DE OBRA: |  | 1.94
MATERIAL |  | FONTE | UNID | COEFICIENTE | PREÇO UNITÁRIO | TOTAL
00013415 | TORNEIRA CROMADA DE MESA PARA LAVATORIO, PADRAO POPULAR, 1/2 " OU 3/4 " (REF 1193) | SINAPI | UN | 1 | 39.96 | 39.96
00043467 | FERRAMENTAS - FAMILIA SERVENTE - HORISTA (ENCARGOS COMPLEMENTARES - COLETADO CAIXA) | SINAPI | H | 0.0303 | 0.38 | 0.01
00043491 | EPI - FAMILIA SERVENTE - HORISTA (ENCARGOS COMPLEMENTARES - COLETADO CAIXA) | SINAPI | H | 0.0303 | 1.02 | 0.03
00043461 | FERRAMENTAS - FAMILIA ENCANADOR - HORISTA (ENCARGOS COMPLEMENTARES - COLETADO CAIXA) | SINAPI | H | 0.096 | 0.24 | 0.02
00043485 | EPI - FAMILIA ENCANADOR - HORISTA (ENCARGOS COMPLEMENTARES - COLETADO CAIXA) | SINAPI | H | 0.096 | 0.83 | 0.08
00003146 | FITA VEDA ROSCA EM ROLOS DE 18 MM X 10 M (L X C) | SINAPI | UN | 0.021 | 3.7 | 0.08
|  |  |  | TOTAL MATERIAL: |  | 40.18
|  |  |  | VALOR: |  | 42.71
|  |  |  | VALOR SEM ENCARGOS: |  | 41.7
|  |  |  | VALOR ENCARGOS (113.04%): |  | 1.01
|  |  |  | VALOR BDI (25.00%): |  | 10.6775
|  |  |  | VALOR COM BDI: |  | 53.39
|  |  |  | QUANTIDADE: |  | 1
|  |  |  | VALOR TOTAL: |  | 42.71
|  |  |  | VALOR BDI TOTAL: |  | 10.68
|  |  |  | TOTAL GERAL: |  | 53.39
87548 - MASSA ÚNICA, PARA RECEBIMENTO DE PINTURA, EM ARGAMASSA TRAÇO 1:2:8, PREPARO MANUAL, APLICADA MANUALMENTE EM FACES INTERNAS DE PAREDES, ESPESSURA DE 10MM, COM EXECUÇÃO DE TALISCAS. AF_06/2014 (M2)
GERAL |  | FONTE | UNID | COEFICIENTE | PREÇO UNITÁRIO | TOTAL
00037371 | TRANSPORTE - HORISTA (COLETADO CAIXA) | SINAPI | H | 0.71443 | 0.68 | 0.49
00037370 | ALIMENTACAO - HORISTA (COLETADO CAIXA) | SINAPI | H | 0.71443 | 3.67 | 2.62
00037373 | SEGURO - HORISTA (COLETADO CAIXA) | SINAPI | H | 0.71443 | 0.07 | 0.05
00037372 | EXAMES - HORISTA (COLETADO CAIXA) | SINAPI | H | 0.71443 | 0.35 | 0.25
|  |  |  | TOTAL GERAL: |  | 3.41
MAO DE OBRA |  | FONTE | UNID | COEFICIENTE | PREÇO UNITÁRIO | TOTAL
00006111 | SERVENTE DE OBRAS | SINAPI | H | 0.36975 | 10.05 | 3.72
00004750 | PEDREIRO | SINAPI | H | 0.35511 | 16.78 | 5.96
|  |  |  | TOTAL MAO DE OBRA: |  | 9.68
MATERIAL |  | FONTE | UNID | COEFICIENTE | PREÇO UNITÁRIO | TOTAL
00001379 | CIMENTO PORTLAND COMPOSTO CP II-32 | SINAPI | KG | 4.1007 | 0.51 | 2.09
00043467 | FERRAMENTAS - FAMILIA SERVENTE - HORISTA (ENCARGOS COMPLEMENTARES - COLETADO CAIXA) | SINAPI | H | 0.36443 | 0.38 | 0.14
00043491 | EPI - FAMILIA SERVENTE - HORISTA (ENCARGOS COMPLEMENTARES - COLETADO CAIXA) | SINAPI | H | 0.36443 | 1.02 | 0.37
00001106 | CAL HIDRATADA CH-I PARA ARGAMASSAS | SINAPI | KG | 3.6451 | 0.73 | 2.66
00043465 | FERRAMENTAS - FAMILIA PEDREIRO - HORISTA (ENCARGOS COMPLEMENTARES - COLETADO CAIXA) | SINAPI | H | 0.35 | 0.5 | 0.18
00000370 | AREIA MEDIA - POSTO JAZIDA/FORNECEDOR (RETIRADO NA JAZIDA, SEM TRANSPORTE) | SINAPI | M3 | 0.024282 | 75.5 | 1.83
00043489 | EPI - FAMILIA PEDREIRO - HORISTA (ENCARGOS COMPLEMENTARES - COLETADO CAIXA) | SINAPI | H | 0.35 | 0.96 | 0.34
|  |  |  | TOTAL MATERIAL: |  | 7.61
|  |  |  | VALOR: |  | 20.67
|  |  |  | VALOR SEM ENCARGOS: |  | 15.56
|  |  |  | VALOR ENCARGOS (113.04%): |  | 5.11
|  |  |  | VALOR BDI (25.00%): |  | 5.1675
|  |  |  | VALOR COM BDI: |  | 25.84
|  |  |  | QUANTIDADE: |  | 1
|  |  |  | VALOR TOTAL: |  | 20.67
|  |  |  | VALOR BDI TOTAL: |  | 5.17
|  |  |  | TOTAL GERAL: |  | 25.84
87369 - ARGAMASSA TRAÇO 1:2:8 (EM VOLUME DE CIMENTO, CAL E AREIA MÉDIA ÚMIDA) PARA EMBOÇO/MASSA ÚNICA/ASSENTAMENTO DE ALVENARIA DE VEDAÇÃO, PREPARO MANUAL. AF_08/2019 (M3)
GERAL |  | FONTE | UNID | COEFICIENTE | PREÇO UNITÁRIO | TOTAL
00037371 | TRANSPORTE - HORISTA (COLETADO CAIXA) | SINAPI | H | 11.1 | 0.68 | 7.55
00037370 | ALIMENTACAO - HORISTA (COLETADO CAIXA) | SINAPI | H | 11.1 | 3.67 | 40.74
00037372 | EXAMES - HORISTA (COLETADO CAIXA) | SINAPI | H | 11.1 | 0.35 | 3.89
00037373 | SEGURO - HORISTA (COLETADO CAIXA) | SINAPI | H | 11.1 | 0.07 | 0.78
|  |  |  | TOTAL GERAL: |  | 52.96
MAO DE OBRA |  | FONTE | UNID | COEFICIENTE | PREÇO UNITÁRIO | TOTAL
00006111 | SERVENTE DE OBRAS | SINAPI | H | 11.2621 | 10.05 | 113.18
|  |  |  | TOTAL MAO DE OBRA: |  | 113.18
MATERIAL |  | FONTE | UNID | COEFICIENTE | PREÇO UNITÁRIO | TOTAL
00001379 | CIMENTO PORTLAND COMPOSTO CP II-32 | SINAPI | KG | 192.52 | 0.51 | 98.19
00000370 | AREIA MEDIA - POSTO JAZIDA/FORNECEDOR (RETIRADO NA JAZIDA, SEM TRANSPORTE) | SINAPI | M3 | 1.14 | 75.5 | 86.07
00043467 | FERRAMENTAS - FAMILIA SERVENTE - HORISTA (ENCARGOS COMPLEMENTARES - COLETADO CAIXA) | SINAPI | H | 11.1 | 0.38 | 4.22
00043491 | EPI - FAMILIA SERVENTE - HORISTA (ENCARGOS COMPLEMENTARES - COLETADO CAIXA) | SINAPI | H | 11.1 | 1.02 | 11.32
00001106 | CAL HIDRATADA CH-I PARA ARGAMASSAS | SINAPI | KG | 171.13 | 0.73 | 124.92
|  |  |  | TOTAL MATERIAL: |  | 324.72
|  |  |  | VALOR: |  | 490.76
|  |  |  | VALOR SEM ENCARGOS: |  | 430.84
|  |  |  | VALOR ENCARGOS (113.04%): |  | 59.92
|  |  |  | VALOR BDI (25.00%): |  | 122.69
|  |  |  | VALOR COM BDI: |  | 613.45
|  |  |  | QUANTIDADE: |  | 1
|  |  |  | VALOR TOTAL: |  | 490.76
|  |  |  | VALOR BDI TOTAL: |  | 122.69
|  |  |  | TOTAL GERAL: |  | 613.45
87777 - EMBOÇO OU MASSA ÚNICA EM ARGAMASSA TRAÇO 1:2:8, PREPARO MANUAL, APLICADA MANUALMENTE EM PANOS DE FACHADA COM PRESENÇA DE VÃOS, ESPESSURA DE 25 MM. AF_06/2014 (M2)
GERAL |  | FONTE | UNID | COEFICIENTE | PREÇO UNITÁRIO | TOTAL
00037371 | TRANSPORTE - HORISTA (COLETADO CAIXA) | SINAPI | H | 1.9085 | 0.68 | 1.3
00037370 | ALIMENTACAO - HORISTA (COLETADO CAIXA) | SINAPI | H | 1.9085 | 3.67 | 7
00037373 | SEGURO - HORISTA (COLETADO CAIXA) | SINAPI | H | 1.9085 | 0.07 | 0.13
00037372 | EXAMES - HORISTA (COLETADO CAIXA) | SINAPI | H | 1.9085 | 0.35 | 0.67
|  |  |  | TOTAL GERAL: |  | 9.1
MAO DE OBRA |  | FONTE | UNID | COEFICIENTE | PREÇO UNITÁRIO | TOTAL
00006111 | SERVENTE DE OBRAS | SINAPI | H | 1.145 | 10.05 | 11.51
00004750 | PEDREIRO | SINAPI | H | 0.79139 | 16.78 | 13.28
|  |  |  | TOTAL MAO DE OBRA: |  | 24.79
MATERIAL |  | FONTE | UNID | COEFICIENTE | PREÇO UNITÁRIO | TOTAL
00001379 | CIMENTO PORTLAND COMPOSTO CP II-32 | SINAPI | KG | 6.0451 | 0.51 | 3.08
00043467 | FERRAMENTAS - FAMILIA SERVENTE - HORISTA (ENCARGOS COMPLEMENTARES - COLETADO CAIXA) | SINAPI | H | 1.1285 | 0.38 | 0.43
00043491 | EPI - FAMILIA SERVENTE - HORISTA (ENCARGOS COMPLEMENTARES - COLETADO CAIXA) | SINAPI | H | 1.1285 | 1.02 | 1.15
00001106 | CAL HIDRATADA CH-I PARA ARGAMASSAS | SINAPI | KG | 5.3735 | 0.73 | 3.92
00037411 | TELA DE ACO SOLDADA GALVANIZADA/ZINCADA PARA ALVENARIA, FIO D = *1,24 MM, MALHA 25 X 25 MM | SINAPI | M2 | 0.1388 | 11.22 | 1.56
00043465 | FERRAMENTAS - FAMILIA PEDREIRO - HORISTA (ENCARGOS COMPLEMENTARES - COLETADO CAIXA) | SINAPI | H | 0.78 | 0.5 | 0.39
00043489 | EPI - FAMILIA PEDREIRO - HORISTA (ENCARGOS COMPLEMENTARES - COLETADO CAIXA) | SINAPI | H | 0.78 | 0.96 | 0.75
00000370 | AREIA MEDIA - POSTO JAZIDA/FORNECEDOR (RETIRADO NA JAZIDA, SEM TRANSPORTE) | SINAPI | M3 | 0.035796 | 75.5 | 2.7
|  |  |  | TOTAL MATERIAL: |  | 13.98
|  |  |  | VALOR: |  | 47.84
|  |  |  | VALOR SEM ENCARGOS: |  | 34.73
|  |  |  | VALOR ENCARGOS (113.04%): |  | 13.11
|  |  |  | VALOR BDI (25.00%): |  | 11.96
|  |  |  | VALOR COM BDI: |  | 59.8
|  |  |  | QUANTIDADE: |  | 1
|  |  |  | VALOR TOTAL: |  | 47.84
|  |  |  | VALOR BDI TOTAL: |  | 11.96
|  |  |  | TOTAL GERAL: |  | 59.8
87877 - CHAPISCO APLICADO EM ALVENARIAS E ESTRUTURAS DE CONCRETO INTERNAS, COM ROLO PARA TEXTURA ACRÍLICA. ARGAMASSA INDUSTRIALIZADA COM PREPARO EM MISTURADOR 300 KG. AF_06/2014 (M2)
EQUIPAMENTO |  | FONTE | UNID | COEFICIENTE | PREÇO UNITÁRIO | TOTAL
00037544 | MISTURADOR DE ARGAMASSA, EIXO HORIZONTAL, CAPACIDADE DE MISTURA 300 KG, MOTOR ELETRICO TRIFASICO 220/380 V, POTENCIA 5 CV | SINAPI | UN | 6.4e-07 | 9992.78 | 0.01
|  |  |  | TOTAL EQUIPAMENTO: |  | 0.01
GERAL |  | FONTE | UNID | COEFICIENTE | PREÇO UNITÁRIO | TOTAL
00037371 | TRANSPORTE - HORISTA (COLETADO CAIXA) | SINAPI | H | 0.05328 | 0.68 | 0.04
00037370 | ALIMENTACAO - HORISTA (COLETADO CAIXA) | SINAPI | H | 0.05328 | 3.67 | 0.2
00037373 | SEGURO - HORISTA (COLETADO CAIXA) | SINAPI | H | 0.05328 | 0.07 | 0
00037372 | EXAMES - HORISTA (COLETADO CAIXA) | SINAPI | H | 0.05328 | 0.35 | 0.02
|  |  |  | TOTAL GERAL: |  | 0.26
MAO DE OBRA |  | FONTE | UNID | COEFICIENTE | PREÇO UNITÁRIO | TOTAL
00006111 | SERVENTE DE OBRAS | SINAPI | H | 0.0042613 | 10.05 | 0.04
00037666 | OPERADOR DE BETONEIRA ESTACIONARIA / MISTURADOR | SINAPI | H | 0.0071204 | 17.51 | 0.12
00004750 | PEDREIRO | SINAPI | H | 0.042613 | 16.78 | 0.72
|  |  |  | TOTAL MAO DE OBRA: |  | 0.88
MATERIAL |  | FONTE | UNID | COEFICIENTE | PREÇO UNITÁRIO | TOTAL
00043467 | FERRAMENTAS - FAMILIA SERVENTE - HORISTA (ENCARGOS COMPLEMENTARES - COLETADO CAIXA) | SINAPI | H | 0.0042 | 0.38 | 0
00043491 | EPI - FAMILIA SERVENTE - HORISTA (ENCARGOS COMPLEMENTARES - COLETADO CAIXA) | SINAPI | H | 0.0042 | 1.02 | 0
00043464 | FERRAMENTAS - FAMILIA OPERADOR ESCAVADEIRA - HORISTA (ENCARGOS COMPLEMENTARES - COLETADO CAIXA) | SINAPI | H | 0.00708 | 0.01 | 0
00043488 | EPI - FAMILIA OPERADOR ESCAVADEIRA - HORISTA (ENCARGOS COMPLEMENTARES - COLETADO CAIXA) | SINAPI | H | 0.00708 | 0.66 | 0
00043465 | FERRAMENTAS - FAMILIA PEDREIRO - HORISTA (ENCARGOS COMPLEMENTARES - COLETADO CAIXA) | SINAPI | H | 0.042 | 0.5 | 0.02
00043489 | EPI - FAMILIA PEDREIRO - HORISTA (ENCARGOS COMPLEMENTARES - COLETADO CAIXA) | SINAPI | H | 0.042 | 0.96 | 0.04
00037552 | ARGAMASSA INDUSTRIALIZADA PARA CHAPISCO ROLADO | SINAPI | KG | 2.9718 | 2.43 | 7.22
00002705 | ENERGIA ELETRICA ATE 2000 KWH INDUSTRIAL, SEM DEMANDA | SINAPI | KW/H | 0.0051645 | 0.79 | 0
|  |  |  | TOTAL MATERIAL: |  | 7.28
|  |  |  | VALOR: |  | 8.42
|  |  |  | VALOR SEM ENCARGOS: |  | 7.98
|  |  |  | VALOR ENCARGOS (113.04%): |  | 0.44
|  |  |  | VALOR BDI (25.00%): |  | 2.105
|  |  |  | VALOR COM BDI: |  | 10.53
|  |  |  | QUANTIDADE: |  | 1
|  |  |  | VALOR TOTAL: |  | 8.42
|  |  |  | VALOR BDI TOTAL: |  | 2.11
|  |  |  | TOTAL GERAL: |  | 10.53
87393 - ARGAMASSA INDUSTRIALIZADA PARA CHAPISCO ROLADO, PREPARO COM MISTURADOR DE EIXO HORIZONTAL DE 300 KG. AF_08/2019 (M3)
EQUIPAMENTO |  | FONTE | UNID | COEFICIENTE | PREÇO UNITÁRIO | TOTAL
00037544 | MISTURADOR DE ARGAMASSA, EIXO HORIZONTAL, CAPACIDADE DE MISTURA 300 KG, MOTOR ELETRICO TRIFASICO 220/380 V, POTENCIA 5 CV | SINAPI | UN | 0.00042595 | 9992.78 | 4.26
|  |  |  | TOTAL EQUIPAMENTO: |  | 4.26
GERAL |  | FONTE | UNID | COEFICIENTE | PREÇO UNITÁRIO | TOTAL
00037371 | TRANSPORTE - HORISTA (COLETADO CAIXA) | SINAPI | H | 4.72 | 0.68 | 3.21
00037370 | ALIMENTACAO - HORISTA (COLETADO CAIXA) | SINAPI | H | 4.72 | 3.67 | 17.32
00037372 | EXAMES - HORISTA (COLETADO CAIXA) | SINAPI | H | 4.72 | 0.35 | 1.65
00037373 | SEGURO - HORISTA (COLETADO CAIXA) | SINAPI | H | 4.72 | 0.07 | 0.33
|  |  |  | TOTAL GERAL: |  | 22.51
MAO DE OBRA |  | FONTE | UNID | COEFICIENTE | PREÇO UNITÁRIO | TOTAL
00037666 | OPERADOR DE BETONEIRA ESTACIONARIA / MISTURADOR | SINAPI | H | 4.7469 | 17.51 | 83.12
|  |  |  | TOTAL MAO DE OBRA: |  | 83.12
MATERIAL |  | FONTE | UNID | COEFICIENTE | PREÇO UNITÁRIO | TOTAL
00043488 | EPI - FAMILIA OPERADOR ESCAVADEIRA - HORISTA (ENCARGOS COMPLEMENTARES - COLETADO CAIXA) | SINAPI | H | 4.72 | 0.66 | 3.12
00043464 | FERRAMENTAS - FAMILIA OPERADOR ESCAVADEIRA - HORISTA (ENCARGOS COMPLEMENTARES - COLETADO CAIXA) | SINAPI | H | 4.72 | 0.01 | 0.05
00037552 | ARGAMASSA INDUSTRIALIZADA PARA CHAPISCO ROLADO | SINAPI | KG | 1981.23 | 2.43 | 4814.39
00002705 | ENERGIA ELETRICA ATE 2000 KWH INDUSTRIAL, SEM DEMANDA | SINAPI | KW/H | 3.443 | 0.79 | 2.72
|  |  |  | TOTAL MATERIAL: |  | 4820.28
|  |  |  | VALOR: |  | 4930
|  |  |  | VALOR SEM ENCARGOS: |  | 4886.1
|  |  |  | VALOR ENCARGOS (113.04%): |  | 43.9
|  |  |  | VALOR BDI (25.00%): |  | 1232.5
|  |  |  | VALOR COM BDI: |  | 6162.5
|  |  |  | QUANTIDADE: |  | 1
|  |  |  | VALOR TOTAL: |  | 4930
|  |  |  | VALOR BDI TOTAL: |  | 1232.5
|  |  |  | TOTAL GERAL: |  | 6162.5
88386 - MISTURADOR DE ARGAMASSA, EIXO HORIZONTAL, CAPACIDADE DE MISTURA 300 KG, MOTOR ELÉTRICO POTÊNCIA 5 CV - CHP DIURNO. AF_06/2014 (CHP)
EQUIPAMENTO |  | FONTE | UNID | COEFICIENTE | PREÇO UNITÁRIO | TOTAL
00037544 | MISTURADOR DE ARGAMASSA, EIXO HORIZONTAL, CAPACIDADE DE MISTURA 300 KG, MOTOR ELETRICO TRIFASICO 220/380 V, POTENCIA 5 CV | SINAPI | UN | 0.0001516 | 9992.78 | 1.51
|  |  |  | TOTAL EQUIPAMENTO: |  | 1.51
MATERIAL |  | FONTE | UNID | COEFICIENTE | PREÇO UNITÁRIO | TOTAL
00002705 | ENERGIA ELETRICA ATE 2000 KWH INDUSTRIAL, SEM DEMANDA | SINAPI | KW/H | 3.13 | 0.79 | 2.47
|  |  |  | TOTAL MATERIAL: |  | 2.47
|  |  |  | VALOR: |  | 3.96
|  |  |  | VALOR SEM ENCARGOS: |  | 3.96
|  |  |  | VALOR ENCARGOS: |  | 0
|  |  |  | VALOR BDI (25.00%): |  | 0.99
|  |  |  | VALOR COM BDI: |  | 4.95
|  |  |  | QUANTIDADE: |  | 1
|  |  |  | VALOR TOTAL: |  | 3.96
|  |  |  | VALOR BDI TOTAL: |  | 0.99
|  |  |  | TOTAL GERAL: |  | 4.95
88387 - MISTURADOR DE ARGAMASSA, EIXO HORIZONTAL, CAPACIDADE DE MISTURA 300 KG, MOTOR ELÉTRICO POTÊNCIA 5 CV - DEPRECIAÇÃO. AF_06/2014 (H)
EQUIPAMENTO |  | FONTE | UNID | COEFICIENTE | PREÇO UNITÁRIO | TOTAL
00037544 | MISTURADOR DE ARGAMASSA, EIXO HORIZONTAL, CAPACIDADE DE MISTURA 300 KG, MOTOR ELETRICO TRIFASICO 220/380 V, POTENCIA 5 CV | SINAPI | UN | 6.4e-05 | 9992.78 | 0.64
|  |  |  | TOTAL EQUIPAMENTO: |  | 0.64
|  |  |  | VALOR: |  | 0.63
|  |  |  | VALOR SEM ENCARGOS: |  | 0.63
|  |  |  | VALOR ENCARGOS: |  | 0
|  |  |  | VALOR BDI (25.00%): |  | 0.1575
|  |  |  | VALOR COM BDI: |  | 0.79
|  |  |  | QUANTIDADE: |  | 1
|  |  |  | VALOR TOTAL: |  | 0.63
|  |  |  | VALOR BDI TOTAL: |  | 0.16
|  |  |  | TOTAL GERAL: |  | 0.79
88389 - MISTURADOR DE ARGAMASSA, EIXO HORIZONTAL, CAPACIDADE DE MISTURA 300 KG, MOTOR ELÉTRICO POTÊNCIA 5 CV - JUROS. AF_06/2014 (H)
EQUIPAMENTO |  | FONTE | UNID | COEFICIENTE | PREÇO UNITÁRIO | TOTAL
00037544 | MISTURADOR DE ARGAMASSA, EIXO HORIZONTAL, CAPACIDADE DE MISTURA 300 KG, MOTOR ELETRICO TRIFASICO 220/380 V, POTENCIA 5 CV | SINAPI | UN | 7.6e-06 | 9992.78 | 0.08
|  |  |  | TOTAL EQUIPAMENTO: |  | 0.08
|  |  |  | VALOR: |  | 0.07
|  |  |  | VALOR SEM ENCARGOS: |  | 0.07
|  |  |  | VALOR ENCARGOS: |  | 0
|  |  |  | VALOR BDI (25.00%): |  | 0.0175
|  |  |  | VALOR COM BDI: |  | 0.09
|  |  |  | QUANTIDADE: |  | 1
|  |  |  | VALOR TOTAL: |  | 0.07
|  |  |  | VALOR BDI TOTAL: |  | 0.02
|  |  |  | TOTAL GERAL: |  | 0.09
88390 - MISTURADOR DE ARGAMASSA, EIXO HORIZONTAL, CAPACIDADE DE MISTURA 300 KG, MOTOR ELÉTRICO POTÊNCIA 5 CV - MANUTENÇÃO. AF_06/2014 (H)
EQUIPAMENTO |  | FONTE | UNID | COEFICIENTE | PREÇO UNITÁRIO | TOTAL
00037544 | MISTURADOR DE ARGAMASSA, EIXO HORIZONTAL, CAPACIDADE DE MISTURA 300 KG, MOTOR ELETRICO TRIFASICO 220/380 V, POTENCIA 5 CV | SINAPI | UN | 8e-05 | 9992.78 | 0.8
|  |  |  | TOTAL EQUIPAMENTO: |  | 0.8
|  |  |  | VALOR: |  | 0.79
|  |  |  | VALOR SEM ENCARGOS: |  | 0.79
|  |  |  | VALOR ENCARGOS: |  | 0
|  |  |  | VALOR BDI (25.00%): |  | 0.1975
|  |  |  | VALOR COM BDI: |  | 0.99
|  |  |  | QUANTIDADE: |  | 1
|  |  |  | VALOR TOTAL: |  | 0.79
|  |  |  | VALOR BDI TOTAL: |  | 0.2
|  |  |  | TOTAL GERAL: |  | 0.99
88391 - MISTURADOR DE ARGAMASSA, EIXO HORIZONTAL, CAPACIDADE DE MISTURA 300 KG, MOTOR ELÉTRICO POTÊNCIA 5 CV - MATERIAIS NA OPERAÇÃO. AF_06/2014 (H)
MATERIAL |  | FONTE | UNID | COEFICIENTE | PREÇO UNITÁRIO | TOTAL
00002705 | ENERGIA ELETRICA ATE 2000 KWH INDUSTRIAL, SEM DEMANDA | SINAPI | KW/H | 3.13 | 0.79 | 2.47
|  |  |  | TOTAL MATERIAL: |  | 2.47
|  |  |  | VALOR: |  | 2.47
|  |  |  | VALOR SEM ENCARGOS: |  | 2.47
|  |  |  | VALOR ENCARGOS: |  | 0
|  |  |  | VALOR BDI (25.00%): |  | 0.6175
|  |  |  | VALOR COM BDI: |  | 3.09
|  |  |  | QUANTIDADE: |  | 1
|  |  |  | VALOR TOTAL: |  | 2.47
|  |  |  | VALOR BDI TOTAL: |  | 0.62
|  |  |  | TOTAL GERAL: |  | 3.09
88392 - MISTURADOR DE ARGAMASSA, EIXO HORIZONTAL, CAPACIDADE DE MISTURA 300 KG, MOTOR ELÉTRICO POTÊNCIA 5 CV - CHI DIURNO. AF_06/2014 (CHI)
EQUIPAMENTO |  | FONTE | UNID | COEFICIENTE | PREÇO UNITÁRIO | TOTAL
00037544 | MISTURADOR DE ARGAMASSA, EIXO HORIZONTAL, CAPACIDADE DE MISTURA 300 KG, MOTOR ELETRICO TRIFASICO 220/380 V, POTENCIA 5 CV | SINAPI | UN | 7.16e-05 | 9992.78 | 0.72
|  |  |  | TOTAL EQUIPAMENTO: |  | 0.72
|  |  |  | VALOR: |  | 0.7
|  |  |  | VALOR SEM ENCARGOS: |  | 0.7
|  |  |  | VALOR ENCARGOS: |  | 0
|  |  |  | VALOR BDI (25.00%): |  | 0.175
|  |  |  | VALOR COM BDI: |  | 0.88
|  |  |  | QUANTIDADE: |  | 1
|  |  |  | VALOR TOTAL: |  | 0.7
|  |  |  | VALOR BDI TOTAL: |  | 0.18
|  |  |  | TOTAL GERAL: |  | 0.88
87903 - CHAPISCO APLICADO EM ALVENARIA (COM PRESENÇA DE VÃOS) E ESTRUTURAS DE CONCRETO DE FACHADA, COM ROLO PARA TEXTURA ACRÍLICA. ARGAMASSA INDUSTRIALIZADA COM PREPARO EM MISTURADOR 300 KG. AF_06/2014 (M2)
EQUIPAMENTO |  | FONTE | UNID | COEFICIENTE | PREÇO UNITÁRIO | TOTAL
00037544 | MISTURADOR DE ARGAMASSA, EIXO HORIZONTAL, CAPACIDADE DE MISTURA 300 KG, MOTOR ELETRICO TRIFASICO 220/380 V, POTENCIA 5 CV | SINAPI | UN | 6.4e-07 | 9992.78 | 0.01
|  |  |  | TOTAL EQUIPAMENTO: |  | 0.01
GERAL |  | FONTE | UNID | COEFICIENTE | PREÇO UNITÁRIO | TOTAL
00037371 | TRANSPORTE - HORISTA (COLETADO CAIXA) | SINAPI | H | 0.16908 | 0.68 | 0.11
00037370 | ALIMENTACAO - HORISTA (COLETADO CAIXA) | SINAPI | H | 0.16908 | 3.67 | 0.62
00037373 | SEGURO - HORISTA (COLETADO CAIXA) | SINAPI | H | 0.16908 | 0.07 | 0.01
00037372 | EXAMES - HORISTA (COLETADO CAIXA) | SINAPI | H | 0.16908 | 0.35 | 0.06
|  |  |  | TOTAL GERAL: |  | 0.8
MAO DE OBRA |  | FONTE | UNID | COEFICIENTE | PREÇO UNITÁRIO | TOTAL
00006111 | SERVENTE DE OBRAS | SINAPI | H | 0.054788 | 10.05 | 0.55
00037666 | OPERADOR DE BETONEIRA ESTACIONARIA / MISTURADOR | SINAPI | H | 0.0071204 | 17.51 | 0.12
00004750 | PEDREIRO | SINAPI | H | 0.10958 | 16.78 | 1.84
|  |  |  | TOTAL MAO DE OBRA: |  | 2.51
MATERIAL |  | FONTE | UNID | COEFICIENTE | PREÇO UNITÁRIO | TOTAL
00043467 | FERRAMENTAS - FAMILIA SERVENTE - HORISTA (ENCARGOS COMPLEMENTARES - COLETADO CAIXA) | SINAPI | H | 0.054 | 0.38 | 0.02
00043491 | EPI - FAMILIA SERVENTE - HORISTA (ENCARGOS COMPLEMENTARES - COLETADO CAIXA) | SINAPI | H | 0.054 | 1.02 | 0.06
00043464 | FERRAMENTAS - FAMILIA OPERADOR ESCAVADEIRA - HORISTA (ENCARGOS COMPLEMENTARES - COLETADO CAIXA) | SINAPI | H | 0.00708 | 0.01 | 0
00043488 | EPI - FAMILIA OPERADOR ESCAVADEIRA - HORISTA (ENCARGOS COMPLEMENTARES - COLETADO CAIXA) | SINAPI | H | 0.00708 | 0.66 | 0
00043465 | FERRAMENTAS - FAMILIA PEDREIRO - HORISTA (ENCARGOS COMPLEMENTARES - COLETADO CAIXA) | SINAPI | H | 0.108 | 0.5 | 0.05
00043489 | EPI - FAMILIA PEDREIRO - HORISTA (ENCARGOS COMPLEMENTARES - COLETADO CAIXA) | SINAPI | H | 0.108 | 0.96 | 0.1
00037552 | ARGAMASSA INDUSTRIALIZADA PARA CHAPISCO ROLADO | SINAPI | KG | 2.9718 | 2.43 | 7.22
00002705 | ENERGIA ELETRICA ATE 2000 KWH INDUSTRIAL, SEM DEMANDA | SINAPI | KW/H | 0.0051645 | 0.79 | 0
|  |  |  | TOTAL MATERIAL: |  | 7.45
|  |  |  | VALOR: |  | 10.78
|  |  |  | VALOR SEM ENCARGOS: |  | 9.46
|  |  |  | VALOR ENCARGOS (113.04%): |  | 1.32
|  |  |  | VALOR BDI (25.00%): |  | 2.695
|  |  |  | VALOR COM BDI: |  | 13.48
|  |  |  | QUANTIDADE: |  | 1
|  |  |  | VALOR TOTAL: |  | 10.78
|  |  |  | VALOR BDI TOTAL: |  | 2.7
|  |  |  | TOTAL GERAL: |  | 13.48
89168 - (COMPOSIÇÃO REPRESENTATIVA) DO SERVIÇO DE ALVENARIA DE VEDAÇÃO DE BLOCOS VAZADOS DE CERÂMICA DE 9X19X19CM (ESPESSURA 9CM), PARA EDIFICAÇÃO HABITACIONAL UNIFAMILIAR (CASA) E EDIFICAÇÃO PÚBLICA PADRÃO. AF_11/2014 (M2)
EQUIPAMENTO |  | FONTE | UNID | COEFICIENTE | PREÇO UNITÁRIO | TOTAL
00010535 | BETONEIRA CAPACIDADE NOMINAL 400 L, CAPACIDADE DE MISTURA 280 L, MOTOR ELETRICO TRIFASICO 220/380 V POTENCIA 2 CV, SEM CARREGADOR | SINAPI | UN | 3.76e-06 | 3770.17 | 0.01
|  |  |  | TOTAL EQUIPAMENTO: |  | 0.01
GERAL |  | FONTE | UNID | COEFICIENTE | PREÇO UNITÁRIO | TOTAL
00037371 | TRANSPORTE - HORISTA (COLETADO CAIXA) | SINAPI | H | 2.5227 | 0.68 | 1.72
00037370 | ALIMENTACAO - HORISTA (COLETADO CAIXA) | SINAPI | H | 2.5227 | 3.67 | 9.26
00037373 | SEGURO - HORISTA (COLETADO CAIXA) | SINAPI | H | 2.5227 | 0.07 | 0.18
00037372 | EXAMES - HORISTA (COLETADO CAIXA) | SINAPI | H | 2.5227 | 0.35 | 0.88
|  |  |  | TOTAL GERAL: |  | 12.04
MAO DE OBRA |  | FONTE | UNID | COEFICIENTE | PREÇO UNITÁRIO | TOTAL
00006111 | SERVENTE DE OBRAS | SINAPI | H | 0.83825 | 10.05 | 8.42
00037666 | OPERADOR DE BETONEIRA ESTACIONARIA / MISTURADOR | SINAPI | H | 0.044351 | 17.51 | 0.78
00004750 | PEDREIRO | SINAPI | H | 1.6765 | 16.78 | 28.13
|  |  |  | TOTAL MAO DE OBRA: |  | 37.33
MATERIAL |  | FONTE | UNID | COEFICIENTE | PREÇO UNITÁRIO | TOTAL
00007266 | BLOCO CERAMICO (ALVENARIA DE VEDACAO), DE 9 X 19 X 19 CM | SINAPI | MIL | 0.028144 | 472.5 | 13.3
00001379 | CIMENTO PORTLAND COMPOSTO CP II-32 | SINAPI | KG | 1.9194 | 0.51 | 0.98
00043467 | FERRAMENTAS - FAMILIA SERVENTE - HORISTA (ENCARGOS COMPLEMENTARES - COLETADO CAIXA) | SINAPI | H | 0.82619 | 0.38 | 0.31
00043491 | EPI - FAMILIA SERVENTE - HORISTA (ENCARGOS COMPLEMENTARES - COLETADO CAIXA) | SINAPI | H | 0.82619 | 1.02 | 0.84
00043464 | FERRAMENTAS - FAMILIA OPERADOR ESCAVADEIRA - HORISTA (ENCARGOS COMPLEMENTARES - COLETADO CAIXA) | SINAPI | H | 0.0441 | 0.01 | 0
00001106 | CAL HIDRATADA CH-I PARA ARGAMASSAS | SINAPI | KG | 1.7062 | 0.73 | 1.25
00043488 | EPI - FAMILIA OPERADOR ESCAVADEIRA - HORISTA (ENCARGOS COMPLEMENTARES - COLETADO CAIXA) | SINAPI | H | 0.0441 | 0.66 | 0.03
00043465 | FERRAMENTAS - FAMILIA PEDREIRO - HORISTA (ENCARGOS COMPLEMENTARES - COLETADO CAIXA) | SINAPI | H | 1.6524 | 0.5 | 0.83
00034557 | TELA DE ACO SOLDADA GALVANIZADA/ZINCADA PARA ALVENARIA, FIO D = *1,20 A 1,70* MM, MALHA 15 X 15 MM, (C X L) *50 X 7,5* CM | SINAPI | M | 0.59535 | 1.53 | 0.91
00043489 | EPI - FAMILIA PEDREIRO - HORISTA (ENCARGOS COMPLEMENTARES - COLETADO CAIXA) | SINAPI | H | 1.6524 | 0.96 | 1.59
00000370 | AREIA MEDIA - POSTO JAZIDA/FORNECEDOR (RETIRADO NA JAZIDA, SEM TRANSPORTE) | SINAPI | M3 | 0.011368 | 75.5 | 0.86
00037395 | PINO DE ACO COM FURO, HASTE = 27 MM (ACAO DIRETA) | SINAPI | CENTO | 0.0071138 | 47.25 | 0.34
00002705 | ENERGIA ELETRICA ATE 2000 KWH INDUSTRIAL, SEM DEMANDA | SINAPI | KW/H | 0.012863 | 0.79 | 0.01
|  |  |  | TOTAL MATERIAL: |  | 21.25
|  |  |  | VALOR: |  | 70.55
|  |  |  | VALOR SEM ENCARGOS: |  | 50.8
|  |  |  | VALOR ENCARGOS (113.04%): |  | 19.75
|  |  |  | VALOR BDI (25.00%): |  | 17.6375
|  |  |  | VALOR COM BDI: |  | 88.19
|  |  |  | QUANTIDADE: |  | 1
|  |  |  | VALOR TOTAL: |  | 70.55
|  |  |  | VALOR BDI TOTAL: |  | 17.64
|  |  |  | TOTAL GERAL: |  | 88.19
87495 - ALVENARIA DE VEDAÇÃO DE BLOCOS CERÂMICOS FURADOS NA HORIZONTAL DE 9X19X19CM (ESPESSURA 9CM) DE PAREDES COM ÁREA LÍQUIDA MENOR QUE 6M² SEM VÃOS E ARGAMASSA DE ASSENTAMENTO COM PREPARO EM BETONEIRA. AF_06/2014 (M2)
EQUIPAMENTO |  | FONTE | UNID | COEFICIENTE | PREÇO UNITÁRIO | TOTAL
00010535 | BETONEIRA CAPACIDADE NOMINAL 400 L, CAPACIDADE DE MISTURA 280 L, MOTOR ELETRICO TRIFASICO 220/380 V POTENCIA 2 CV, SEM CARREGADOR | SINAPI | UN | 3.77e-06 | 3770.17 | 0.01
|  |  |  | TOTAL EQUIPAMENTO: |  | 0.01
GERAL |  | FONTE | UNID | COEFICIENTE | PREÇO UNITÁRIO | TOTAL
00037371 | TRANSPORTE - HORISTA (COLETADO CAIXA) | SINAPI | H | 2.5791 | 0.68 | 1.75
00037370 | ALIMENTACAO - HORISTA (COLETADO CAIXA) | SINAPI | H | 2.5791 | 3.67 | 9.47
00037373 | SEGURO - HORISTA (COLETADO CAIXA) | SINAPI | H | 2.5791 | 0.07 | 0.18
00037372 | EXAMES - HORISTA (COLETADO CAIXA) | SINAPI | H | 2.5791 | 0.35 | 0.9
|  |  |  | TOTAL GERAL: |  | 12.3
MAO DE OBRA |  | FONTE | UNID | COEFICIENTE | PREÇO UNITÁRIO | TOTAL
00006111 | SERVENTE DE OBRAS | SINAPI | H | 0.85734 | 10.05 | 8.62
00037666 | OPERADOR DE BETONEIRA ESTACIONARIA / MISTURADOR | SINAPI | H | 0.044351 | 17.51 | 0.78
00004750 | PEDREIRO | SINAPI | H | 1.7147 | 16.78 | 28.77
|  |  |  | TOTAL MAO DE OBRA: |  | 38.17
MATERIAL |  | FONTE | UNID | COEFICIENTE | PREÇO UNITÁRIO | TOTAL
00007266 | BLOCO CERAMICO (ALVENARIA DE VEDACAO), DE 9 X 19 X 19 CM | SINAPI | MIL | 0.02793 | 472.5 | 13.2
00001379 | CIMENTO PORTLAND COMPOSTO CP II-32 | SINAPI | KG | 1.9194 | 0.51 | 0.98
00043467 | FERRAMENTAS - FAMILIA SERVENTE - HORISTA (ENCARGOS COMPLEMENTARES - COLETADO CAIXA) | SINAPI | H | 0.845 | 0.38 | 0.32
00043491 | EPI - FAMILIA SERVENTE - HORISTA (ENCARGOS COMPLEMENTARES - COLETADO CAIXA) | SINAPI | H | 0.845 | 1.02 | 0.86
00043464 | FERRAMENTAS - FAMILIA OPERADOR ESCAVADEIRA - HORISTA (ENCARGOS COMPLEMENTARES - COLETADO CAIXA) | SINAPI | H | 0.0441 | 0.01 | 0
00001106 | CAL HIDRATADA CH-I PARA ARGAMASSAS | SINAPI | KG | 1.7062 | 0.73 | 1.25
00043488 | EPI - FAMILIA OPERADOR ESCAVADEIRA - HORISTA (ENCARGOS COMPLEMENTARES - COLETADO CAIXA) | SINAPI | H | 0.0441 | 0.66 | 0.03
00043465 | FERRAMENTAS - FAMILIA PEDREIRO - HORISTA (ENCARGOS COMPLEMENTARES - COLETADO CAIXA) | SINAPI | H | 1.69 | 0.5 | 0.85
00034557 | TELA DE ACO SOLDADA GALVANIZADA/ZINCADA PARA ALVENARIA, FIO D = *1,20 A 1,70* MM, MALHA 15 X 15 MM, (C X L) *50 X 7,5* CM | SINAPI | M | 0.785 | 1.53 | 1.2
00043489 | EPI - FAMILIA PEDREIRO - HORISTA (ENCARGOS COMPLEMENTARES - COLETADO CAIXA) | SINAPI | H | 1.69 | 0.96 | 1.62
00000370 | AREIA MEDIA - POSTO JAZIDA/FORNECEDOR (RETIRADO NA JAZIDA, SEM TRANSPORTE) | SINAPI | M3 | 0.011368 | 75.5 | 0.86
00037395 | PINO DE ACO COM FURO, HASTE = 27 MM (ACAO DIRETA) | SINAPI | CENTO | 0.0094 | 47.25 | 0.44
00002705 | ENERGIA ELETRICA ATE 2000 KWH INDUSTRIAL, SEM DEMANDA | SINAPI | KW/H | 0.012863 | 0.79 | 0.01
|  |  |  | TOTAL MATERIAL: |  | 21.62
|  |  |  | VALOR: |  | 72.06
|  |  |  | VALOR SEM ENCARGOS: |  | 51.84
|  |  |  | VALOR ENCARGOS (113.04%): |  | 20.22
|  |  |  | VALOR BDI (25.00%): |  | 18.015
|  |  |  | VALOR COM BDI: |  | 90.08
|  |  |  | QUANTIDADE: |  | 1
|  |  |  | VALOR TOTAL: |  | 72.06
|  |  |  | VALOR BDI TOTAL: |  | 18.02
|  |  |  | TOTAL GERAL: |  | 90.08
87292 - ARGAMASSA TRAÇO 1:2:8 (EM VOLUME DE CIMENTO, CAL E AREIA MÉDIA ÚMIDA) PARA EMBOÇO/MASSA ÚNICA/ASSENTAMENTO DE ALVENARIA DE VEDAÇÃO, PREPARO MECÂNICO COM BETONEIRA 400 L. AF_08/2019 (M3)
EQUIPAMENTO |  | FONTE | UNID | COEFICIENTE | PREÇO UNITÁRIO | TOTAL
00010535 | BETONEIRA CAPACIDADE NOMINAL 400 L, CAPACIDADE DE MISTURA 280 L, MOTOR ELETRICO TRIFASICO 220/380 V POTENCIA 2 CV, SEM CARREGADOR | SINAPI | UN | 0.0003852 | 3770.17 | 1.45
|  |  |  | TOTAL EQUIPAMENTO: |  | 1.45
GERAL |  | FONTE | UNID | COEFICIENTE | PREÇO UNITÁRIO | TOTAL
00037371 | TRANSPORTE - HORISTA (COLETADO CAIXA) | SINAPI | H | 4.5 | 0.68 | 3.06
00037370 | ALIMENTACAO - HORISTA (COLETADO CAIXA) | SINAPI | H | 4.5 | 3.67 | 16.52
00037372 | EXAMES - HORISTA (COLETADO CAIXA) | SINAPI | H | 4.5 | 0.35 | 1.58
00037373 | SEGURO - HORISTA (COLETADO CAIXA) | SINAPI | H | 4.5 | 0.07 | 0.32
|  |  |  | TOTAL GERAL: |  | 21.48
MAO DE OBRA |  | FONTE | UNID | COEFICIENTE | PREÇO UNITÁRIO | TOTAL
00037666 | OPERADOR DE BETONEIRA ESTACIONARIA / MISTURADOR | SINAPI | H | 4.5256 | 17.51 | 79.24
|  |  |  | TOTAL MAO DE OBRA: |  | 79.24
MATERIAL |  | FONTE | UNID | COEFICIENTE | PREÇO UNITÁRIO | TOTAL
00043488 | EPI - FAMILIA OPERADOR ESCAVADEIRA - HORISTA (ENCARGOS COMPLEMENTARES - COLETADO CAIXA) | SINAPI | H | 4.5 | 0.66 | 2.97
00001379 | CIMENTO PORTLAND COMPOSTO CP II-32 | SINAPI | KG | 195.86 | 0.51 | 99.89
00000370 | AREIA MEDIA - POSTO JAZIDA/FORNECEDOR (RETIRADO NA JAZIDA, SEM TRANSPORTE) | SINAPI | M3 | 1.16 | 75.5 | 87.58
00043464 | FERRAMENTAS - FAMILIA OPERADOR ESCAVADEIRA - HORISTA (ENCARGOS COMPLEMENTARES - COLETADO CAIXA) | SINAPI | H | 4.5 | 0.01 | 0.05
00001106 | CAL HIDRATADA CH-I PARA ARGAMASSAS | SINAPI | KG | 174.1 | 0.73 | 127.09
00002705 | ENERGIA ELETRICA ATE 2000 KWH INDUSTRIAL, SEM DEMANDA | SINAPI | KW/H | 1.3125 | 0.79 | 1.04
|  |  |  | TOTAL MATERIAL: |  | 318.62
|  |  |  | VALOR: |  | 420.65
|  |  |  | VALOR SEM ENCARGOS: |  | 378.75
|  |  |  | VALOR ENCARGOS (113.04%): |  | 41.9
|  |  |  | VALOR BDI (25.00%): |  | 105.1625
|  |  |  | VALOR COM BDI: |  | 525.81
|  |  |  | QUANTIDADE: |  | 1
|  |  |  | VALOR TOTAL: |  | 420.65
|  |  |  | VALOR BDI TOTAL: |  | 105.16
|  |  |  | TOTAL GERAL: |  | 525.81
88830 - BETONEIRA CAPACIDADE NOMINAL DE 400 L, CAPACIDADE DE MISTURA 280 L, MOTOR ELÉTRICO TRIFÁSICO POTÊNCIA DE 2 CV, SEM CARREGADOR - CHP DIURNO. AF_10/2014 (CHP)
EQUIPAMENTO |  | FONTE | UNID | COEFICIENTE | PREÇO UNITÁRIO | TOTAL
00010535 | BETONEIRA CAPACIDADE NOMINAL 400 L, CAPACIDADE DE MISTURA 280 L, MOTOR ELETRICO TRIFASICO 220/380 V POTENCIA 2 CV, SEM CARREGADOR | SINAPI | UN | 0.0001316 | 3770.17 | 0.5
|  |  |  | TOTAL EQUIPAMENTO: |  | 0.5
MATERIAL |  | FONTE | UNID | COEFICIENTE | PREÇO UNITÁRIO | TOTAL
00002705 | ENERGIA ELETRICA ATE 2000 KWH INDUSTRIAL, SEM DEMANDA | SINAPI | KW/H | 1.25 | 0.79 | 0.99
|  |  |  | TOTAL MATERIAL: |  | 0.99
|  |  |  | VALOR: |  | 1.46
|  |  |  | VALOR SEM ENCARGOS: |  | 1.46
|  |  |  | VALOR ENCARGOS: |  | 0
|  |  |  | VALOR BDI (25.00%): |  | 0.365
|  |  |  | VALOR COM BDI: |  | 1.83
|  |  |  | QUANTIDADE: |  | 1
|  |  |  | VALOR TOTAL: |  | 1.46
|  |  |  | VALOR BDI TOTAL: |  | 0.37
|  |  |  | TOTAL GERAL: |  | 1.83
88826 - BETONEIRA CAPACIDADE NOMINAL DE 400 L, CAPACIDADE DE MISTURA 280 L, MOTOR ELÉTRICO TRIFÁSICO POTÊNCIA DE 2 CV, SEM CARREGADOR - DEPRECIAÇÃO. AF_10/2014 (H)
EQUIPAMENTO |  | FONTE | UNID | COEFICIENTE | PREÇO UNITÁRIO | TOTAL
00010535 | BETONEIRA CAPACIDADE NOMINAL 400 L, CAPACIDADE DE MISTURA 280 L, MOTOR ELETRICO TRIFASICO 220/380 V POTENCIA 2 CV, SEM CARREGADOR | SINAPI | UN | 6.4e-05 | 3770.17 | 0.24
|  |  |  | TOTAL EQUIPAMENTO: |  | 0.24
|  |  |  | VALOR: |  | 0.24
|  |  |  | VALOR SEM ENCARGOS: |  | 0.24
|  |  |  | VALOR ENCARGOS: |  | 0
|  |  |  | VALOR BDI (25.00%): |  | 0.06
|  |  |  | VALOR COM BDI: |  | 0.3
|  |  |  | QUANTIDADE: |  | 1
|  |  |  | VALOR TOTAL: |  | 0.24
|  |  |  | VALOR BDI TOTAL: |  | 0.06
|  |  |  | TOTAL GERAL: |  | 0.3
88827 - BETONEIRA CAPACIDADE NOMINAL DE 400 L, CAPACIDADE DE MISTURA 280 L, MOTOR ELÉTRICO TRIFÁSICO POTÊNCIA DE 2 CV, SEM CARREGADOR - JUROS. AF_10/2014 (H)
EQUIPAMENTO |  | FONTE | UNID | COEFICIENTE | PREÇO UNITÁRIO | TOTAL
00010535 | BETONEIRA CAPACIDADE NOMINAL 400 L, CAPACIDADE DE MISTURA 280 L, MOTOR ELETRICO TRIFASICO 220/380 V POTENCIA 2 CV, SEM CARREGADOR | SINAPI | UN | 7.6e-06 | 3770.17 | 0.03
|  |  |  | TOTAL EQUIPAMENTO: |  | 0.03
|  |  |  | VALOR: |  | 0.02
|  |  |  | VALOR SEM ENCARGOS: |  | 0.02
|  |  |  | VALOR ENCARGOS: |  | 0
|  |  |  | VALOR BDI (25.00%): |  | 0.005
|  |  |  | VALOR COM BDI: |  | 0.03
|  |  |  | QUANTIDADE: |  | 1
|  |  |  | VALOR TOTAL: |  | 0.02
|  |  |  | VALOR BDI TOTAL: |  | 0.01
|  |  |  | TOTAL GERAL: |  | 0.03
88828 - BETONEIRA CAPACIDADE NOMINAL DE 400 L, CAPACIDADE DE MISTURA 280 L, MOTOR ELÉTRICO TRIFÁSICO POTÊNCIA DE 2 CV, SEM CARREGADOR - MANUTENÇÃO. AF_10/2014 (H)
EQUIPAMENTO |  | FONTE | UNID | COEFICIENTE | PREÇO UNITÁRIO | TOTAL
00010535 | BETONEIRA CAPACIDADE NOMINAL 400 L, CAPACIDADE DE MISTURA 280 L, MOTOR ELETRICO TRIFASICO 220/380 V POTENCIA 2 CV, SEM CARREGADOR | SINAPI | UN | 6e-05 | 3770.17 | 0.23
|  |  |  | TOTAL EQUIPAMENTO: |  | 0.23
|  |  |  | VALOR: |  | 0.22
|  |  |  | VALOR SEM ENCARGOS: |  | 0.22
|  |  |  | VALOR ENCARGOS: |  | 0
|  |  |  | VALOR BDI (25.00%): |  | 0.055
|  |  |  | VALOR COM BDI: |  | 0.28
|  |  |  | QUANTIDADE: |  | 1
|  |  |  | VALOR TOTAL: |  | 0.22
|  |  |  | VALOR BDI TOTAL: |  | 0.06
|  |  |  | TOTAL GERAL: |  | 0.28
88829 - BETONEIRA CAPACIDADE NOMINAL DE 400 L, CAPACIDADE DE MISTURA 280 L, MOTOR ELÉTRICO TRIFÁSICO POTÊNCIA DE 2 CV, SEM CARREGADOR - MATERIAIS NA OPERAÇÃO. AF_10/2014 (H)
MATERIAL |  | FONTE | UNID | COEFICIENTE | PREÇO UNITÁRIO | TOTAL
00002705 | ENERGIA ELETRICA ATE 2000 KWH INDUSTRIAL, SEM DEMANDA | SINAPI | KW/H | 1.25 | 0.79 | 0.99
|  |  |  | TOTAL MATERIAL: |  | 0.99
|  |  |  | VALOR: |  | 0.98
|  |  |  | VALOR SEM ENCARGOS: |  | 0.98
|  |  |  | VALOR ENCARGOS: |  | 0
|  |  |  | VALOR BDI (25.00%): |  | 0.245
|  |  |  | VALOR COM BDI: |  | 1.23
|  |  |  | QUANTIDADE: |  | 1
|  |  |  | VALOR TOTAL: |  | 0.98
|  |  |  | VALOR BDI TOTAL: |  | 0.25
|  |  |  | TOTAL GERAL: |  | 1.23
88831 - BETONEIRA CAPACIDADE NOMINAL DE 400 L, CAPACIDADE DE MISTURA 280 L, MOTOR ELÉTRICO TRIFÁSICO POTÊNCIA DE 2 CV, SEM CARREGADOR - CHI DIURNO. AF_10/2014 (CHI)
EQUIPAMENTO |  | FONTE | UNID | COEFICIENTE | PREÇO UNITÁRIO | TOTAL
00010535 | BETONEIRA CAPACIDADE NOMINAL 400 L, CAPACIDADE DE MISTURA 280 L, MOTOR ELETRICO TRIFASICO 220/380 V POTENCIA 2 CV, SEM CARREGADOR | SINAPI | UN | 7.16e-05 | 3770.17 | 0.27
|  |  |  | TOTAL EQUIPAMENTO: |  | 0.27
|  |  |  | VALOR: |  | 0.26
|  |  |  | VALOR SEM ENCARGOS: |  | 0.26
|  |  |  | VALOR ENCARGOS: |  | 0
|  |  |  | VALOR BDI (25.00%): |  | 0.065
|  |  |  | VALOR COM BDI: |  | 0.33
|  |  |  | QUANTIDADE: |  | 1
|  |  |  | VALOR TOTAL: |  | 0.26
|  |  |  | VALOR BDI TOTAL: |  | 0.07
|  |  |  | TOTAL GERAL: |  | 0.33
87503 - ALVENARIA DE VEDAÇÃO DE BLOCOS CERÂMICOS FURADOS NA HORIZONTAL DE 9X19X19CM (ESPESSURA 9CM) DE PAREDES COM ÁREA LÍQUIDA MAIOR OU IGUAL A 6M² SEM VÃOS E ARGAMASSA DE ASSENTAMENTO COM PREPARO EM BETONEIRA. AF_06/2014 (M2)
EQUIPAMENTO |  | FONTE | UNID | COEFICIENTE | PREÇO UNITÁRIO | TOTAL
00010535 | BETONEIRA CAPACIDADE NOMINAL 400 L, CAPACIDADE DE MISTURA 280 L, MOTOR ELETRICO TRIFASICO 220/380 V POTENCIA 2 CV, SEM CARREGADOR | SINAPI | UN | 3.77e-06 | 3770.17 | 0.01
|  |  |  | TOTAL EQUIPAMENTO: |  | 0.01
GERAL |  | FONTE | UNID | COEFICIENTE | PREÇO UNITÁRIO | TOTAL
00037371 | TRANSPORTE - HORISTA (COLETADO CAIXA) | SINAPI | H | 2.0991 | 0.68 | 1.43
00037370 | ALIMENTACAO - HORISTA (COLETADO CAIXA) | SINAPI | H | 2.0991 | 3.67 | 7.7
00037373 | SEGURO - HORISTA (COLETADO CAIXA) | SINAPI | H | 2.0991 | 0.07 | 0.15
00037372 | EXAMES - HORISTA (COLETADO CAIXA) | SINAPI | H | 2.0991 | 0.35 | 0.73
|  |  |  | TOTAL GERAL: |  | 10.01
MAO DE OBRA |  | FONTE | UNID | COEFICIENTE | PREÇO UNITÁRIO | TOTAL
00006111 | SERVENTE DE OBRAS | SINAPI | H | 0.695 | 10.05 | 6.98
00037666 | OPERADOR DE BETONEIRA ESTACIONARIA / MISTURADOR | SINAPI | H | 0.044351 | 17.51 | 0.78
00004750 | PEDREIRO | SINAPI | H | 1.39 | 16.78 | 23.32
|  |  |  | TOTAL MAO DE OBRA: |  | 31.08
MATERIAL |  | FONTE | UNID | COEFICIENTE | PREÇO UNITÁRIO | TOTAL
00007266 | BLOCO CERAMICO (ALVENARIA DE VEDACAO), DE 9 X 19 X 19 CM | SINAPI | MIL | 0.02793 | 472.5 | 13.2
00001379 | CIMENTO PORTLAND COMPOSTO CP II-32 | SINAPI | KG | 1.9194 | 0.51 | 0.98
00043467 | FERRAMENTAS - FAMILIA SERVENTE - HORISTA (ENCARGOS COMPLEMENTARES - COLETADO CAIXA) | SINAPI | H | 0.685 | 0.38 | 0.26
00043491 | EPI - FAMILIA SERVENTE - HORISTA (ENCARGOS COMPLEMENTARES - COLETADO CAIXA) | SINAPI | H | 0.685 | 1.02 | 0.7
00043464 | FERRAMENTAS - FAMILIA OPERADOR ESCAVADEIRA - HORISTA (ENCARGOS COMPLEMENTARES - COLETADO CAIXA) | SINAPI | H | 0.0441 | 0.01 | 0
00001106 | CAL HIDRATADA CH-I PARA ARGAMASSAS | SINAPI | KG | 1.7062 | 0.73 | 1.25
00043488 | EPI - FAMILIA OPERADOR ESCAVADEIRA - HORISTA (ENCARGOS COMPLEMENTARES - COLETADO CAIXA) | SINAPI | H | 0.0441 | 0.66 | 0.03
00043465 | FERRAMENTAS - FAMILIA PEDREIRO - HORISTA (ENCARGOS COMPLEMENTARES - COLETADO CAIXA) | SINAPI | H | 1.37 | 0.5 | 0.69
00034557 | TELA DE ACO SOLDADA GALVANIZADA/ZINCADA PARA ALVENARIA, FIO D = *1,20 A 1,70* MM, MALHA 15 X 15 MM, (C X L) *50 X 7,5* CM | SINAPI | M | 0.42 | 1.53 | 0.64
00043489 | EPI - FAMILIA PEDREIRO - HORISTA (ENCARGOS COMPLEMENTARES - COLETADO CAIXA) | SINAPI | H | 1.37 | 0.96 | 1.32
00000370 | AREIA MEDIA - POSTO JAZIDA/FORNECEDOR (RETIRADO NA JAZIDA, SEM TRANSPORTE) | SINAPI | M3 | 0.011368 | 75.5 | 0.86
00037395 | PINO DE ACO COM FURO, HASTE = 27 MM (ACAO DIRETA) | SINAPI | CENTO | 0.005 | 47.25 | 0.24
00002705 | ENERGIA ELETRICA ATE 2000 KWH INDUSTRIAL, SEM DEMANDA | SINAPI | KW/H | 0.012863 | 0.79 | 0.01
|  |  |  | TOTAL MATERIAL: |  | 20.18
|  |  |  | VALOR: |  | 61.23
|  |  |  | VALOR SEM ENCARGOS: |  | 44.78
|  |  |  | VALOR ENCARGOS (113.04%): |  | 16.45
|  |  |  | VALOR BDI (25.00%): |  | 15.3075
|  |  |  | VALOR COM BDI: |  | 76.54
|  |  |  | QUANTIDADE: |  | 1
|  |  |  | VALOR TOTAL: |  | 61.23
|  |  |  | VALOR BDI TOTAL: |  | 15.31
|  |  |  | TOTAL GERAL: |  | 76.54
87511 - ALVENARIA DE VEDAÇÃO DE BLOCOS CERÂMICOS FURADOS NA HORIZONTAL DE 9X19X19CM (ESPESSURA 9CM) DE PAREDES COM ÁREA LÍQUIDA MENOR QUE 6M² COM VÃOS E ARGAMASSA DE ASSENTAMENTO COM PREPARO EM BETONEIRA. AF_06/2014 (M2)
EQUIPAMENTO |  | FONTE | UNID | COEFICIENTE | PREÇO UNITÁRIO | TOTAL
00010535 | BETONEIRA CAPACIDADE NOMINAL 400 L, CAPACIDADE DE MISTURA 280 L, MOTOR ELETRICO TRIFASICO 220/380 V POTENCIA 2 CV, SEM CARREGADOR | SINAPI | UN | 3.77e-06 | 3770.17 | 0.01
|  |  |  | TOTAL EQUIPAMENTO: |  | 0.01
GERAL |  | FONTE | UNID | COEFICIENTE | PREÇO UNITÁRIO | TOTAL
00037371 | TRANSPORTE - HORISTA (COLETADO CAIXA) | SINAPI | H | 3.0141 | 0.68 | 2.05
00037370 | ALIMENTACAO - HORISTA (COLETADO CAIXA) | SINAPI | H | 3.0141 | 3.67 | 11.06
00037373 | SEGURO - HORISTA (COLETADO CAIXA) | SINAPI | H | 3.0141 | 0.07 | 0.21
00037372 | EXAMES - HORISTA (COLETADO CAIXA) | SINAPI | H | 3.0141 | 0.35 | 1.05
|  |  |  | TOTAL GERAL: |  | 14.37
MAO DE OBRA |  | FONTE | UNID | COEFICIENTE | PREÇO UNITÁRIO | TOTAL
00006111 | SERVENTE DE OBRAS | SINAPI | H | 1.0045 | 10.05 | 10.09
00037666 | OPERADOR DE BETONEIRA ESTACIONARIA / MISTURADOR | SINAPI | H | 0.044351 | 17.51 | 0.78
00004750 | PEDREIRO | SINAPI | H | 2.0089 | 16.78 | 33.71
|  |  |  | TOTAL MAO DE OBRA: |  | 44.58
MATERIAL |  | FONTE | UNID | COEFICIENTE | PREÇO UNITÁRIO | TOTAL
00007266 | BLOCO CERAMICO (ALVENARIA DE VEDACAO), DE 9 X 19 X 19 CM | SINAPI | MIL | 0.02831 | 472.5 | 13.38
00001379 | CIMENTO PORTLAND COMPOSTO CP II-32 | SINAPI | KG | 1.9194 | 0.51 | 0.98
00043467 | FERRAMENTAS - FAMILIA SERVENTE - HORISTA (ENCARGOS COMPLEMENTARES - COLETADO CAIXA) | SINAPI | H | 0.99 | 0.38 | 0.38
00043491 | EPI - FAMILIA SERVENTE - HORISTA (ENCARGOS COMPLEMENTARES - COLETADO CAIXA) | SINAPI | H | 0.99 | 1.02 | 1.01
00043464 | FERRAMENTAS - FAMILIA OPERADOR ESCAVADEIRA - HORISTA (ENCARGOS COMPLEMENTARES - COLETADO CAIXA) | SINAPI | H | 0.0441 | 0.01 | 0
00001106 | CAL HIDRATADA CH-I PARA ARGAMASSAS | SINAPI | KG | 1.7062 | 0.73 | 1.25
00043488 | EPI - FAMILIA OPERADOR ESCAVADEIRA - HORISTA (ENCARGOS COMPLEMENTARES - COLETADO CAIXA) | SINAPI | H | 0.0441 | 0.66 | 0.03
00043465 | FERRAMENTAS - FAMILIA PEDREIRO - HORISTA (ENCARGOS COMPLEMENTARES - COLETADO CAIXA) | SINAPI | H | 1.98 | 0.5 | 0.99
00034557 | TELA DE ACO SOLDADA GALVANIZADA/ZINCADA PARA ALVENARIA, FIO D = *1,20 A 1,70* MM, MALHA 15 X 15 MM, (C X L) *50 X 7,5* CM | SINAPI | M | 0.785 | 1.53 | 1.2
00043489 | EPI - FAMILIA PEDREIRO - HORISTA (ENCARGOS COMPLEMENTARES - COLETADO CAIXA) | SINAPI | H | 1.98 | 0.96 | 1.9
00000370 | AREIA MEDIA - POSTO JAZIDA/FORNECEDOR (RETIRADO NA JAZIDA, SEM TRANSPORTE) | SINAPI | M3 | 0.011368 | 75.5 | 0.86
00037395 | PINO DE ACO COM FURO, HASTE = 27 MM (ACAO DIRETA) | SINAPI | CENTO | 0.0094 | 47.25 | 0.44
00002705 | ENERGIA ELETRICA ATE 2000 KWH INDUSTRIAL, SEM DEMANDA | SINAPI | KW/H | 0.012863 | 0.79 | 0.01
|  |  |  | TOTAL MATERIAL: |  | 22.43
|  |  |  | VALOR: |  | 81.35
|  |  |  | VALOR SEM ENCARGOS: |  | 57.74
|  |  |  | VALOR ENCARGOS (113.04%): |  | 23.61
|  |  |  | VALOR BDI (25.00%): |  | 20.3375
|  |  |  | VALOR COM BDI: |  | 101.69
|  |  |  | QUANTIDADE: |  | 1
|  |  |  | VALOR TOTAL: |  | 81.35
|  |  |  | VALOR BDI TOTAL: |  | 20.34
|  |  |  | TOTAL GERAL: |  | 101.69
87519 - ALVENARIA DE VEDAÇÃO DE BLOCOS CERÂMICOS FURADOS NA HORIZONTAL DE 9X19X19CM (ESPESSURA 9CM) DE PAREDES COM ÁREA LÍQUIDA MAIOR OU IGUAL A 6M² COM VÃOS E ARGAMASSA DE ASSENTAMENTO COM PREPARO EM BETONEIRA. AF_06/2014 (M2)
EQUIPAMENTO |  | FONTE | UNID | COEFICIENTE | PREÇO UNITÁRIO | TOTAL
00010535 | BETONEIRA CAPACIDADE NOMINAL 400 L, CAPACIDADE DE MISTURA 280 L, MOTOR ELETRICO TRIFASICO 220/380 V POTENCIA 2 CV, SEM CARREGADOR | SINAPI | UN | 3.77e-06 | 3770.17 | 0.01
|  |  |  | TOTAL EQUIPAMENTO: |  | 0.01
GERAL |  | FONTE | UNID | COEFICIENTE | PREÇO UNITÁRIO | TOTAL
00037371 | TRANSPORTE - HORISTA (COLETADO CAIXA) | SINAPI | H | 2.3691 | 0.68 | 1.61
00037370 | ALIMENTACAO - HORISTA (COLETADO CAIXA) | SINAPI | H | 2.3691 | 3.67 | 8.69
00037373 | SEGURO - HORISTA (COLETADO CAIXA) | SINAPI | H | 2.3691 | 0.07 | 0.17
00037372 | EXAMES - HORISTA (COLETADO CAIXA) | SINAPI | H | 2.3691 | 0.35 | 0.83
|  |  |  | TOTAL GERAL: |  | 11.3
MAO DE OBRA |  | FONTE | UNID | COEFICIENTE | PREÇO UNITÁRIO | TOTAL
00006111 | SERVENTE DE OBRAS | SINAPI | H | 0.78631 | 10.05 | 7.9
00037666 | OPERADOR DE BETONEIRA ESTACIONARIA / MISTURADOR | SINAPI | H | 0.044351 | 17.51 | 0.78
00004750 | PEDREIRO | SINAPI | H | 1.5726 | 16.78 | 26.39
|  |  |  | TOTAL MAO DE OBRA: |  | 35.07
MATERIAL |  | FONTE | UNID | COEFICIENTE | PREÇO UNITÁRIO | TOTAL
00007266 | BLOCO CERAMICO (ALVENARIA DE VEDACAO), DE 9 X 19 X 19 CM | SINAPI | MIL | 0.02831 | 472.5 | 13.38
00001379 | CIMENTO PORTLAND COMPOSTO CP II-32 | SINAPI | KG | 1.9194 | 0.51 | 0.98
00043467 | FERRAMENTAS - FAMILIA SERVENTE - HORISTA (ENCARGOS COMPLEMENTARES - COLETADO CAIXA) | SINAPI | H | 0.775 | 0.38 | 0.29
00043491 | EPI - FAMILIA SERVENTE - HORISTA (ENCARGOS COMPLEMENTARES - COLETADO CAIXA) | SINAPI | H | 0.775 | 1.02 | 0.79
00043464 | FERRAMENTAS - FAMILIA OPERADOR ESCAVADEIRA - HORISTA (ENCARGOS COMPLEMENTARES - COLETADO CAIXA) | SINAPI | H | 0.0441 | 0.01 | 0
00001106 | CAL HIDRATADA CH-I PARA ARGAMASSAS | SINAPI | KG | 1.7062 | 0.73 | 1.25
00043488 | EPI - FAMILIA OPERADOR ESCAVADEIRA - HORISTA (ENCARGOS COMPLEMENTARES - COLETADO CAIXA) | SINAPI | H | 0.0441 | 0.66 | 0.03
00043465 | FERRAMENTAS - FAMILIA PEDREIRO - HORISTA (ENCARGOS COMPLEMENTARES - COLETADO CAIXA) | SINAPI | H | 1.55 | 0.5 | 0.78
00034557 | TELA DE ACO SOLDADA GALVANIZADA/ZINCADA PARA ALVENARIA, FIO D = *1,20 A 1,70* MM, MALHA 15 X 15 MM, (C X L) *50 X 7,5* CM | SINAPI | M | 0.42 | 1.53 | 0.64
00043489 | EPI - FAMILIA PEDREIRO - HORISTA (ENCARGOS COMPLEMENTARES - COLETADO CAIXA) | SINAPI | H | 1.55 | 0.96 | 1.49
00000370 | AREIA MEDIA - POSTO JAZIDA/FORNECEDOR (RETIRADO NA JAZIDA, SEM TRANSPORTE) | SINAPI | M3 | 0.011368 | 75.5 | 0.86
00037395 | PINO DE ACO COM FURO, HASTE = 27 MM (ACAO DIRETA) | SINAPI | CENTO | 0.005 | 47.25 | 0.24
00002705 | ENERGIA ELETRICA ATE 2000 KWH INDUSTRIAL, SEM DEMANDA | SINAPI | KW/H | 0.012863 | 0.79 | 0.01
|  |  |  | TOTAL MATERIAL: |  | 20.74
|  |  |  | VALOR: |  | 67.06
|  |  |  | VALOR SEM ENCARGOS: |  | 48.5
|  |  |  | VALOR ENCARGOS (113.04%): |  | 18.56
|  |  |  | VALOR BDI (25.00%): |  | 16.765
|  |  |  | VALOR COM BDI: |  | 83.83
|  |  |  | QUANTIDADE: |  | 1
|  |  |  | VALOR TOTAL: |  | 67.06
|  |  |  | VALOR BDI TOTAL: |  | 16.77
|  |  |  | TOTAL GERAL: |  | 83.83
89171 - (COMPOSIÇÃO REPRESENTATIVA) DO SERVIÇO DE REVESTIMENTO CERÂMICO PARA PISO COM PLACAS TIPO GRÉS DE DIMENSÕES 35X35 CM, PARA EDIFICAÇÃO HABITACIONAL UNIFAMILIAR (CASA) E EDIFICAÇÃO PÚBLICA PADRÃO. AF_11/2014 (M2)
GERAL |  | FONTE | UNID | COEFICIENTE | PREÇO UNITÁRIO | TOTAL
00037371 | TRANSPORTE - HORISTA (COLETADO CAIXA) | SINAPI | H | 0.49871 | 0.68 | 0.34
00037370 | ALIMENTACAO - HORISTA (COLETADO CAIXA) | SINAPI | H | 0.49871 | 3.67 | 1.83
00037372 | EXAMES - HORISTA (COLETADO CAIXA) | SINAPI | H | 0.49871 | 0.35 | 0.17
00037373 | SEGURO - HORISTA (COLETADO CAIXA) | SINAPI | H | 0.49871 | 0.07 | 0.03
|  |  |  | TOTAL GERAL: |  | 2.37
MAO DE OBRA |  | FONTE | UNID | COEFICIENTE | PREÇO UNITÁRIO | TOTAL
00006111 | SERVENTE DE OBRAS | SINAPI | H | 0.17538 | 10.05 | 1.76
00004760 | AZULEJISTA OU LADRILHEIRO | SINAPI | H | 0.32918 | 18.04 | 5.94
|  |  |  | TOTAL MAO DE OBRA: |  | 7.7
MATERIAL |  | FONTE | UNID | COEFICIENTE | PREÇO UNITÁRIO | TOTAL
00043465 | FERRAMENTAS - FAMILIA PEDREIRO - HORISTA (ENCARGOS COMPLEMENTARES - COLETADO CAIXA) | SINAPI | H | 0.32586 | 0.5 | 0.16
00043489 | EPI - FAMILIA PEDREIRO - HORISTA (ENCARGOS COMPLEMENTARES - COLETADO CAIXA) | SINAPI | H | 0.32586 | 0.96 | 0.31
00043467 | FERRAMENTAS - FAMILIA SERVENTE - HORISTA (ENCARGOS COMPLEMENTARES - COLETADO CAIXA) | SINAPI | H | 0.17285 | 0.38 | 0.07
00001287 | PISO EM CERAMICA ESMALTADA EXTRA, PEI MAIOR OU IGUAL A 4, FORMATO MENOR OU IGUAL A 2025 CM2 | SINAPI | M2 | 1.0611 | 19.95 | 21.17
00043491 | EPI - FAMILIA SERVENTE - HORISTA (ENCARGOS COMPLEMENTARES - COLETADO CAIXA) | SINAPI | H | 0.17285 | 1.02 | 0.18
00001381 | ARGAMASSA COLANTE AC I PARA CERAMICAS | SINAPI | KG | 4.86 | 0.56 | 2.72
00034357 | REJUNTE COLORIDO, CIMENTICIO | SINAPI | KG | 0.24 | 3.56 | 0.85
|  |  |  | TOTAL MATERIAL: |  | 25.46
|  |  |  | VALOR: |  | 35.5
|  |  |  | VALOR SEM ENCARGOS: |  | 31.46
|  |  |  | VALOR ENCARGOS (113.04%): |  | 4.04
|  |  |  | VALOR BDI (25.00%): |  | 8.875
|  |  |  | VALOR COM BDI: |  | 44.38
|  |  |  | QUANTIDADE: |  | 1
|  |  |  | VALOR TOTAL: |  | 35.5
|  |  |  | VALOR BDI TOTAL: |  | 8.88
|  |  |  | TOTAL GERAL: |  | 44.38
87246 - REVESTIMENTO CERÂMICO PARA PISO COM PLACAS TIPO ESMALTADA EXTRA DE DIMENSÕES 35X35 CM APLICADA EM AMBIENTES DE ÁREA MENOR QUE 5 M2. AF_06/2014 (M2)
GERAL |  | FONTE | UNID | COEFICIENTE | PREÇO UNITÁRIO | TOTAL
00037371 | TRANSPORTE - HORISTA (COLETADO CAIXA) | SINAPI | H | 0.9 | 0.68 | 0.61
00037370 | ALIMENTACAO - HORISTA (COLETADO CAIXA) | SINAPI | H | 0.9 | 3.67 | 3.3
00037372 | EXAMES - HORISTA (COLETADO CAIXA) | SINAPI | H | 0.9 | 0.35 | 0.32
00037373 | SEGURO - HORISTA (COLETADO CAIXA) | SINAPI | H | 0.9 | 0.07 | 0.06
|  |  |  | TOTAL GERAL: |  | 4.29
MAO DE OBRA |  | FONTE | UNID | COEFICIENTE | PREÇO UNITÁRIO | TOTAL
00006111 | SERVENTE DE OBRAS | SINAPI | H | 0.2638 | 10.05 | 2.65
00004760 | AZULEJISTA OU LADRILHEIRO | SINAPI | H | 0.64653 | 18.04 | 11.66
|  |  |  | TOTAL MAO DE OBRA: |  | 14.31
MATERIAL |  | FONTE | UNID | COEFICIENTE | PREÇO UNITÁRIO | TOTAL
00043465 | FERRAMENTAS - FAMILIA PEDREIRO - HORISTA (ENCARGOS COMPLEMENTARES - COLETADO CAIXA) | SINAPI | H | 0.64 | 0.5 | 0.32
00043489 | EPI - FAMILIA PEDREIRO - HORISTA (ENCARGOS COMPLEMENTARES - COLETADO CAIXA) | SINAPI | H | 0.64 | 0.96 | 0.61
00043467 | FERRAMENTAS - FAMILIA SERVENTE - HORISTA (ENCARGOS COMPLEMENTARES - COLETADO CAIXA) | SINAPI | H | 0.26 | 0.38 | 0.1
00001287 | PISO EM CERAMICA ESMALTADA EXTRA, PEI MAIOR OU IGUAL A 4, FORMATO MENOR OU IGUAL A 2025 CM2 | SINAPI | M2 | 1.08 | 19.95 | 21.55
00043491 | EPI - FAMILIA SERVENTE - HORISTA (ENCARGOS COMPLEMENTARES - COLETADO CAIXA) | SINAPI | H | 0.26 | 1.02 | 0.27
00001381 | ARGAMASSA COLANTE AC I PARA CERAMICAS | SINAPI | KG | 4.86 | 0.56 | 2.72
00034357 | REJUNTE COLORIDO, CIMENTICIO | SINAPI | KG | 0.24 | 3.56 | 0.85
|  |  |  | TOTAL MATERIAL: |  | 26.42
|  |  |  | VALOR: |  | 45
|  |  |  | VALOR SEM ENCARGOS: |  | 37.44
|  |  |  | VALOR ENCARGOS (113.04%): |  | 7.56
|  |  |  | VALOR BDI (25.00%): |  | 11.25
|  |  |  | VALOR COM BDI: |  | 56.25
|  |  |  | QUANTIDADE: |  | 1
|  |  |  | VALOR TOTAL: |  | 45
|  |  |  | VALOR BDI TOTAL: |  | 11.25
|  |  |  | TOTAL GERAL: |  | 56.25
88256 - AZULEJISTA OU LADRILHISTA COM ENCARGOS COMPLEMENTARES (H)
GERAL |  | FONTE | UNID | COEFICIENTE | PREÇO UNITÁRIO | TOTAL
00037371 | TRANSPORTE - HORISTA (COLETADO CAIXA) | SINAPI | H | 1 | 0.68 | 0.68
00037370 | ALIMENTACAO - HORISTA (COLETADO CAIXA) | SINAPI | H | 1 | 3.67 | 3.67
00037372 | EXAMES - HORISTA (COLETADO CAIXA) | SINAPI | H | 1 | 0.35 | 0.35
00037373 | SEGURO - HORISTA (COLETADO CAIXA) | SINAPI | H | 1 | 0.07 | 0.07
|  |  |  | TOTAL GERAL: |  | 4.77
MAO DE OBRA |  | FONTE | UNID | COEFICIENTE | PREÇO UNITÁRIO | TOTAL
00004760 | AZULEJISTA OU LADRILHEIRO | SINAPI | H | 1.0102 | 18.04 | 18.22
|  |  |  | TOTAL MAO DE OBRA: |  | 18.22
MATERIAL |  | FONTE | UNID | COEFICIENTE | PREÇO UNITÁRIO | TOTAL
00043465 | FERRAMENTAS - FAMILIA PEDREIRO - HORISTA (ENCARGOS COMPLEMENTARES - COLETADO CAIXA) | SINAPI | H | 1 | 0.5 | 0.5
00043489 | EPI - FAMILIA PEDREIRO - HORISTA (ENCARGOS COMPLEMENTARES - COLETADO CAIXA) | SINAPI | H | 1 | 0.96 | 0.96
|  |  |  | TOTAL MATERIAL: |  | 1.46
|  |  |  | VALOR: |  | 24.45
|  |  |  | VALOR SEM ENCARGOS: |  | 14.79
|  |  |  | VALOR ENCARGOS (113.04%): |  | 9.66
|  |  |  | VALOR BDI (25.00%): |  | 6.1125
|  |  |  | VALOR COM BDI: |  | 30.56
|  |  |  | QUANTIDADE: |  | 1
|  |  |  | VALOR TOTAL: |  | 24.45
|  |  |  | VALOR BDI TOTAL: |  | 6.11
|  |  |  | TOTAL GERAL: |  | 30.56
95324 - CURSO DE CAPACITAÇÃO PARA AZULEJISTA OU LADRILHISTA (ENCARGOS COMPLEMENTARES) - HORISTA (H)
MAO DE OBRA |  | FONTE | UNID | COEFICIENTE | PREÇO UNITÁRIO | TOTAL
00004760 | AZULEJISTA OU LADRILHEIRO | SINAPI | H | 0.0102 | 18.04 | 0.18
|  |  |  | TOTAL MAO DE OBRA: |  | 0.18
|  |  |  | VALOR: |  | 0.18
|  |  |  | VALOR SEM ENCARGOS: |  | 0.09
|  |  |  | VALOR ENCARGOS (113.04%): |  | 0.09
|  |  |  | VALOR BDI (25.00%): |  | 0.045
|  |  |  | VALOR COM BDI: |  | 0.23
|  |  |  | QUANTIDADE: |  | 1
|  |  |  | VALOR TOTAL: |  | 0.18
|  |  |  | VALOR BDI TOTAL: |  | 0.05
|  |  |  | TOTAL GERAL: |  | 0.23
87247 - REVESTIMENTO CERÂMICO PARA PISO COM PLACAS TIPO ESMALTADA EXTRA DE DIMENSÕES 35X35 CM APLICADA EM AMBIENTES DE ÁREA ENTRE 5 M2 E 10 M2. AF_06/2014 (M2)
GERAL |  | FONTE | UNID | COEFICIENTE | PREÇO UNITÁRIO | TOTAL
00037371 | TRANSPORTE - HORISTA (COLETADO CAIXA) | SINAPI | H | 0.63 | 0.68 | 0.43
00037370 | ALIMENTACAO - HORISTA (COLETADO CAIXA) | SINAPI | H | 0.63 | 3.67 | 2.31
00037372 | EXAMES - HORISTA (COLETADO CAIXA) | SINAPI | H | 0.63 | 0.35 | 0.22
00037373 | SEGURO - HORISTA (COLETADO CAIXA) | SINAPI | H | 0.63 | 0.07 | 0.04
|  |  |  | TOTAL GERAL: |  | 3
MAO DE OBRA |  | FONTE | UNID | COEFICIENTE | PREÇO UNITÁRIO | TOTAL
00006111 | SERVENTE DE OBRAS | SINAPI | H | 0.20292 | 10.05 | 2.04
00004760 | AZULEJISTA OU LADRILHEIRO | SINAPI | H | 0.43439 | 18.04 | 7.84
|  |  |  | TOTAL MAO DE OBRA: |  | 9.88
MATERIAL |  | FONTE | UNID | COEFICIENTE | PREÇO UNITÁRIO | TOTAL
00043465 | FERRAMENTAS - FAMILIA PEDREIRO - HORISTA (ENCARGOS COMPLEMENTARES - COLETADO CAIXA) | SINAPI | H | 0.43 | 0.5 | 0.22
00043489 | EPI - FAMILIA PEDREIRO - HORISTA (ENCARGOS COMPLEMENTARES - COLETADO CAIXA) | SINAPI | H | 0.43 | 0.96 | 0.41
00043467 | FERRAMENTAS - FAMILIA SERVENTE - HORISTA (ENCARGOS COMPLEMENTARES - COLETADO CAIXA) | SINAPI | H | 0.2 | 0.38 | 0.08
00001287 | PISO EM CERAMICA ESMALTADA EXTRA, PEI MAIOR OU IGUAL A 4, FORMATO MENOR OU IGUAL A 2025 CM2 | SINAPI | M2 | 1.06 | 19.95 | 21.15
00043491 | EPI - FAMILIA SERVENTE - HORISTA (ENCARGOS COMPLEMENTARES - COLETADO CAIXA) | SINAPI | H | 0.2 | 1.02 | 0.2
00001381 | ARGAMASSA COLANTE AC I PARA CERAMICAS | SINAPI | KG | 4.86 | 0.56 | 2.72
00034357 | REJUNTE COLORIDO, CIMENTICIO | SINAPI | KG | 0.24 | 3.56 | 0.85
|  |  |  | TOTAL MATERIAL: |  | 25.63
|  |  |  | VALOR: |  | 38.49
|  |  |  | VALOR SEM ENCARGOS: |  | 33.27
|  |  |  | VALOR ENCARGOS (113.04%): |  | 5.22
|  |  |  | VALOR BDI (25.00%): |  | 9.6225
|  |  |  | VALOR COM BDI: |  | 48.11
|  |  |  | QUANTIDADE: |  | 1
|  |  |  | VALOR TOTAL: |  | 38.49
|  |  |  | VALOR BDI TOTAL: |  | 9.62
|  |  |  | TOTAL GERAL: |  | 48.11
87248 - REVESTIMENTO CERÂMICO PARA PISO COM PLACAS TIPO ESMALTADA EXTRA DE DIMENSÕES 35X35 CM APLICADA EM AMBIENTES DE ÁREA MAIOR QUE 10 M2. AF_06/2014 (M2)
GERAL |  | FONTE | UNID | COEFICIENTE | PREÇO UNITÁRIO | TOTAL
00037371 | TRANSPORTE - HORISTA (COLETADO CAIXA) | SINAPI | H | 0.39 | 0.68 | 0.27
00037370 | ALIMENTACAO - HORISTA (COLETADO CAIXA) | SINAPI | H | 0.39 | 3.67 | 1.43
00037372 | EXAMES - HORISTA (COLETADO CAIXA) | SINAPI | H | 0.39 | 0.35 | 0.14
00037373 | SEGURO - HORISTA (COLETADO CAIXA) | SINAPI | H | 0.39 | 0.07 | 0.03
|  |  |  | TOTAL GERAL: |  | 1.87
MAO DE OBRA |  | FONTE | UNID | COEFICIENTE | PREÇO UNITÁRIO | TOTAL
00006111 | SERVENTE DE OBRAS | SINAPI | H | 0.15219 | 10.05 | 1.53
00004760 | AZULEJISTA OU LADRILHEIRO | SINAPI | H | 0.24245 | 18.04 | 4.37
|  |  |  | TOTAL MAO DE OBRA: |  | 5.9
MATERIAL |  | FONTE | UNID | COEFICIENTE | PREÇO UNITÁRIO | TOTAL
00043465 | FERRAMENTAS - FAMILIA PEDREIRO - HORISTA (ENCARGOS COMPLEMENTARES - COLETADO CAIXA) | SINAPI | H | 0.24 | 0.5 | 0.12
00043489 | EPI - FAMILIA PEDREIRO - HORISTA (ENCARGOS COMPLEMENTARES - COLETADO CAIXA) | SINAPI | H | 0.24 | 0.96 | 0.23
00043467 | FERRAMENTAS - FAMILIA SERVENTE - HORISTA (ENCARGOS COMPLEMENTARES - COLETADO CAIXA) | SINAPI | H | 0.15 | 0.38 | 0.06
00001287 | PISO EM CERAMICA ESMALTADA EXTRA, PEI MAIOR OU IGUAL A 4, FORMATO MENOR OU IGUAL A 2025 CM2 | SINAPI | M2 | 1.06 | 19.95 | 21.15
00043491 | EPI - FAMILIA SERVENTE - HORISTA (ENCARGOS COMPLEMENTARES - COLETADO CAIXA) | SINAPI | H | 0.15 | 1.02 | 0.15
00001381 | ARGAMASSA COLANTE AC I PARA CERAMICAS | SINAPI | KG | 4.86 | 0.56 | 2.72
00034357 | REJUNTE COLORIDO, CIMENTICIO | SINAPI | KG | 0.24 | 3.56 | 0.85
|  |  |  | TOTAL MATERIAL: |  | 25.28
|  |  |  | VALOR: |  | 33.02
|  |  |  | VALOR SEM ENCARGOS: |  | 29.91
|  |  |  | VALOR ENCARGOS (113.04%): |  | 3.11
|  |  |  | VALOR BDI (25.00%): |  | 8.255
|  |  |  | VALOR COM BDI: |  | 41.28
|  |  |  | QUANTIDADE: |  | 1
|  |  |  | VALOR TOTAL: |  | 33.02
|  |  |  | VALOR BDI TOTAL: |  | 8.26
|  |  |  | TOTAL GERAL: |  | 41.28
89173 - (COMPOSIÇÃO REPRESENTATIVA) DO SERVIÇO DE EMBOÇO/MASSA ÚNICA, APLICADO MANUALMENTE, TRAÇO 1:2:8, EM BETONEIRA DE 400L, PAREDES INTERNAS, COM EXECUÇÃO DE TALISCAS, EDIFICAÇÃO HABITACIONAL UNIFAMILIAR (CASAS) E EDIFICAÇÃO PÚBLICA PADRÃO. AF_12/2014 (M2)
EQUIPAMENTO |  | FONTE | UNID | COEFICIENTE | PREÇO UNITÁRIO | TOTAL
00010535 | BETONEIRA CAPACIDADE NOMINAL 400 L, CAPACIDADE DE MISTURA 280 L, MOTOR ELETRICO TRIFASICO 220/380 V POTENCIA 2 CV, SEM CARREGADOR | SINAPI | UN | 1.448e-05 | 3770.17 | 0.05
|  |  |  | TOTAL EQUIPAMENTO: |  | 0.05
GERAL |  | FONTE | UNID | COEFICIENTE | PREÇO UNITÁRIO | TOTAL
00037371 | TRANSPORTE - HORISTA (COLETADO CAIXA) | SINAPI | H | 0.81885 | 0.68 | 0.56
00037370 | ALIMENTACAO - HORISTA (COLETADO CAIXA) | SINAPI | H | 0.81885 | 3.67 | 3.01
00037373 | SEGURO - HORISTA (COLETADO CAIXA) | SINAPI | H | 0.81885 | 0.07 | 0.06
00037372 | EXAMES - HORISTA (COLETADO CAIXA) | SINAPI | H | 0.81885 | 0.35 | 0.29
|  |  |  | TOTAL GERAL: |  | 3.92
MAO DE OBRA |  | FONTE | UNID | COEFICIENTE | PREÇO UNITÁRIO | TOTAL
00006111 | SERVENTE DE OBRAS | SINAPI | H | 0.17601 | 10.05 | 1.77
00037666 | OPERADOR DE BETONEIRA ESTACIONARIA / MISTURADOR | SINAPI | H | 0.17016 | 17.51 | 2.98
00004750 | PEDREIRO | SINAPI | H | 0.48312 | 16.78 | 8.11
|  |  |  | TOTAL MAO DE OBRA: |  | 12.86
MATERIAL |  | FONTE | UNID | COEFICIENTE | PREÇO UNITÁRIO | TOTAL
00001379 | CIMENTO PORTLAND COMPOSTO CP II-32 | SINAPI | KG | 7.3643 | 0.51 | 3.76
00043467 | FERRAMENTAS - FAMILIA SERVENTE - HORISTA (ENCARGOS COMPLEMENTARES - COLETADO CAIXA) | SINAPI | H | 0.17348 | 0.38 | 0.07
00043491 | EPI - FAMILIA SERVENTE - HORISTA (ENCARGOS COMPLEMENTARES - COLETADO CAIXA) | SINAPI | H | 0.17348 | 1.02 | 0.18
00043464 | FERRAMENTAS - FAMILIA OPERADOR ESCAVADEIRA - HORISTA (ENCARGOS COMPLEMENTARES - COLETADO CAIXA) | SINAPI | H | 0.1692 | 0.01 | 0
00001106 | CAL HIDRATADA CH-I PARA ARGAMASSAS | SINAPI | KG | 6.5462 | 0.73 | 4.78
00043488 | EPI - FAMILIA OPERADOR ESCAVADEIRA - HORISTA (ENCARGOS COMPLEMENTARES - COLETADO CAIXA) | SINAPI | H | 0.1692 | 0.66 | 0.11
00043465 | FERRAMENTAS - FAMILIA PEDREIRO - HORISTA (ENCARGOS COMPLEMENTARES - COLETADO CAIXA) | SINAPI | H | 0.47617 | 0.5 | 0.24
00043489 | EPI - FAMILIA PEDREIRO - HORISTA (ENCARGOS COMPLEMENTARES - COLETADO CAIXA) | SINAPI | H | 0.47617 | 0.96 | 0.46
00000370 | AREIA MEDIA - POSTO JAZIDA/FORNECEDOR (RETIRADO NA JAZIDA, SEM TRANSPORTE) | SINAPI | M3 | 0.043616 | 75.5 | 3.29
00002705 | ENERGIA ELETRICA ATE 2000 KWH INDUSTRIAL, SEM DEMANDA | SINAPI | KW/H | 0.04935 | 0.79 | 0.04
|  |  |  | TOTAL MATERIAL: |  | 12.93
|  |  |  | VALOR: |  | 29.7
|  |  |  | VALOR SEM ENCARGOS: |  | 22.91
|  |  |  | VALOR ENCARGOS (113.04%): |  | 6.79
|  |  |  | VALOR BDI (25.00%): |  | 7.425
|  |  |  | VALOR COM BDI: |  | 37.13
|  |  |  | QUANTIDADE: |  | 1
|  |  |  | VALOR TOTAL: |  | 29.7
|  |  |  | VALOR BDI TOTAL: |  | 7.43
|  |  |  | TOTAL GERAL: |  | 37.13
87527 - EMBOÇO, PARA RECEBIMENTO DE CERÂMICA, EM ARGAMASSA TRAÇO 1:2:8, PREPARO MECÂNICO COM BETONEIRA 400L, APLICADO MANUALMENTE EM FACES INTERNAS DE PAREDES, PARA AMBIENTE COM ÁREA MENOR QUE 5M2, ESPESSURA DE 20MM, COM EXECUÇÃO DE TALISCAS. AF_06/2014 (M2)
EQUIPAMENTO |  | FONTE | UNID | COEFICIENTE | PREÇO UNITÁRIO | TOTAL
00010535 | BETONEIRA CAPACIDADE NOMINAL 400 L, CAPACIDADE DE MISTURA 280 L, MOTOR ELETRICO TRIFASICO 220/380 V POTENCIA 2 CV, SEM CARREGADOR | SINAPI | UN | 1.448e-05 | 3770.17 | 0.05
|  |  |  | TOTAL EQUIPAMENTO: |  | 0.05
GERAL |  | FONTE | UNID | COEFICIENTE | PREÇO UNITÁRIO | TOTAL
00037371 | TRANSPORTE - HORISTA (COLETADO CAIXA) | SINAPI | H | 0.9602 | 0.68 | 0.65
00037370 | ALIMENTACAO - HORISTA (COLETADO CAIXA) | SINAPI | H | 0.9602 | 3.67 | 3.52
00037373 | SEGURO - HORISTA (COLETADO CAIXA) | SINAPI | H | 0.9602 | 0.07 | 0.07
00037372 | EXAMES - HORISTA (COLETADO CAIXA) | SINAPI | H | 0.9602 | 0.35 | 0.34
|  |  |  | TOTAL GERAL: |  | 4.58
MAO DE OBRA |  | FONTE | UNID | COEFICIENTE | PREÇO UNITÁRIO | TOTAL
00006111 | SERVENTE DE OBRAS | SINAPI | H | 0.21408 | 10.05 | 2.15
00037666 | OPERADOR DE BETONEIRA ESTACIONARIA / MISTURADOR | SINAPI | H | 0.17016 | 17.51 | 2.98
00004750 | PEDREIRO | SINAPI | H | 0.58847 | 16.78 | 9.87
|  |  |  | TOTAL MAO DE OBRA: |  | 15
MATERIAL |  | FONTE | UNID | COEFICIENTE | PREÇO UNITÁRIO | TOTAL
00001379 | CIMENTO PORTLAND COMPOSTO CP II-32 | SINAPI | KG | 7.3643 | 0.51 | 3.76
00043467 | FERRAMENTAS - FAMILIA SERVENTE - HORISTA (ENCARGOS COMPLEMENTARES - COLETADO CAIXA) | SINAPI | H | 0.211 | 0.38 | 0.08
00043491 | EPI - FAMILIA SERVENTE - HORISTA (ENCARGOS COMPLEMENTARES - COLETADO CAIXA) | SINAPI | H | 0.211 | 1.02 | 0.22
00043464 | FERRAMENTAS - FAMILIA OPERADOR ESCAVADEIRA - HORISTA (ENCARGOS COMPLEMENTARES - COLETADO CAIXA) | SINAPI | H | 0.1692 | 0.01 | 0
00001106 | CAL HIDRATADA CH-I PARA ARGAMASSAS | SINAPI | KG | 6.5462 | 0.73 | 4.78
00043488 | EPI - FAMILIA OPERADOR ESCAVADEIRA - HORISTA (ENCARGOS COMPLEMENTARES - COLETADO CAIXA) | SINAPI | H | 0.1692 | 0.66 | 0.11
00043465 | FERRAMENTAS - FAMILIA PEDREIRO - HORISTA (ENCARGOS COMPLEMENTARES - COLETADO CAIXA) | SINAPI | H | 0.58 | 0.5 | 0.29
00043489 | EPI - FAMILIA PEDREIRO - HORISTA (ENCARGOS COMPLEMENTARES - COLETADO CAIXA) | SINAPI | H | 0.58 | 0.96 | 0.56
00000370 | AREIA MEDIA - POSTO JAZIDA/FORNECEDOR (RETIRADO NA JAZIDA, SEM TRANSPORTE) | SINAPI | M3 | 0.043616 | 75.5 | 3.29
00002705 | ENERGIA ELETRICA ATE 2000 KWH INDUSTRIAL, SEM DEMANDA | SINAPI | KW/H | 0.04935 | 0.79 | 0.04
|  |  |  | TOTAL MATERIAL: |  | 13.13
|  |  |  | VALOR: |  | 32.74
|  |  |  | VALOR SEM ENCARGOS: |  | 24.8
|  |  |  | VALOR ENCARGOS (113.04%): |  | 7.94
|  |  |  | VALOR BDI (25.00%): |  | 8.185
|  |  |  | VALOR COM BDI: |  | 40.93
|  |  |  | QUANTIDADE: |  | 1
|  |  |  | VALOR TOTAL: |  | 32.74
|  |  |  | VALOR BDI TOTAL: |  | 8.19
|  |  |  | TOTAL GERAL: |  | 40.93
87529 - MASSA ÚNICA, PARA RECEBIMENTO DE PINTURA, EM ARGAMASSA TRAÇO 1:2:8, PREPARO MECÂNICO COM BETONEIRA 400L, APLICADA MANUALMENTE EM FACES INTERNAS DE PAREDES, ESPESSURA DE 20MM, COM EXECUÇÃO DE TALISCAS. AF_06/2014 (M2)
EQUIPAMENTO |  | FONTE | UNID | COEFICIENTE | PREÇO UNITÁRIO | TOTAL
00010535 | BETONEIRA CAPACIDADE NOMINAL 400 L, CAPACIDADE DE MISTURA 280 L, MOTOR ELETRICO TRIFASICO 220/380 V POTENCIA 2 CV, SEM CARREGADOR | SINAPI | UN | 1.448e-05 | 3770.17 | 0.05
|  |  |  | TOTAL EQUIPAMENTO: |  | 0.05
GERAL |  | FONTE | UNID | COEFICIENTE | PREÇO UNITÁRIO | TOTAL
00037371 | TRANSPORTE - HORISTA (COLETADO CAIXA) | SINAPI | H | 0.8102 | 0.68 | 0.55
00037370 | ALIMENTACAO - HORISTA (COLETADO CAIXA) | SINAPI | H | 0.8102 | 3.67 | 2.97
00037373 | SEGURO - HORISTA (COLETADO CAIXA) | SINAPI | H | 0.8102 | 0.07 | 0.06
00037372 | EXAMES - HORISTA (COLETADO CAIXA) | SINAPI | H | 0.8102 | 0.35 | 0.28
|  |  |  | TOTAL GERAL: |  | 3.86
MAO DE OBRA |  | FONTE | UNID | COEFICIENTE | PREÇO UNITÁRIO | TOTAL
00006111 | SERVENTE DE OBRAS | SINAPI | H | 0.1735 | 10.05 | 1.74
00037666 | OPERADOR DE BETONEIRA ESTACIONARIA / MISTURADOR | SINAPI | H | 0.17016 | 17.51 | 2.98
00004750 | PEDREIRO | SINAPI | H | 0.47686 | 16.78 | 8
|  |  |  | TOTAL MAO DE OBRA: |  | 12.72
MATERIAL |  | FONTE | UNID | COEFICIENTE | PREÇO UNITÁRIO | TOTAL
00001379 | CIMENTO PORTLAND COMPOSTO CP II-32 | SINAPI | KG | 7.3643 | 0.51 | 3.76
00043467 | FERRAMENTAS - FAMILIA SERVENTE - HORISTA (ENCARGOS COMPLEMENTARES - COLETADO CAIXA) | SINAPI | H | 0.171 | 0.38 | 0.06
00043491 | EPI - FAMILIA SERVENTE - HORISTA (ENCARGOS COMPLEMENTARES - COLETADO CAIXA) | SINAPI | H | 0.171 | 1.02 | 0.17
00043464 | FERRAMENTAS - FAMILIA OPERADOR ESCAVADEIRA - HORISTA (ENCARGOS COMPLEMENTARES - COLETADO CAIXA) | SINAPI | H | 0.1692 | 0.01 | 0
00001106 | CAL HIDRATADA CH-I PARA ARGAMASSAS | SINAPI | KG | 6.5462 | 0.73 | 4.78
00043488 | EPI - FAMILIA OPERADOR ESCAVADEIRA - HORISTA (ENCARGOS COMPLEMENTARES - COLETADO CAIXA) | SINAPI | H | 0.1692 | 0.66 | 0.11
00043465 | FERRAMENTAS - FAMILIA PEDREIRO - HORISTA (ENCARGOS COMPLEMENTARES - COLETADO CAIXA) | SINAPI | H | 0.47 | 0.5 | 0.24
00043489 | EPI - FAMILIA PEDREIRO - HORISTA (ENCARGOS COMPLEMENTARES - COLETADO CAIXA) | SINAPI | H | 0.47 | 0.96 | 0.45
00000370 | AREIA MEDIA - POSTO JAZIDA/FORNECEDOR (RETIRADO NA JAZIDA, SEM TRANSPORTE) | SINAPI | M3 | 0.043616 | 75.5 | 3.29
00002705 | ENERGIA ELETRICA ATE 2000 KWH INDUSTRIAL, SEM DEMANDA | SINAPI | KW/H | 0.04935 | 0.79 | 0.04
|  |  |  | TOTAL MATERIAL: |  | 12.9
|  |  |  | VALOR: |  | 29.52
|  |  |  | VALOR SEM ENCARGOS: |  | 22.79
|  |  |  | VALOR ENCARGOS (113.04%): |  | 6.73
|  |  |  | VALOR BDI (25.00%): |  | 7.38
|  |  |  | VALOR COM BDI: |  | 36.9
|  |  |  | QUANTIDADE: |  | 1
|  |  |  | VALOR TOTAL: |  | 29.52
|  |  |  | VALOR BDI TOTAL: |  | 7.38
|  |  |  | TOTAL GERAL: |  | 36.9
87531 - EMBOÇO, PARA RECEBIMENTO DE CERÂMICA, EM ARGAMASSA TRAÇO 1:2:8, PREPARO MECÂNICO COM BETONEIRA 400L, APLICADO MANUALMENTE EM FACES INTERNAS DE PAREDES, PARA AMBIENTE COM ÁREA ENTRE 5M2 E 10M2, ESPESSURA DE 20MM, COM EXECUÇÃO DE TALISCAS. AF_06/2014 (M2)
EQUIPAMENTO |  | FONTE | UNID | COEFICIENTE | PREÇO UNITÁRIO | TOTAL
00010535 | BETONEIRA CAPACIDADE NOMINAL 400 L, CAPACIDADE DE MISTURA 280 L, MOTOR ELETRICO TRIFASICO 220/380 V POTENCIA 2 CV, SEM CARREGADOR | SINAPI | UN | 1.448e-05 | 3770.17 | 0.05
|  |  |  | TOTAL EQUIPAMENTO: |  | 0.05
GERAL |  | FONTE | UNID | COEFICIENTE | PREÇO UNITÁRIO | TOTAL
00037371 | TRANSPORTE - HORISTA (COLETADO CAIXA) | SINAPI | H | 0.7572 | 0.68 | 0.51
00037370 | ALIMENTACAO - HORISTA (COLETADO CAIXA) | SINAPI | H | 0.7572 | 3.67 | 2.78
00037373 | SEGURO - HORISTA (COLETADO CAIXA) | SINAPI | H | 0.7572 | 0.07 | 0.05
00037372 | EXAMES - HORISTA (COLETADO CAIXA) | SINAPI | H | 0.7572 | 0.35 | 0.27
|  |  |  | TOTAL GERAL: |  | 3.61
MAO DE OBRA |  | FONTE | UNID | COEFICIENTE | PREÇO UNITÁRIO | TOTAL
00006111 | SERVENTE DE OBRAS | SINAPI | H | 0.16031 | 10.05 | 1.61
00037666 | OPERADOR DE BETONEIRA ESTACIONARIA / MISTURADOR | SINAPI | H | 0.17016 | 17.51 | 2.98
00004750 | PEDREIRO | SINAPI | H | 0.43628 | 16.78 | 7.32
|  |  |  | TOTAL MAO DE OBRA: |  | 11.91
MATERIAL |  | FONTE | UNID | COEFICIENTE | PREÇO UNITÁRIO | TOTAL
00001379 | CIMENTO PORTLAND COMPOSTO CP II-32 | SINAPI | KG | 7.3643 | 0.51 | 3.76
00043467 | FERRAMENTAS - FAMILIA SERVENTE - HORISTA (ENCARGOS COMPLEMENTARES - COLETADO CAIXA) | SINAPI | H | 0.158 | 0.38 | 0.06
00043491 | EPI - FAMILIA SERVENTE - HORISTA (ENCARGOS COMPLEMENTARES - COLETADO CAIXA) | SINAPI | H | 0.158 | 1.02 | 0.16
00043464 | FERRAMENTAS - FAMILIA OPERADOR ESCAVADEIRA - HORISTA (ENCARGOS COMPLEMENTARES - COLETADO CAIXA) | SINAPI | H | 0.1692 | 0.01 | 0
00001106 | CAL HIDRATADA CH-I PARA ARGAMASSAS | SINAPI | KG | 6.5462 | 0.73 | 4.78
00043488 | EPI - FAMILIA OPERADOR ESCAVADEIRA - HORISTA (ENCARGOS COMPLEMENTARES - COLETADO CAIXA) | SINAPI | H | 0.1692 | 0.66 | 0.11
00043465 | FERRAMENTAS - FAMILIA PEDREIRO - HORISTA (ENCARGOS COMPLEMENTARES - COLETADO CAIXA) | SINAPI | H | 0.43 | 0.5 | 0.22
00043489 | EPI - FAMILIA PEDREIRO - HORISTA (ENCARGOS COMPLEMENTARES - COLETADO CAIXA) | SINAPI | H | 0.43 | 0.96 | 0.41
00000370 | AREIA MEDIA - POSTO JAZIDA/FORNECEDOR (RETIRADO NA JAZIDA, SEM TRANSPORTE) | SINAPI | M3 | 0.043616 | 75.5 | 3.29
00002705 | ENERGIA ELETRICA ATE 2000 KWH INDUSTRIAL, SEM DEMANDA | SINAPI | KW/H | 0.04935 | 0.79 | 0.04
|  |  |  | TOTAL MATERIAL: |  | 12.83
|  |  |  | VALOR: |  | 28.38
|  |  |  | VALOR SEM ENCARGOS: |  | 22.08
|  |  |  | VALOR ENCARGOS (113.04%): |  | 6.3
|  |  |  | VALOR BDI (25.00%): |  | 7.095
|  |  |  | VALOR COM BDI: |  | 35.48
|  |  |  | QUANTIDADE: |  | 1
|  |  |  | VALOR TOTAL: |  | 28.38
|  |  |  | VALOR BDI TOTAL: |  | 7.1
|  |  |  | TOTAL GERAL: |  | 35.48
89709 - RALO SIFONADO, PVC, DN 100 X 40 MM, JUNTA SOLDÁVEL, FORNECIDO E INSTALADO EM RAMAL DE DESCARGA OU EM RAMAL DE ESGOTO SANITÁRIO. AF_12/2014 (UN)
GERAL |  | FONTE | UNID | COEFICIENTE | PREÇO UNITÁRIO | TOTAL
00037371 | TRANSPORTE - HORISTA (COLETADO CAIXA) | SINAPI | H | 0.14 | 0.68 | 0.1
00037370 | ALIMENTACAO - HORISTA (COLETADO CAIXA) | SINAPI | H | 0.14 | 3.67 | 0.51
00037372 | EXAMES - HORISTA (COLETADO CAIXA) | SINAPI | H | 0.14 | 0.35 | 0.05
00037373 | SEGURO - HORISTA (COLETADO CAIXA) | SINAPI | H | 0.14 | 0.07 | 0.01
|  |  |  | TOTAL GERAL: |  | 0.67
MAO DE OBRA |  | FONTE | UNID | COEFICIENTE | PREÇO UNITÁRIO | TOTAL
00000246 | AUXILIAR DE ENCANADOR OU BOMBEIRO HIDRAULICO | SINAPI | H | 0.070868 | 11.88 | 0.84
00002696 | ENCANADOR OU BOMBEIRO HIDRAULICO | SINAPI | H | 0.070868 | 16.78 | 1.19
|  |  |  | TOTAL MAO DE OBRA: |  | 2.03
MATERIAL |  | FONTE | UNID | COEFICIENTE | PREÇO UNITÁRIO | TOTAL
00000122 | ADESIVO PLASTICO PARA PVC, FRASCO COM 850 GR | SINAPI | UN | 0.0049 | 50.58 | 0.25
00020083 | SOLUCAO LIMPADORA PARA PVC, FRASCO COM 1000 CM3 | SINAPI | UN | 0.0075 | 43.93 | 0.33
00043461 | FERRAMENTAS - FAMILIA ENCANADOR - HORISTA (ENCARGOS COMPLEMENTARES - COLETADO CAIXA) | SINAPI | H | 0.14 | 0.24 | 0.03
00038383 | LIXA D'AGUA EM FOLHA, GRAO 100 | SINAPI | UN | 0.017 | 1.5 | 0.03
00011741 | RALO SIFONADO PVC CILINDRICO, 100 X 40 MM, COM GRELHA REDONDA BRANCA | SINAPI | UN | 1 | 5.51 | 5.51
00043485 | EPI - FAMILIA ENCANADOR - HORISTA (ENCARGOS COMPLEMENTARES - COLETADO CAIXA) | SINAPI | H | 0.14 | 0.83 | 0.12
|  |  |  | TOTAL MATERIAL: |  | 6.27
|  |  |  | VALOR: |  | 8.93
|  |  |  | VALOR SEM ENCARGOS: |  | 7.89
|  |  |  | VALOR ENCARGOS (113.04%): |  | 1.04
|  |  |  | VALOR BDI (25.00%): |  | 2.2325
|  |  |  | VALOR COM BDI: |  | 11.16
|  |  |  | QUANTIDADE: |  | 1
|  |  |  | VALOR TOTAL: |  | 8.93
|  |  |  | VALOR BDI TOTAL: |  | 2.23
|  |  |  | TOTAL GERAL: |  | 11.16
89711 - TUBO PVC, SERIE NORMAL, ESGOTO PREDIAL, DN 40 MM, FORNECIDO E INSTALADO EM RAMAL DE DESCARGA OU RAMAL DE ESGOTO SANITÁRIO. AF_12/2014 (M)
GERAL |  | FONTE | UNID | COEFICIENTE | PREÇO UNITÁRIO | TOTAL
00037371 | TRANSPORTE - HORISTA (COLETADO CAIXA) | SINAPI | H | 0.6 | 0.68 | 0.41
00037370 | ALIMENTACAO - HORISTA (COLETADO CAIXA) | SINAPI | H | 0.6 | 3.67 | 2.2
00037372 | EXAMES - HORISTA (COLETADO CAIXA) | SINAPI | H | 0.6 | 0.35 | 0.21
00037373 | SEGURO - HORISTA (COLETADO CAIXA) | SINAPI | H | 0.6 | 0.07 | 0.04
|  |  |  | TOTAL GERAL: |  | 2.86
MAO DE OBRA |  | FONTE | UNID | COEFICIENTE | PREÇO UNITÁRIO | TOTAL
00000246 | AUXILIAR DE ENCANADOR OU BOMBEIRO HIDRAULICO | SINAPI | H | 0.30372 | 11.88 | 3.61
00002696 | ENCANADOR OU BOMBEIRO HIDRAULICO | SINAPI | H | 0.30372 | 16.78 | 5.1
|  |  |  | TOTAL MAO DE OBRA: |  | 8.71
MATERIAL |  | FONTE | UNID | COEFICIENTE | PREÇO UNITÁRIO | TOTAL
00043461 | FERRAMENTAS - FAMILIA ENCANADOR - HORISTA (ENCARGOS COMPLEMENTARES - COLETADO CAIXA) | SINAPI | H | 0.6 | 0.24 | 0.14
00038383 | LIXA D'AGUA EM FOLHA, GRAO 100 | SINAPI | UN | 0.1 | 1.5 | 0.15
00043485 | EPI - FAMILIA ENCANADOR - HORISTA (ENCARGOS COMPLEMENTARES - COLETADO CAIXA) | SINAPI | H | 0.6 | 0.83 | 0.5
00009835 | TUBO PVC SERIE NORMAL, DN 40 MM, PARA ESGOTO PREDIAL (NBR 5688) | SINAPI | M | 1.05 | 3 | 3.15
|  |  |  | TOTAL MATERIAL: |  | 3.94
|  |  |  | VALOR: |  | 15.49
|  |  |  | VALOR SEM ENCARGOS: |  | 10.9
|  |  |  | VALOR ENCARGOS (113.04%): |  | 4.59
|  |  |  | VALOR BDI (25.00%): |  | 3.8725
|  |  |  | VALOR COM BDI: |  | 19.36
|  |  |  | QUANTIDADE: |  | 1
|  |  |  | VALOR TOTAL: |  | 15.49
|  |  |  | VALOR BDI TOTAL: |  | 3.87
|  |  |  | TOTAL GERAL: |  | 19.36
89712 - TUBO PVC, SERIE NORMAL, ESGOTO PREDIAL, DN 50 MM, FORNECIDO E INSTALADO EM RAMAL DE DESCARGA OU RAMAL DE ESGOTO SANITÁRIO. AF_12/2014 (M)
GERAL |  | FONTE | UNID | COEFICIENTE | PREÇO UNITÁRIO | TOTAL
00037371 | TRANSPORTE - HORISTA (COLETADO CAIXA) | SINAPI | H | 0.76 | 0.68 | 0.52
00037370 | ALIMENTACAO - HORISTA (COLETADO CAIXA) | SINAPI | H | 0.76 | 3.67 | 2.79
00037372 | EXAMES - HORISTA (COLETADO CAIXA) | SINAPI | H | 0.76 | 0.35 | 0.27
00037373 | SEGURO - HORISTA (COLETADO CAIXA) | SINAPI | H | 0.76 | 0.07 | 0.05
|  |  |  | TOTAL GERAL: |  | 3.63
MAO DE OBRA |  | FONTE | UNID | COEFICIENTE | PREÇO UNITÁRIO | TOTAL
00000246 | AUXILIAR DE ENCANADOR OU BOMBEIRO HIDRAULICO | SINAPI | H | 0.38471 | 11.88 | 4.57
00002696 | ENCANADOR OU BOMBEIRO HIDRAULICO | SINAPI | H | 0.38471 | 16.78 | 6.46
|  |  |  | TOTAL MAO DE OBRA: |  | 11.03
MATERIAL |  | FONTE | UNID | COEFICIENTE | PREÇO UNITÁRIO | TOTAL
00000122 | ADESIVO PLASTICO PARA PVC, FRASCO COM 850 GR | SINAPI | UN | 0.0108 | 50.58 | 0.55
00020083 | SOLUCAO LIMPADORA PARA PVC, FRASCO COM 1000 CM3 | SINAPI | UN | 0.0163 | 43.93 | 0.72
00009838 | TUBO PVC SERIE NORMAL, DN 50 MM, PARA ESGOTO PREDIAL (NBR 5688) | SINAPI | M | 1.05 | 5.1 | 5.36
00043461 | FERRAMENTAS - FAMILIA ENCANADOR - HORISTA (ENCARGOS COMPLEMENTARES - COLETADO CAIXA) | SINAPI | H | 0.76 | 0.24 | 0.18
00038383 | LIXA D'AGUA EM FOLHA, GRAO 100 | SINAPI | UN | 0.127 | 1.5 | 0.19
00043485 | EPI - FAMILIA ENCANADOR - HORISTA (ENCARGOS COMPLEMENTARES - COLETADO CAIXA) | SINAPI | H | 0.76 | 0.83 | 0.63
|  |  |  | TOTAL MATERIAL: |  | 7.63
|  |  |  | VALOR: |  | 22.24
|  |  |  | VALOR SEM ENCARGOS: |  | 16.44
|  |  |  | VALOR ENCARGOS (113.04%): |  | 5.8
|  |  |  | VALOR BDI (25.00%): |  | 5.56
|  |  |  | VALOR COM BDI: |  | 27.8
|  |  |  | QUANTIDADE: |  | 1
|  |  |  | VALOR TOTAL: |  | 22.24
|  |  |  | VALOR BDI TOTAL: |  | 5.56
|  |  |  | TOTAL GERAL: |  | 27.8
89714 - TUBO PVC, SERIE NORMAL, ESGOTO PREDIAL, DN 100 MM, FORNECIDO E INSTALADO EM RAMAL DE DESCARGA OU RAMAL DE ESGOTO SANITÁRIO. AF_12/2014 (M)
GERAL |  | FONTE | UNID | COEFICIENTE | PREÇO UNITÁRIO | TOTAL
00037371 | TRANSPORTE - HORISTA (COLETADO CAIXA) | SINAPI | H | 1.48 | 0.68 | 1.01
00037370 | ALIMENTACAO - HORISTA (COLETADO CAIXA) | SINAPI | H | 1.48 | 3.67 | 5.43
00037372 | EXAMES - HORISTA (COLETADO CAIXA) | SINAPI | H | 1.48 | 0.35 | 0.52
00037373 | SEGURO - HORISTA (COLETADO CAIXA) | SINAPI | H | 1.48 | 0.07 | 0.1
|  |  |  | TOTAL GERAL: |  | 7.06
MAO DE OBRA |  | FONTE | UNID | COEFICIENTE | PREÇO UNITÁRIO | TOTAL
00000246 | AUXILIAR DE ENCANADOR OU BOMBEIRO HIDRAULICO | SINAPI | H | 0.74918 | 11.88 | 8.9
00002696 | ENCANADOR OU BOMBEIRO HIDRAULICO | SINAPI | H | 0.74918 | 16.78 | 12.57
|  |  |  | TOTAL MAO DE OBRA: |  | 21.47
MATERIAL |  | FONTE | UNID | COEFICIENTE | PREÇO UNITÁRIO | TOTAL
00000122 | ADESIVO PLASTICO PARA PVC, FRASCO COM 850 GR | SINAPI | UN | 0.0363 | 50.58 | 1.84
00009836 | TUBO PVC SERIE NORMAL, DN 100 MM, PARA ESGOTO PREDIAL (NBR 5688) | SINAPI | M | 1.05 | 8.32 | 8.74
00020083 | SOLUCAO LIMPADORA PARA PVC, FRASCO COM 1000 CM3 | SINAPI | UN | 0.0593 | 43.93 | 2.61
00043461 | FERRAMENTAS - FAMILIA ENCANADOR - HORISTA (ENCARGOS COMPLEMENTARES - COLETADO CAIXA) | SINAPI | H | 1.48 | 0.24 | 0.36
00038383 | LIXA D'AGUA EM FOLHA, GRAO 100 | SINAPI | UN | 0.247 | 1.5 | 0.37
00043485 | EPI - FAMILIA ENCANADOR - HORISTA (ENCARGOS COMPLEMENTARES - COLETADO CAIXA) | SINAPI | H | 1.48 | 0.83 | 1.23
|  |  |  | TOTAL MATERIAL: |  | 15.15
|  |  |  | VALOR: |  | 43.62
|  |  |  | VALOR SEM ENCARGOS: |  | 32.29
|  |  |  | VALOR ENCARGOS (113.04%): |  | 11.33
|  |  |  | VALOR BDI (25.00%): |  | 10.905
|  |  |  | VALOR COM BDI: |  | 54.53
|  |  |  | QUANTIDADE: |  | 1
|  |  |  | VALOR TOTAL: |  | 43.62
|  |  |  | VALOR BDI TOTAL: |  | 10.91
|  |  |  | TOTAL GERAL: |  | 54.53
89724 - JOELHO 90 GRAUS, PVC, SERIE NORMAL, ESGOTO PREDIAL, DN 40 MM, JUNTA SOLDÁVEL, FORNECIDO E INSTALADO EM RAMAL DE DESCARGA OU RAMAL DE ESGOTO SANITÁRIO. AF_12/2014 (UN)
GERAL |  | FONTE | UNID | COEFICIENTE | PREÇO UNITÁRIO | TOTAL
00037371 | TRANSPORTE - HORISTA (COLETADO CAIXA) | SINAPI | H | 0.2 | 0.68 | 0.14
00037370 | ALIMENTACAO - HORISTA (COLETADO CAIXA) | SINAPI | H | 0.2 | 3.67 | 0.73
00037372 | EXAMES - HORISTA (COLETADO CAIXA) | SINAPI | H | 0.2 | 0.35 | 0.07
00037373 | SEGURO - HORISTA (COLETADO CAIXA) | SINAPI | H | 0.2 | 0.07 | 0.01
|  |  |  | TOTAL GERAL: |  | 0.95
MAO DE OBRA |  | FONTE | UNID | COEFICIENTE | PREÇO UNITÁRIO | TOTAL
00000246 | AUXILIAR DE ENCANADOR OU BOMBEIRO HIDRAULICO | SINAPI | H | 0.10124 | 11.88 | 1.2
00002696 | ENCANADOR OU BOMBEIRO HIDRAULICO | SINAPI | H | 0.10124 | 16.78 | 1.7
|  |  |  | TOTAL MAO DE OBRA: |  | 2.9
MATERIAL |  | FONTE | UNID | COEFICIENTE | PREÇO UNITÁRIO | TOTAL
00000122 | ADESIVO PLASTICO PARA PVC, FRASCO COM 850 GR | SINAPI | UN | 0.0099 | 50.58 | 0.5
00020083 | SOLUCAO LIMPADORA PARA PVC, FRASCO COM 1000 CM3 | SINAPI | UN | 0.015 | 43.93 | 0.66
00003517 | JOELHO PVC, SOLDAVEL, BB, 90 GRAUS, DN 40 MM, PARA ESGOTO PREDIAL | SINAPI | UN | 1 | 2.08 | 2.08
00043461 | FERRAMENTAS - FAMILIA ENCANADOR - HORISTA (ENCARGOS COMPLEMENTARES - COLETADO CAIXA) | SINAPI | H | 0.2 | 0.24 | 0.05
00038383 | LIXA D'AGUA EM FOLHA, GRAO 100 | SINAPI | UN | 0.021 | 1.5 | 0.03
00043485 | EPI - FAMILIA ENCANADOR - HORISTA (ENCARGOS COMPLEMENTARES - COLETADO CAIXA) | SINAPI | H | 0.2 | 0.83 | 0.17
|  |  |  | TOTAL MATERIAL: |  | 3.49
|  |  |  | VALOR: |  | 7.32
|  |  |  | VALOR SEM ENCARGOS: |  | 5.8
|  |  |  | VALOR ENCARGOS (113.04%): |  | 1.52
|  |  |  | VALOR BDI (25.00%): |  | 1.83
|  |  |  | VALOR COM BDI: |  | 9.15
|  |  |  | QUANTIDADE: |  | 1
|  |  |  | VALOR TOTAL: |  | 7.32
|  |  |  | VALOR BDI TOTAL: |  | 1.83
|  |  |  | TOTAL GERAL: |  | 9.15
89731 - JOELHO 90 GRAUS, PVC, SERIE NORMAL, ESGOTO PREDIAL, DN 50 MM, JUNTA ELÁSTICA, FORNECIDO E INSTALADO EM RAMAL DE DESCARGA OU RAMAL DE ESGOTO SANITÁRIO. AF_12/2014 (UN)
GERAL |  | FONTE | UNID | COEFICIENTE | PREÇO UNITÁRIO | TOTAL
00037371 | TRANSPORTE - HORISTA (COLETADO CAIXA) | SINAPI | H | 0.26 | 0.68 | 0.18
00037370 | ALIMENTACAO - HORISTA (COLETADO CAIXA) | SINAPI | H | 0.26 | 3.67 | 0.95
00037372 | EXAMES - HORISTA (COLETADO CAIXA) | SINAPI | H | 0.26 | 0.35 | 0.09
00037373 | SEGURO - HORISTA (COLETADO CAIXA) | SINAPI | H | 0.26 | 0.07 | 0.02
|  |  |  | TOTAL GERAL: |  | 1.24
MAO DE OBRA |  | FONTE | UNID | COEFICIENTE | PREÇO UNITÁRIO | TOTAL
00000246 | AUXILIAR DE ENCANADOR OU BOMBEIRO HIDRAULICO | SINAPI | H | 0.13161 | 11.88 | 1.56
00002696 | ENCANADOR OU BOMBEIRO HIDRAULICO | SINAPI | H | 0.13161 | 16.78 | 2.21
|  |  |  | TOTAL MAO DE OBRA: |  | 3.77
MATERIAL |  | FONTE | UNID | COEFICIENTE | PREÇO UNITÁRIO | TOTAL
00000296 | ANEL BORRACHA PARA TUBO ESGOTO PREDIAL DN 50 MM (NBR 5688) | SINAPI | UN | 1 | 1.39 | 1.39
00043461 | FERRAMENTAS - FAMILIA ENCANADOR - HORISTA (ENCARGOS COMPLEMENTARES - COLETADO CAIXA) | SINAPI | H | 0.26 | 0.24 | 0.06
00003526 | JOELHO PVC, SOLDAVEL, PB, 90 GRAUS, DN 50 MM, PARA ESGOTO PREDIAL | SINAPI | UN | 1 | 1.43 | 1.43
00043485 | EPI - FAMILIA ENCANADOR - HORISTA (ENCARGOS COMPLEMENTARES - COLETADO CAIXA) | SINAPI | H | 0.26 | 0.83 | 0.22
00020078 | PASTA LUBRIFICANTE PARA TUBOS E CONEXOES COM JUNTA ELASTICA (USO EM PVC, ACO, POLIETILENO E OUTROS) ( DE *400* G) | SINAPI | UN | 0.02 | 18.52 | 0.37
|  |  |  | TOTAL MATERIAL: |  | 3.47
|  |  |  | VALOR: |  | 8.47
|  |  |  | VALOR SEM ENCARGOS: |  | 6.48
|  |  |  | VALOR ENCARGOS (113.04%): |  | 1.99
|  |  |  | VALOR BDI (25.00%): |  | 2.1175
|  |  |  | VALOR COM BDI: |  | 10.59
|  |  |  | QUANTIDADE: |  | 1
|  |  |  | VALOR TOTAL: |  | 8.47
|  |  |  | VALOR BDI TOTAL: |  | 2.12
|  |  |  | TOTAL GERAL: |  | 10.59
89748 - CURVA CURTA 90 GRAUS, PVC, SERIE NORMAL, ESGOTO PREDIAL, DN 100 MM, JUNTA ELÁSTICA, FORNECIDO E INSTALADO EM RAMAL DE DESCARGA OU RAMAL DE ESGOTO SANITÁRIO. AF_12/2014 (UN)
GERAL |  | FONTE | UNID | COEFICIENTE | PREÇO UNITÁRIO | TOTAL
00037371 | TRANSPORTE - HORISTA (COLETADO CAIXA) | SINAPI | H | 0.5 | 0.68 | 0.34
00037370 | ALIMENTACAO - HORISTA (COLETADO CAIXA) | SINAPI | H | 0.5 | 3.67 | 1.84
00037372 | EXAMES - HORISTA (COLETADO CAIXA) | SINAPI | H | 0.5 | 0.35 | 0.18
00037373 | SEGURO - HORISTA (COLETADO CAIXA) | SINAPI | H | 0.5 | 0.07 | 0.04
|  |  |  | TOTAL GERAL: |  | 2.4
MAO DE OBRA |  | FONTE | UNID | COEFICIENTE | PREÇO UNITÁRIO | TOTAL
00000246 | AUXILIAR DE ENCANADOR OU BOMBEIRO HIDRAULICO | SINAPI | H | 0.2531 | 11.88 | 3.01
00002696 | ENCANADOR OU BOMBEIRO HIDRAULICO | SINAPI | H | 0.2531 | 16.78 | 4.25
|  |  |  | TOTAL MAO DE OBRA: |  | 7.26
MATERIAL |  | FONTE | UNID | COEFICIENTE | PREÇO UNITÁRIO | TOTAL
00000301 | ANEL BORRACHA PARA TUBO ESGOTO PREDIAL, DN 100 MM (NBR 5688) | SINAPI | UN | 1 | 2.47 | 2.47
00043461 | FERRAMENTAS - FAMILIA ENCANADOR - HORISTA (ENCARGOS COMPLEMENTARES - COLETADO CAIXA) | SINAPI | H | 0.5 | 0.24 | 0.12
00043485 | EPI - FAMILIA ENCANADOR - HORISTA (ENCARGOS COMPLEMENTARES - COLETADO CAIXA) | SINAPI | H | 0.5 | 0.83 | 0.42
00001966 | CURVA PVC CURTA 90 GRAUS, 100 MM, PARA ESGOTO PREDIAL | SINAPI | UN | 1 | 12.52 | 12.52
00020078 | PASTA LUBRIFICANTE PARA TUBOS E CONEXOES COM JUNTA ELASTICA (USO EM PVC, ACO, POLIETILENO E OUTROS) ( DE *400* G) | SINAPI | UN | 0.046 | 18.52 | 0.85
|  |  |  | TOTAL MATERIAL: |  | 16.38
|  |  |  | VALOR: |  | 26
|  |  |  | VALOR SEM ENCARGOS: |  | 22.17
|  |  |  | VALOR ENCARGOS (113.04%): |  | 3.83
|  |  |  | VALOR BDI (25.00%): |  | 6.5
|  |  |  | VALOR COM BDI: |  | 32.5
|  |  |  | QUANTIDADE: |  | 1
|  |  |  | VALOR TOTAL: |  | 26
|  |  |  | VALOR BDI TOTAL: |  | 6.5
|  |  |  | TOTAL GERAL: |  | 32.5
89784 - TE, PVC, SERIE NORMAL, ESGOTO PREDIAL, DN 50 X 50 MM, JUNTA ELÁSTICA, FORNECIDO E INSTALADO EM RAMAL DE DESCARGA OU RAMAL DE ESGOTO SANITÁRIO. AF_12/2014 (UN)
GERAL |  | FONTE | UNID | COEFICIENTE | PREÇO UNITÁRIO | TOTAL
00037371 | TRANSPORTE - HORISTA (COLETADO CAIXA) | SINAPI | H | 0.34 | 0.68 | 0.23
00037370 | ALIMENTACAO - HORISTA (COLETADO CAIXA) | SINAPI | H | 0.34 | 3.67 | 1.25
00037372 | EXAMES - HORISTA (COLETADO CAIXA) | SINAPI | H | 0.34 | 0.35 | 0.12
00037373 | SEGURO - HORISTA (COLETADO CAIXA) | SINAPI | H | 0.34 | 0.07 | 0.02
|  |  |  | TOTAL GERAL: |  | 1.62
MAO DE OBRA |  | FONTE | UNID | COEFICIENTE | PREÇO UNITÁRIO | TOTAL
00000246 | AUXILIAR DE ENCANADOR OU BOMBEIRO HIDRAULICO | SINAPI | H | 0.17211 | 11.88 | 2.04
00002696 | ENCANADOR OU BOMBEIRO HIDRAULICO | SINAPI | H | 0.17211 | 16.78 | 2.89
|  |  |  | TOTAL MAO DE OBRA: |  | 4.93
MATERIAL |  | FONTE | UNID | COEFICIENTE | PREÇO UNITÁRIO | TOTAL
00000296 | ANEL BORRACHA PARA TUBO ESGOTO PREDIAL DN 50 MM (NBR 5688) | SINAPI | UN | 2 | 1.39 | 2.78
00043461 | FERRAMENTAS - FAMILIA ENCANADOR - HORISTA (ENCARGOS COMPLEMENTARES - COLETADO CAIXA) | SINAPI | H | 0.34 | 0.24 | 0.08
00007097 | TE SANITARIO, PVC, DN 50 X 50 MM, SERIE NORMAL, PARA ESGOTO PREDIAL | SINAPI | UN | 1 | 4.03 | 4.03
00043485 | EPI - FAMILIA ENCANADOR - HORISTA (ENCARGOS COMPLEMENTARES - COLETADO CAIXA) | SINAPI | H | 0.34 | 0.83 | 0.28
00020078 | PASTA LUBRIFICANTE PARA TUBOS E CONEXOES COM JUNTA ELASTICA (USO EM PVC, ACO, POLIETILENO E OUTROS) ( DE *400* G) | SINAPI | UN | 0.04 | 18.52 | 0.74
|  |  |  | TOTAL MATERIAL: |  | 7.91
|  |  |  | VALOR: |  | 14.45
|  |  |  | VALOR SEM ENCARGOS: |  | 11.85
|  |  |  | VALOR ENCARGOS (113.04%): |  | 2.6
|  |  |  | VALOR BDI (25.00%): |  | 3.6125
|  |  |  | VALOR COM BDI: |  | 18.06
|  |  |  | QUANTIDADE: |  | 1
|  |  |  | VALOR TOTAL: |  | 14.45
|  |  |  | VALOR BDI TOTAL: |  | 3.61
|  |  |  | TOTAL GERAL: |  | 18.06
89957 - PONTO DE CONSUMO TERMINAL DE ÁGUA FRIA (SUBRAMAL) COM TUBULAÇÃO DE PVC, DN 25 MM, INSTALADO EM RAMAL DE ÁGUA, INCLUSOS RASGO E CHUMBAMENTO EM ALVENARIA. AF_12/2014 (UN)
GERAL |  | FONTE | UNID | COEFICIENTE | PREÇO UNITÁRIO | TOTAL
00037371 | TRANSPORTE - HORISTA (COLETADO CAIXA) | SINAPI | H | 4.7094 | 0.68 | 3.2
00037370 | ALIMENTACAO - HORISTA (COLETADO CAIXA) | SINAPI | H | 4.7094 | 3.67 | 17.28
00037373 | SEGURO - HORISTA (COLETADO CAIXA) | SINAPI | H | 4.7094 | 0.07 | 0.33
00037372 | EXAMES - HORISTA (COLETADO CAIXA) | SINAPI | H | 4.7094 | 0.35 | 1.65
|  |  |  | TOTAL GERAL: |  | 22.46
MAO DE OBRA |  | FONTE | UNID | COEFICIENTE | PREÇO UNITÁRIO | TOTAL
00006111 | SERVENTE DE OBRAS | SINAPI | H | 0.055823 | 10.05 | 0.56
00002696 | ENCANADOR OU BOMBEIRO HIDRAULICO | SINAPI | H | 3.1306 | 16.78 | 52.53
00000246 | AUXILIAR DE ENCANADOR OU BOMBEIRO HIDRAULICO | SINAPI | H | 1.5815 | 11.88 | 18.79
|  |  |  | TOTAL MAO DE OBRA: |  | 71.88
MATERIAL |  | FONTE | UNID | COEFICIENTE | PREÇO UNITÁRIO | TOTAL
00003529 | JOELHO PVC, SOLDAVEL, 90 GRAUS, 25 MM, PARA AGUA FRIA PREDIAL | SINAPI | UN | 1.18 | 0.49 | 0.58
00007139 | TE SOLDAVEL, PVC, 90 GRAUS, 25 MM, PARA AGUA FRIA PREDIAL (NBR 5648) | SINAPI | UN | 0.89 | 0.84 | 0.75
00020083 | SOLUCAO LIMPADORA PARA PVC, FRASCO COM 1000 CM3 | SINAPI | UN | 0.02812 | 43.93 | 1.24
00001379 | CIMENTO PORTLAND COMPOSTO CP II-32 | SINAPI | KG | 3.1006 | 0.51 | 1.58
00043467 | FERRAMENTAS - FAMILIA SERVENTE - HORISTA (ENCARGOS COMPLEMENTARES - COLETADO CAIXA) | SINAPI | H | 0.055019 | 0.38 | 0.02
00043491 | EPI - FAMILIA SERVENTE - HORISTA (ENCARGOS COMPLEMENTARES - COLETADO CAIXA) | SINAPI | H | 0.055019 | 1.02 | 0.06
00043461 | FERRAMENTAS - FAMILIA ENCANADOR - HORISTA (ENCARGOS COMPLEMENTARES - COLETADO CAIXA) | SINAPI | H | 4.6544 | 0.24 | 1.12
00038383 | LIXA D'AGUA EM FOLHA, GRAO 100 | SINAPI | UN | 0.43897 | 1.5 | 0.66
00003524 | JOELHO PVC, SOLDAVEL, COM BUCHA DE LATAO, 90 GRAUS, 25 MM X 3/4", PARA AGUA FRIA PREDIAL | SINAPI | UN | 1 | 4.9 | 4.9
00043485 | EPI - FAMILIA ENCANADOR - HORISTA (ENCARGOS COMPLEMENTARES - COLETADO CAIXA) | SINAPI | H | 4.6544 | 0.83 | 3.86
00000122 | ADESIVO PLASTICO PARA PVC, FRASCO COM 850 GR | SINAPI | UN | 0.02505 | 50.58 | 1.27
00009868 | TUBO PVC, SOLDAVEL, DN 25 MM, AGUA FRIA (NBR-5648) | SINAPI | M | 2.2705 | 2.51 | 5.7
00000370 | AREIA MEDIA - POSTO JAZIDA/FORNECEDOR (RETIRADO NA JAZIDA, SEM TRANSPORTE) | SINAPI | M3 | 0.0068694 | 75.5 | 0.52
|  |  |  | TOTAL MATERIAL: |  | 22.26
|  |  |  | VALOR: |  | 116.41
|  |  |  | VALOR SEM ENCARGOS: |  | 78.43
|  |  |  | VALOR ENCARGOS (113.04%): |  | 37.98
|  |  |  | VALOR BDI (25.00%): |  | 29.1025
|  |  |  | VALOR COM BDI: |  | 145.51
|  |  |  | QUANTIDADE: |  | 1
|  |  |  | VALOR TOTAL: |  | 116.41
|  |  |  | VALOR BDI TOTAL: |  | 29.1
|  |  |  | TOTAL GERAL: |  | 145.51
89356 - TUBO, PVC, SOLDÁVEL, DN 25MM, INSTALADO EM RAMAL OU SUB-RAMAL DE ÁGUA - FORNECIMENTO E INSTALAÇÃO. AF_12/2014 (M)
GERAL |  | FONTE | UNID | COEFICIENTE | PREÇO UNITÁRIO | TOTAL
00037371 | TRANSPORTE - HORISTA (COLETADO CAIXA) | SINAPI | H | 0.738 | 0.68 | 0.5
00037370 | ALIMENTACAO - HORISTA (COLETADO CAIXA) | SINAPI | H | 0.738 | 3.67 | 2.71
00037372 | EXAMES - HORISTA (COLETADO CAIXA) | SINAPI | H | 0.738 | 0.35 | 0.26
00037373 | SEGURO - HORISTA (COLETADO CAIXA) | SINAPI | H | 0.738 | 0.07 | 0.05
|  |  |  | TOTAL GERAL: |  | 3.52
MAO DE OBRA |  | FONTE | UNID | COEFICIENTE | PREÇO UNITÁRIO | TOTAL
00000246 | AUXILIAR DE ENCANADOR OU BOMBEIRO HIDRAULICO | SINAPI | H | 0.37358 | 11.88 | 4.44
00002696 | ENCANADOR OU BOMBEIRO HIDRAULICO | SINAPI | H | 0.37358 | 16.78 | 6.27
|  |  |  | TOTAL MAO DE OBRA: |  | 10.71
MATERIAL |  | FONTE | UNID | COEFICIENTE | PREÇO UNITÁRIO | TOTAL
00009868 | TUBO PVC, SOLDAVEL, DN 25 MM, AGUA FRIA (NBR-5648) | SINAPI | M | 1.061 | 2.51 | 2.66
00043461 | FERRAMENTAS - FAMILIA ENCANADOR - HORISTA (ENCARGOS COMPLEMENTARES - COLETADO CAIXA) | SINAPI | H | 0.738 | 0.24 | 0.18
00038383 | LIXA D'AGUA EM FOLHA, GRAO 100 | SINAPI | UN | 0.123 | 1.5 | 0.18
00043485 | EPI - FAMILIA ENCANADOR - HORISTA (ENCARGOS COMPLEMENTARES - COLETADO CAIXA) | SINAPI | H | 0.738 | 0.83 | 0.61
|  |  |  | TOTAL MATERIAL: |  | 3.63
|  |  |  | VALOR: |  | 17.85
|  |  |  | VALOR SEM ENCARGOS: |  | 12.18
|  |  |  | VALOR ENCARGOS (113.04%): |  | 5.67
|  |  |  | VALOR BDI (25.00%): |  | 4.4625
|  |  |  | VALOR COM BDI: |  | 22.31
|  |  |  | QUANTIDADE: |  | 1
|  |  |  | VALOR TOTAL: |  | 17.85
|  |  |  | VALOR BDI TOTAL: |  | 4.46
|  |  |  | TOTAL GERAL: |  | 22.31
89362 - JOELHO 90 GRAUS, PVC, SOLDÁVEL, DN 25MM, INSTALADO EM RAMAL OU SUB-RAMAL DE ÁGUA - FORNECIMENTO E INSTALAÇÃO. AF_12/2014 (UN)
GERAL |  | FONTE | UNID | COEFICIENTE | PREÇO UNITÁRIO | TOTAL
00037371 | TRANSPORTE - HORISTA (COLETADO CAIXA) | SINAPI | H | 0.3 | 0.68 | 0.2
00037370 | ALIMENTACAO - HORISTA (COLETADO CAIXA) | SINAPI | H | 0.3 | 3.67 | 1.1
00037372 | EXAMES - HORISTA (COLETADO CAIXA) | SINAPI | H | 0.3 | 0.35 | 0.11
00037373 | SEGURO - HORISTA (COLETADO CAIXA) | SINAPI | H | 0.3 | 0.07 | 0.02
|  |  |  | TOTAL GERAL: |  | 1.43
MAO DE OBRA |  | FONTE | UNID | COEFICIENTE | PREÇO UNITÁRIO | TOTAL
00000246 | AUXILIAR DE ENCANADOR OU BOMBEIRO HIDRAULICO | SINAPI | H | 0.15186 | 11.88 | 1.8
00002696 | ENCANADOR OU BOMBEIRO HIDRAULICO | SINAPI | H | 0.15186 | 16.78 | 2.55
|  |  |  | TOTAL MAO DE OBRA: |  | 4.35
MATERIAL |  | FONTE | UNID | COEFICIENTE | PREÇO UNITÁRIO | TOTAL
00003529 | JOELHO PVC, SOLDAVEL, 90 GRAUS, 25 MM, PARA AGUA FRIA PREDIAL | SINAPI | UN | 1 | 0.49 | 0.49
00000122 | ADESIVO PLASTICO PARA PVC, FRASCO COM 850 GR | SINAPI | UN | 0.007 | 50.58 | 0.35
00020083 | SOLUCAO LIMPADORA PARA PVC, FRASCO COM 1000 CM3 | SINAPI | UN | 0.008 | 43.93 | 0.35
00043461 | FERRAMENTAS - FAMILIA ENCANADOR - HORISTA (ENCARGOS COMPLEMENTARES - COLETADO CAIXA) | SINAPI | H | 0.3 | 0.24 | 0.07
00038383 | LIXA D'AGUA EM FOLHA, GRAO 100 | SINAPI | UN | 0.05 | 1.5 | 0.08
00043485 | EPI - FAMILIA ENCANADOR - HORISTA (ENCARGOS COMPLEMENTARES - COLETADO CAIXA) | SINAPI | H | 0.3 | 0.83 | 0.25
|  |  |  | TOTAL MATERIAL: |  | 1.59
|  |  |  | VALOR: |  | 7.35
|  |  |  | VALOR SEM ENCARGOS: |  | 5.06
|  |  |  | VALOR ENCARGOS (113.04%): |  | 2.29
|  |  |  | VALOR BDI (25.00%): |  | 1.8375
|  |  |  | VALOR COM BDI: |  | 9.19
|  |  |  | QUANTIDADE: |  | 1
|  |  |  | VALOR TOTAL: |  | 7.35
|  |  |  | VALOR BDI TOTAL: |  | 1.84
|  |  |  | TOTAL GERAL: |  | 9.19
89366 - JOELHO 90 GRAUS COM BUCHA DE LATÃO, PVC, SOLDÁVEL, DN 25MM, X 3/4? INSTALADO EM RAMAL OU SUB-RAMAL DE ÁGUA - FORNECIMENTO E INSTALAÇÃO. AF_12/2014 (UN)
GERAL |  | FONTE | UNID | COEFICIENTE | PREÇO UNITÁRIO | TOTAL
00037371 | TRANSPORTE - HORISTA (COLETADO CAIXA) | SINAPI | H | 0.3 | 0.68 | 0.2
00037370 | ALIMENTACAO - HORISTA (COLETADO CAIXA) | SINAPI | H | 0.3 | 3.67 | 1.1
00037372 | EXAMES - HORISTA (COLETADO CAIXA) | SINAPI | H | 0.3 | 0.35 | 0.11
00037373 | SEGURO - HORISTA (COLETADO CAIXA) | SINAPI | H | 0.3 | 0.07 | 0.02
|  |  |  | TOTAL GERAL: |  | 1.43
MAO DE OBRA |  | FONTE | UNID | COEFICIENTE | PREÇO UNITÁRIO | TOTAL
00000246 | AUXILIAR DE ENCANADOR OU BOMBEIRO HIDRAULICO | SINAPI | H | 0.15186 | 11.88 | 1.8
00002696 | ENCANADOR OU BOMBEIRO HIDRAULICO | SINAPI | H | 0.15186 | 16.78 | 2.55
|  |  |  | TOTAL MAO DE OBRA: |  | 4.35
MATERIAL |  | FONTE | UNID | COEFICIENTE | PREÇO UNITÁRIO | TOTAL
00000122 | ADESIVO PLASTICO PARA PVC, FRASCO COM 850 GR | SINAPI | UN | 0.007 | 50.58 | 0.35
00020083 | SOLUCAO LIMPADORA PARA PVC, FRASCO COM 1000 CM3 | SINAPI | UN | 0.008 | 43.93 | 0.35
00043461 | FERRAMENTAS - FAMILIA ENCANADOR - HORISTA (ENCARGOS COMPLEMENTARES - COLETADO CAIXA) | SINAPI | H | 0.3 | 0.24 | 0.07
00038383 | LIXA D'AGUA EM FOLHA, GRAO 100 | SINAPI | UN | 0.05 | 1.5 | 0.08
00043485 | EPI - FAMILIA ENCANADOR - HORISTA (ENCARGOS COMPLEMENTARES - COLETADO CAIXA) | SINAPI | H | 0.3 | 0.83 | 0.25
00003524 | JOELHO PVC, SOLDAVEL, COM BUCHA DE LATAO, 90 GRAUS, 25 MM X 3/4", PARA AGUA FRIA PREDIAL | SINAPI | UN | 1 | 4.9 | 4.9
|  |  |  | TOTAL MATERIAL: |  | 6
|  |  |  | VALOR: |  | 11.76
|  |  |  | VALOR SEM ENCARGOS: |  | 9.47
|  |  |  | VALOR ENCARGOS (113.04%): |  | 2.29
|  |  |  | VALOR BDI (25.00%): |  | 2.94
|  |  |  | VALOR COM BDI: |  | 14.7
|  |  |  | QUANTIDADE: |  | 1
|  |  |  | VALOR TOTAL: |  | 11.76
|  |  |  | VALOR BDI TOTAL: |  | 2.94
|  |  |  | TOTAL GERAL: |  | 14.7
89395 - TE, PVC, SOLDÁVEL, DN 25MM, INSTALADO EM RAMAL OU SUB-RAMAL DE ÁGUA - FORNECIMENTO E INSTALAÇÃO. AF_12/2014 (UN)
GERAL |  | FONTE | UNID | COEFICIENTE | PREÇO UNITÁRIO | TOTAL
00037371 | TRANSPORTE - HORISTA (COLETADO CAIXA) | SINAPI | H | 0.4 | 0.68 | 0.27
00037370 | ALIMENTACAO - HORISTA (COLETADO CAIXA) | SINAPI | H | 0.4 | 3.67 | 1.47
00037372 | EXAMES - HORISTA (COLETADO CAIXA) | SINAPI | H | 0.4 | 0.35 | 0.14
00037373 | SEGURO - HORISTA (COLETADO CAIXA) | SINAPI | H | 0.4 | 0.07 | 0.03
|  |  |  | TOTAL GERAL: |  | 1.91
MAO DE OBRA |  | FONTE | UNID | COEFICIENTE | PREÇO UNITÁRIO | TOTAL
00000246 | AUXILIAR DE ENCANADOR OU BOMBEIRO HIDRAULICO | SINAPI | H | 0.20248 | 11.88 | 2.41
00002696 | ENCANADOR OU BOMBEIRO HIDRAULICO | SINAPI | H | 0.20248 | 16.78 | 3.4
|  |  |  | TOTAL MAO DE OBRA: |  | 5.81
MATERIAL |  | FONTE | UNID | COEFICIENTE | PREÇO UNITÁRIO | TOTAL
00000122 | ADESIVO PLASTICO PARA PVC, FRASCO COM 850 GR | SINAPI | UN | 0.011 | 50.58 | 0.56
00020083 | SOLUCAO LIMPADORA PARA PVC, FRASCO COM 1000 CM3 | SINAPI | UN | 0.012 | 43.93 | 0.53
00007139 | TE SOLDAVEL, PVC, 90 GRAUS, 25 MM, PARA AGUA FRIA PREDIAL (NBR 5648) | SINAPI | UN | 1 | 0.84 | 0.84
00043461 | FERRAMENTAS - FAMILIA ENCANADOR - HORISTA (ENCARGOS COMPLEMENTARES - COLETADO CAIXA) | SINAPI | H | 0.4 | 0.24 | 0.1
00038383 | LIXA D'AGUA EM FOLHA, GRAO 100 | SINAPI | UN | 0.075 | 1.5 | 0.11
00043485 | EPI - FAMILIA ENCANADOR - HORISTA (ENCARGOS COMPLEMENTARES - COLETADO CAIXA) | SINAPI | H | 0.4 | 0.83 | 0.33
|  |  |  | TOTAL MATERIAL: |  | 2.47
|  |  |  | VALOR: |  | 10.15
|  |  |  | VALOR SEM ENCARGOS: |  | 7.1
|  |  |  | VALOR ENCARGOS (113.04%): |  | 3.05
|  |  |  | VALOR BDI (25.00%): |  | 2.5375
|  |  |  | VALOR COM BDI: |  | 12.69
|  |  |  | QUANTIDADE: |  | 1
|  |  |  | VALOR TOTAL: |  | 10.15
|  |  |  | VALOR BDI TOTAL: |  | 2.54
|  |  |  | TOTAL GERAL: |  | 12.69
90443 - RASGO EM ALVENARIA PARA RAMAIS/ DISTRIBUIÇÃO COM DIAMETROS MENORES OU IGUAIS A 40 MM. AF_05/2015 (M)
GERAL |  | FONTE | UNID | COEFICIENTE | PREÇO UNITÁRIO | TOTAL
00037371 | TRANSPORTE - HORISTA (COLETADO CAIXA) | SINAPI | H | 0.519 | 0.68 | 0.35
00037370 | ALIMENTACAO - HORISTA (COLETADO CAIXA) | SINAPI | H | 0.519 | 3.67 | 1.9
00037372 | EXAMES - HORISTA (COLETADO CAIXA) | SINAPI | H | 0.519 | 0.35 | 0.18
00037373 | SEGURO - HORISTA (COLETADO CAIXA) | SINAPI | H | 0.519 | 0.07 | 0.04
|  |  |  | TOTAL GERAL: |  | 2.47
MAO DE OBRA |  | FONTE | UNID | COEFICIENTE | PREÇO UNITÁRIO | TOTAL
00000246 | AUXILIAR DE ENCANADOR OU BOMBEIRO HIDRAULICO | SINAPI | H | 0.070868 | 11.88 | 0.84
00002696 | ENCANADOR OU BOMBEIRO HIDRAULICO | SINAPI | H | 0.45457 | 16.78 | 7.63
|  |  |  | TOTAL MAO DE OBRA: |  | 8.47
MATERIAL |  | FONTE | UNID | COEFICIENTE | PREÇO UNITÁRIO | TOTAL
00043461 | FERRAMENTAS - FAMILIA ENCANADOR - HORISTA (ENCARGOS COMPLEMENTARES - COLETADO CAIXA) | SINAPI | H | 0.519 | 0.24 | 0.12
00043485 | EPI - FAMILIA ENCANADOR - HORISTA (ENCARGOS COMPLEMENTARES - COLETADO CAIXA) | SINAPI | H | 0.519 | 0.83 | 0.43
|  |  |  | TOTAL MATERIAL: |  | 0.55
|  |  |  | VALOR: |  | 11.49
|  |  |  | VALOR SEM ENCARGOS: |  | 7.01
|  |  |  | VALOR ENCARGOS (113.04%): |  | 4.48
|  |  |  | VALOR BDI (25.00%): |  | 2.8725
|  |  |  | VALOR COM BDI: |  | 14.36
|  |  |  | QUANTIDADE: |  | 1
|  |  |  | VALOR TOTAL: |  | 11.49
|  |  |  | VALOR BDI TOTAL: |  | 2.87
|  |  |  | TOTAL GERAL: |  | 14.36
90466 - CHUMBAMENTO LINEAR EM ALVENARIA PARA RAMAIS/DISTRIBUIÇÃO COM DIÂMETROS MENORES OU IGUAIS A 40 MM. AF_05/2015 (M)
GERAL |  | FONTE | UNID | COEFICIENTE | PREÇO UNITÁRIO | TOTAL
00037371 | TRANSPORTE - HORISTA (COLETADO CAIXA) | SINAPI | H | 0.47171 | 0.68 | 0.32
00037370 | ALIMENTACAO - HORISTA (COLETADO CAIXA) | SINAPI | H | 0.47171 | 3.67 | 1.73
00037372 | EXAMES - HORISTA (COLETADO CAIXA) | SINAPI | H | 0.47171 | 0.35 | 0.17
00037373 | SEGURO - HORISTA (COLETADO CAIXA) | SINAPI | H | 0.47171 | 0.07 | 0.03
|  |  |  | TOTAL GERAL: |  | 2.25
MAO DE OBRA |  | FONTE | UNID | COEFICIENTE | PREÇO UNITÁRIO | TOTAL
00006111 | SERVENTE DE OBRAS | SINAPI | H | 0.026085 | 10.05 | 0.26
00000246 | AUXILIAR DE ENCANADOR OU BOMBEIRO HIDRAULICO | SINAPI | H | 0.055682 | 11.88 | 0.66
00002696 | ENCANADOR OU BOMBEIRO HIDRAULICO | SINAPI | H | 0.39585 | 16.78 | 6.64
|  |  |  | TOTAL MAO DE OBRA: |  | 7.56
MATERIAL |  | FONTE | UNID | COEFICIENTE | PREÇO UNITÁRIO | TOTAL
00001379 | CIMENTO PORTLAND COMPOSTO CP II-32 | SINAPI | KG | 1.4489 | 0.51 | 0.74
00000370 | AREIA MEDIA - POSTO JAZIDA/FORNECEDOR (RETIRADO NA JAZIDA, SEM TRANSPORTE) | SINAPI | M3 | 0.00321 | 75.5 | 0.24
00043467 | FERRAMENTAS - FAMILIA SERVENTE - HORISTA (ENCARGOS COMPLEMENTARES - COLETADO CAIXA) | SINAPI | H | 0.02571 | 0.38 | 0.01
00043491 | EPI - FAMILIA SERVENTE - HORISTA (ENCARGOS COMPLEMENTARES - COLETADO CAIXA) | SINAPI | H | 0.02571 | 1.02 | 0.03
00043461 | FERRAMENTAS - FAMILIA ENCANADOR - HORISTA (ENCARGOS COMPLEMENTARES - COLETADO CAIXA) | SINAPI | H | 0.446 | 0.24 | 0.11
00043485 | EPI - FAMILIA ENCANADOR - HORISTA (ENCARGOS COMPLEMENTARES - COLETADO CAIXA) | SINAPI | H | 0.446 | 0.83 | 0.37
|  |  |  | TOTAL MATERIAL: |  | 1.5
|  |  |  | VALOR: |  | 11.3
|  |  |  | VALOR SEM ENCARGOS: |  | 7.29
|  |  |  | VALOR ENCARGOS (113.04%): |  | 4.01
|  |  |  | VALOR BDI (25.00%): |  | 2.825
|  |  |  | VALOR COM BDI: |  | 14.13
|  |  |  | QUANTIDADE: |  | 1
|  |  |  | VALOR TOTAL: |  | 11.3
|  |  |  | VALOR BDI TOTAL: |  | 2.83
|  |  |  | TOTAL GERAL: |  | 14.13
89970 - KIT DE REGISTRO DE PRESSÃO BRUTO DE LATÃO ¾", INCLUSIVE CONEXÕES, ROSCÁVEL, INSTALADO EM RAMAL DE ÁGUA FRIA - FORNECIMENTO E INSTALAÇÃO. AF_12/2014 (UN)
GERAL |  | FONTE | UNID | COEFICIENTE | PREÇO UNITÁRIO | TOTAL
00037371 | TRANSPORTE - HORISTA (COLETADO CAIXA) | SINAPI | H | 0.8 | 0.68 | 0.54
00037370 | ALIMENTACAO - HORISTA (COLETADO CAIXA) | SINAPI | H | 0.8 | 3.67 | 2.94
00037373 | SEGURO - HORISTA (COLETADO CAIXA) | SINAPI | H | 0.8 | 0.07 | 0.06
00037372 | EXAMES - HORISTA (COLETADO CAIXA) | SINAPI | H | 0.8 | 0.35 | 0.28
|  |  |  | TOTAL GERAL: |  | 3.82
MAO DE OBRA |  | FONTE | UNID | COEFICIENTE | PREÇO UNITÁRIO | TOTAL
00002696 | ENCANADOR OU BOMBEIRO HIDRAULICO | SINAPI | H | 0.40496 | 16.78 | 6.8
00000246 | AUXILIAR DE ENCANADOR OU BOMBEIRO HIDRAULICO | SINAPI | H | 0.40496 | 11.88 | 4.81
|  |  |  | TOTAL MAO DE OBRA: |  | 11.61
MATERIAL |  | FONTE | UNID | COEFICIENTE | PREÇO UNITÁRIO | TOTAL
00020083 | SOLUCAO LIMPADORA PARA PVC, FRASCO COM 1000 CM3 | SINAPI | UN | 0.016 | 43.93 | 0.7
00003906 | LUVA SOLDAVEL COM ROSCA, PVC, 25 MM X 3/4", PARA AGUA FRIA PREDIAL | SINAPI | UN | 1 | 1.1 | 1.1
00043461 | FERRAMENTAS - FAMILIA ENCANADOR - HORISTA (ENCARGOS COMPLEMENTARES - COLETADO CAIXA) | SINAPI | H | 0.8 | 0.24 | 0.19
00038383 | LIXA D'AGUA EM FOLHA, GRAO 100 | SINAPI | UN | 0.1 | 1.5 | 0.15
00043485 | EPI - FAMILIA ENCANADOR - HORISTA (ENCARGOS COMPLEMENTARES - COLETADO CAIXA) | SINAPI | H | 0.8 | 0.83 | 0.66
00003148 | FITA VEDA ROSCA EM ROLOS DE 18 MM X 50 M (L X C) | SINAPI | UN | 0.013 | 13.64 | 0.18
00000122 | ADESIVO PLASTICO PARA PVC, FRASCO COM 850 GR | SINAPI | UN | 0.014 | 50.58 | 0.71
00011753 | REGISTRO PRESSAO BRUTO EM LATAO FORJADO, BITOLA 3/4 " (REF 1400) | SINAPI | UN | 1 | 20.77 | 20.77
00000065 | ADAPTADOR PVC SOLDAVEL CURTO COM BOLSA E ROSCA, 25 MM X 3/4", PARA AGUA FRIA | SINAPI | UN | 1 | 0.59 | 0.59
|  |  |  | TOTAL MATERIAL: |  | 25.05
|  |  |  | VALOR: |  | 40.42
|  |  |  | VALOR SEM ENCARGOS: |  | 34.32
|  |  |  | VALOR ENCARGOS (113.04%): |  | 6.1
|  |  |  | VALOR BDI (25.00%): |  | 10.105
|  |  |  | VALOR COM BDI: |  | 50.53
|  |  |  | QUANTIDADE: |  | 1
|  |  |  | VALOR TOTAL: |  | 40.42
|  |  |  | VALOR BDI TOTAL: |  | 10.11
|  |  |  | TOTAL GERAL: |  | 50.53
89351 - REGISTRO DE PRESSÃO BRUTO, LATÃO, ROSCÁVEL, 3/4?, FORNECIDO E INSTALADO EM RAMAL DE ÁGUA. AF_12/2014 (UN)
GERAL |  | FONTE | UNID | COEFICIENTE | PREÇO UNITÁRIO | TOTAL
00037371 | TRANSPORTE - HORISTA (COLETADO CAIXA) | SINAPI | H | 0.4 | 0.68 | 0.27
00037370 | ALIMENTACAO - HORISTA (COLETADO CAIXA) | SINAPI | H | 0.4 | 3.67 | 1.47
00037372 | EXAMES - HORISTA (COLETADO CAIXA) | SINAPI | H | 0.4 | 0.35 | 0.14
00037373 | SEGURO - HORISTA (COLETADO CAIXA) | SINAPI | H | 0.4 | 0.07 | 0.03
|  |  |  | TOTAL GERAL: |  | 1.91
MAO DE OBRA |  | FONTE | UNID | COEFICIENTE | PREÇO UNITÁRIO | TOTAL
00000246 | AUXILIAR DE ENCANADOR OU BOMBEIRO HIDRAULICO | SINAPI | H | 0.20248 | 11.88 | 2.41
00002696 | ENCANADOR OU BOMBEIRO HIDRAULICO | SINAPI | H | 0.20248 | 16.78 | 3.4
|  |  |  | TOTAL MAO DE OBRA: |  | 5.81
MATERIAL |  | FONTE | UNID | COEFICIENTE | PREÇO UNITÁRIO | TOTAL
00003148 | FITA VEDA ROSCA EM ROLOS DE 18 MM X 50 M (L X C) | SINAPI | UN | 0.013 | 13.64 | 0.18
00043461 | FERRAMENTAS - FAMILIA ENCANADOR - HORISTA (ENCARGOS COMPLEMENTARES - COLETADO CAIXA) | SINAPI | H | 0.4 | 0.24 | 0.1
00043485 | EPI - FAMILIA ENCANADOR - HORISTA (ENCARGOS COMPLEMENTARES - COLETADO CAIXA) | SINAPI | H | 0.4 | 0.83 | 0.33
00011753 | REGISTRO PRESSAO BRUTO EM LATAO FORJADO, BITOLA 3/4 " (REF 1400) | SINAPI | UN | 1 | 20.77 | 20.77
|  |  |  | TOTAL MATERIAL: |  | 21.38
|  |  |  | VALOR: |  | 29.07
|  |  |  | VALOR SEM ENCARGOS: |  | 26.01
|  |  |  | VALOR ENCARGOS (113.04%): |  | 3.06
|  |  |  | VALOR BDI (25.00%): |  | 7.2675
|  |  |  | VALOR COM BDI: |  | 36.34
|  |  |  | QUANTIDADE: |  | 1
|  |  |  | VALOR TOTAL: |  | 29.07
|  |  |  | VALOR BDI TOTAL: |  | 7.27
|  |  |  | TOTAL GERAL: |  | 36.34
89383 - ADAPTADOR CURTO COM BOLSA E ROSCA PARA REGISTRO, PVC, SOLDÁVEL, DN 25MM X 3/4?, INSTALADO EM RAMAL OU SUB-RAMAL DE ÁGUA - FORNECIMENTO E INSTALAÇÃO. AF_12/2014 (UN)
GERAL |  | FONTE | UNID | COEFICIENTE | PREÇO UNITÁRIO | TOTAL
00037371 | TRANSPORTE - HORISTA (COLETADO CAIXA) | SINAPI | H | 0.2 | 0.68 | 0.14
00037370 | ALIMENTACAO - HORISTA (COLETADO CAIXA) | SINAPI | H | 0.2 | 3.67 | 0.73
00037372 | EXAMES - HORISTA (COLETADO CAIXA) | SINAPI | H | 0.2 | 0.35 | 0.07
00037373 | SEGURO - HORISTA (COLETADO CAIXA) | SINAPI | H | 0.2 | 0.07 | 0.01
|  |  |  | TOTAL GERAL: |  | 0.95
MAO DE OBRA |  | FONTE | UNID | COEFICIENTE | PREÇO UNITÁRIO | TOTAL
00000246 | AUXILIAR DE ENCANADOR OU BOMBEIRO HIDRAULICO | SINAPI | H | 0.10124 | 11.88 | 1.2
00002696 | ENCANADOR OU BOMBEIRO HIDRAULICO | SINAPI | H | 0.10124 | 16.78 | 1.7
|  |  |  | TOTAL MAO DE OBRA: |  | 2.9
MATERIAL |  | FONTE | UNID | COEFICIENTE | PREÇO UNITÁRIO | TOTAL
00000122 | ADESIVO PLASTICO PARA PVC, FRASCO COM 850 GR | SINAPI | UN | 0.007 | 50.58 | 0.35
00020083 | SOLUCAO LIMPADORA PARA PVC, FRASCO COM 1000 CM3 | SINAPI | UN | 0.008 | 43.93 | 0.35
00043461 | FERRAMENTAS - FAMILIA ENCANADOR - HORISTA (ENCARGOS COMPLEMENTARES - COLETADO CAIXA) | SINAPI | H | 0.2 | 0.24 | 0.05
00038383 | LIXA D'AGUA EM FOLHA, GRAO 100 | SINAPI | UN | 0.05 | 1.5 | 0.08
00043485 | EPI - FAMILIA ENCANADOR - HORISTA (ENCARGOS COMPLEMENTARES - COLETADO CAIXA) | SINAPI | H | 0.2 | 0.83 | 0.17
00000065 | ADAPTADOR PVC SOLDAVEL CURTO COM BOLSA E ROSCA, 25 MM X 3/4", PARA AGUA FRIA | SINAPI | UN | 1 | 0.59 | 0.59
|  |  |  | TOTAL MATERIAL: |  | 1.59
|  |  |  | VALOR: |  | 5.42
|  |  |  | VALOR SEM ENCARGOS: |  | 3.9
|  |  |  | VALOR ENCARGOS (113.04%): |  | 1.52
|  |  |  | VALOR BDI (25.00%): |  | 1.355
|  |  |  | VALOR COM BDI: |  | 6.78
|  |  |  | QUANTIDADE: |  | 1
|  |  |  | VALOR TOTAL: |  | 5.42
|  |  |  | VALOR BDI TOTAL: |  | 1.36
|  |  |  | TOTAL GERAL: |  | 6.78
89385 - LUVA SOLDÁVEL E COM ROSCA, PVC, SOLDÁVEL, DN 25MM X 3/4?, INSTALADO EM RAMAL OU SUB-RAMAL DE ÁGUA - FORNECIMENTO E INSTALAÇÃO. AF_12/2014 (UN)
GERAL |  | FONTE | UNID | COEFICIENTE | PREÇO UNITÁRIO | TOTAL
00037371 | TRANSPORTE - HORISTA (COLETADO CAIXA) | SINAPI | H | 0.2 | 0.68 | 0.14
00037370 | ALIMENTACAO - HORISTA (COLETADO CAIXA) | SINAPI | H | 0.2 | 3.67 | 0.73
00037372 | EXAMES - HORISTA (COLETADO CAIXA) | SINAPI | H | 0.2 | 0.35 | 0.07
00037373 | SEGURO - HORISTA (COLETADO CAIXA) | SINAPI | H | 0.2 | 0.07 | 0.01
|  |  |  | TOTAL GERAL: |  | 0.95
MAO DE OBRA |  | FONTE | UNID | COEFICIENTE | PREÇO UNITÁRIO | TOTAL
00000246 | AUXILIAR DE ENCANADOR OU BOMBEIRO HIDRAULICO | SINAPI | H | 0.10124 | 11.88 | 1.2
00002696 | ENCANADOR OU BOMBEIRO HIDRAULICO | SINAPI | H | 0.10124 | 16.78 | 1.7
|  |  |  | TOTAL MAO DE OBRA: |  | 2.9
MATERIAL |  | FONTE | UNID | COEFICIENTE | PREÇO UNITÁRIO | TOTAL
00000122 | ADESIVO PLASTICO PARA PVC, FRASCO COM 850 GR | SINAPI | UN | 0.007 | 50.58 | 0.35
00020083 | SOLUCAO LIMPADORA PARA PVC, FRASCO COM 1000 CM3 | SINAPI | UN | 0.008 | 43.93 | 0.35
00003906 | LUVA SOLDAVEL COM ROSCA, PVC, 25 MM X 3/4", PARA AGUA FRIA PREDIAL | SINAPI | UN | 1 | 1.1 | 1.1
00043461 | FERRAMENTAS - FAMILIA ENCANADOR - HORISTA (ENCARGOS COMPLEMENTARES - COLETADO CAIXA) | SINAPI | H | 0.2 | 0.24 | 0.05
00038383 | LIXA D'AGUA EM FOLHA, GRAO 100 | SINAPI | UN | 0.05 | 1.5 | 0.08
00043485 | EPI - FAMILIA ENCANADOR - HORISTA (ENCARGOS COMPLEMENTARES - COLETADO CAIXA) | SINAPI | H | 0.2 | 0.83 | 0.17
|  |  |  | TOTAL MATERIAL: |  | 2.1
|  |  |  | VALOR: |  | 5.93
|  |  |  | VALOR SEM ENCARGOS: |  | 4.41
|  |  |  | VALOR ENCARGOS (113.04%): |  | 1.52
|  |  |  | VALOR BDI (25.00%): |  | 1.4825
|  |  |  | VALOR COM BDI: |  | 7.41
|  |  |  | QUANTIDADE: |  | 1
|  |  |  | VALOR TOTAL: |  | 5.93
|  |  |  | VALOR BDI TOTAL: |  | 1.48
|  |  |  | TOTAL GERAL: |  | 7.41
90822 - PORTA DE MADEIRA PARA PINTURA, SEMI-OCA (LEVE OU MÉDIA), 80X210CM, ESPESSURA DE 3,5CM, INCLUSO DOBRADIÇAS - FORNECIMENTO E INSTALAÇÃO. AF_12/2019 (UN)
GERAL |  | FONTE | UNID | COEFICIENTE | PREÇO UNITÁRIO | TOTAL
00037371 | TRANSPORTE - HORISTA (COLETADO CAIXA) | SINAPI | H | 2.319 | 0.68 | 1.58
00037370 | ALIMENTACAO - HORISTA (COLETADO CAIXA) | SINAPI | H | 2.319 | 3.67 | 8.51
00037372 | EXAMES - HORISTA (COLETADO CAIXA) | SINAPI | H | 2.319 | 0.35 | 0.81
00037373 | SEGURO - HORISTA (COLETADO CAIXA) | SINAPI | H | 2.319 | 0.07 | 0.16
|  |  |  | TOTAL GERAL: |  | 11.06
MAO DE OBRA |  | FONTE | UNID | COEFICIENTE | PREÇO UNITÁRIO | TOTAL
00006111 | SERVENTE DE OBRAS | SINAPI | H | 0.78429 | 10.05 | 7.88
00001214 | CARPINTEIRO DE ESQUADRIAS | SINAPI | H | 1.5618 | 16.78 | 26.21
|  |  |  | TOTAL MAO DE OBRA: |  | 34.09
MATERIAL |  | FONTE | UNID | COEFICIENTE | PREÇO UNITÁRIO | TOTAL
00043459 | FERRAMENTAS - FAMILIA CARPINTEIRO DE FORMAS - HORISTA (ENCARGOS COMPLEMENTARES - COLETADO CAIXA) | SINAPI | H | 1.546 | 0.34 | 0.53
00002432 | DOBRADICA EM ACO/FERRO, 3 1/2" X 3", E= 1,9 A 2 MM, COM ANEL, CROMADO OU ZINCADO, TAMPA BOLA, COM PARAFUSOS | SINAPI | UN | 3 | 20.84 | 62.52
00043467 | FERRAMENTAS - FAMILIA SERVENTE - HORISTA (ENCARGOS COMPLEMENTARES - COLETADO CAIXA) | SINAPI | H | 0.773 | 0.38 | 0.29
00043491 | EPI - FAMILIA SERVENTE - HORISTA (ENCARGOS COMPLEMENTARES - COLETADO CAIXA) | SINAPI | H | 0.773 | 1.02 | 0.79
00043483 | EPI - FAMILIA CARPINTEIRO DE FORMAS - HORISTA (ENCARGOS COMPLEMENTARES - COLETADO CAIXA) | SINAPI | H | 1.546 | 1.08 | 1.67
00010555 | PORTA DE MADEIRA, FOLHA MEDIA (NBR 15930) DE 80 X 210 CM, E = 35 MM, NUCLEO SARRAFEADO, CAPA LISA EM HDF, ACABAMENTO EM PRIMER PARA PINTURA | SINAPI | UN | 1 | 183.62 | 183.62
00011055 | PARAFUSO ROSCA SOBERBA ZINCADO CABECA CHATA FENDA SIMPLES 3,5 X 25 MM (1 ") | SINAPI | UN | 19.8 | 0.05 | 0.99
|  |  |  | TOTAL MATERIAL: |  | 250.41
|  |  |  | VALOR: |  | 295.54
|  |  |  | VALOR SEM ENCARGOS: |  | 277.48
|  |  |  | VALOR ENCARGOS (113.04%): |  | 18.06
|  |  |  | VALOR BDI (25.00%): |  | 73.885
|  |  |  | VALOR COM BDI: |  | 369.43
|  |  |  | QUANTIDADE: |  | 1
|  |  |  | VALOR TOTAL: |  | 295.54
|  |  |  | VALOR BDI TOTAL: |  | 73.89
|  |  |  | TOTAL GERAL: |  | 369.43
88261 - CARPINTEIRO DE ESQUADRIA COM ENCARGOS COMPLEMENTARES (H)
GERAL |  | FONTE | UNID | COEFICIENTE | PREÇO UNITÁRIO | TOTAL
00037371 | TRANSPORTE - HORISTA (COLETADO CAIXA) | SINAPI | H | 1 | 0.68 | 0.68
00037370 | ALIMENTACAO - HORISTA (COLETADO CAIXA) | SINAPI | H | 1 | 3.67 | 3.67
00037372 | EXAMES - HORISTA (COLETADO CAIXA) | SINAPI | H | 1 | 0.35 | 0.35
00037373 | SEGURO - HORISTA (COLETADO CAIXA) | SINAPI | H | 1 | 0.07 | 0.07
|  |  |  | TOTAL GERAL: |  | 4.77
MAO DE OBRA |  | FONTE | UNID | COEFICIENTE | PREÇO UNITÁRIO | TOTAL
00001214 | CARPINTEIRO DE ESQUADRIAS | SINAPI | H | 1.0102 | 16.78 | 16.95
|  |  |  | TOTAL MAO DE OBRA: |  | 16.95
MATERIAL |  | FONTE | UNID | COEFICIENTE | PREÇO UNITÁRIO | TOTAL
00043459 | FERRAMENTAS - FAMILIA CARPINTEIRO DE FORMAS - HORISTA (ENCARGOS COMPLEMENTARES - COLETADO CAIXA) | SINAPI | H | 1 | 0.34 | 0.34
00043483 | EPI - FAMILIA CARPINTEIRO DE FORMAS - HORISTA (ENCARGOS COMPLEMENTARES - COLETADO CAIXA) | SINAPI | H | 1 | 1.08 | 1.08
|  |  |  | TOTAL MATERIAL: |  | 1.42
|  |  |  | VALOR: |  | 23.14
|  |  |  | VALOR SEM ENCARGOS: |  | 14.15
|  |  |  | VALOR ENCARGOS (113.04%): |  | 8.99
|  |  |  | VALOR BDI (25.00%): |  | 5.785
|  |  |  | VALOR COM BDI: |  | 28.93
|  |  |  | QUANTIDADE: |  | 1
|  |  |  | VALOR TOTAL: |  | 23.14
|  |  |  | VALOR BDI TOTAL: |  | 5.79
|  |  |  | TOTAL GERAL: |  | 28.93
95329 - CURSO DE CAPACITAÇÃO PARA CARPINTEIRO DE ESQUADRIA (ENCARGOS COMPLEMENTARES) - HORISTA (H)
MAO DE OBRA |  | FONTE | UNID | COEFICIENTE | PREÇO UNITÁRIO | TOTAL
00001214 | CARPINTEIRO DE ESQUADRIAS | SINAPI | H | 0.0102 | 16.78 | 0.17
|  |  |  | TOTAL MAO DE OBRA: |  | 0.17
|  |  |  | VALOR: |  | 0.17
|  |  |  | VALOR SEM ENCARGOS: |  | 0.08
|  |  |  | VALOR ENCARGOS (113.04%): |  | 0.09
|  |  |  | VALOR BDI (25.00%): |  | 0.0425
|  |  |  | VALOR COM BDI: |  | 0.21
|  |  |  | QUANTIDADE: |  | 1
|  |  |  | VALOR TOTAL: |  | 0.17
|  |  |  | VALOR BDI TOTAL: |  | 0.04
|  |  |  | TOTAL GERAL: |  | 0.21
91305 - FECHADURA DE EMBUTIR PARA PORTA DE BANHEIRO, COMPLETA, ACABAMENTO PADRÃO POPULAR, INCLUSO EXECUÇÃO DE FURO - FORNECIMENTO E INSTALAÇÃO. AF_12/2019 (UN)
GERAL |  | FONTE | UNID | COEFICIENTE | PREÇO UNITÁRIO | TOTAL
00037371 | TRANSPORTE - HORISTA (COLETADO CAIXA) | SINAPI | H | 1.151 | 0.68 | 0.78
00037370 | ALIMENTACAO - HORISTA (COLETADO CAIXA) | SINAPI | H | 1.151 | 3.67 | 4.22
00037372 | EXAMES - HORISTA (COLETADO CAIXA) | SINAPI | H | 1.151 | 0.35 | 0.4
00037373 | SEGURO - HORISTA (COLETADO CAIXA) | SINAPI | H | 1.151 | 0.07 | 0.08
|  |  |  | TOTAL GERAL: |  | 5.48
MAO DE OBRA |  | FONTE | UNID | COEFICIENTE | PREÇO UNITÁRIO | TOTAL
00006111 | SERVENTE DE OBRAS | SINAPI | H | 0.38961 | 10.05 | 3.92
00001214 | CARPINTEIRO DE ESQUADRIAS | SINAPI | H | 0.77482 | 16.78 | 13
|  |  |  | TOTAL MAO DE OBRA: |  | 16.92
MATERIAL |  | FONTE | UNID | COEFICIENTE | PREÇO UNITÁRIO | TOTAL
00043459 | FERRAMENTAS - FAMILIA CARPINTEIRO DE FORMAS - HORISTA (ENCARGOS COMPLEMENTARES - COLETADO CAIXA) | SINAPI | H | 0.767 | 0.34 | 0.26
00043467 | FERRAMENTAS - FAMILIA SERVENTE - HORISTA (ENCARGOS COMPLEMENTARES - COLETADO CAIXA) | SINAPI | H | 0.384 | 0.38 | 0.15
00043491 | EPI - FAMILIA SERVENTE - HORISTA (ENCARGOS COMPLEMENTARES - COLETADO CAIXA) | SINAPI | H | 0.384 | 1.02 | 0.39
00043483 | EPI - FAMILIA CARPINTEIRO DE FORMAS - HORISTA (ENCARGOS COMPLEMENTARES - COLETADO CAIXA) | SINAPI | H | 0.767 | 1.08 | 0.83
00003097 | FECHADURA DE EMBUTIR PARA PORTA DE BANHEIRO, TIPO TRANQUETA, MAQUINA 40 MM, MACANETAS ALAVANCA E ROSETAS REDONDAS EM METAL CROMADO - NIVEL SEGURANCA MEDIO - COMPLETA | SINAPI | CJ | 1 | 37.36 | 37.36
|  |  |  | TOTAL MATERIAL: |  | 38.99
|  |  |  | VALOR: |  | 61.38
|  |  |  | VALOR SEM ENCARGOS: |  | 52.42
|  |  |  | VALOR ENCARGOS (113.04%): |  | 8.96
|  |  |  | VALOR BDI (25.00%): |  | 15.345
|  |  |  | VALOR COM BDI: |  | 76.73
|  |  |  | QUANTIDADE: |  | 1
|  |  |  | VALOR TOTAL: |  | 61.38
|  |  |  | VALOR BDI TOTAL: |  | 15.35
|  |  |  | TOTAL GERAL: |  | 76.73
91863 - ELETRODUTO RÍGIDO ROSCÁVEL, PVC, DN 25 MM (3/4"), PARA CIRCUITOS TERMINAIS, INSTALADO EM FORRO - FORNECIMENTO E INSTALAÇÃO. AF_12/2015 (M)
GERAL |  | FONTE | UNID | COEFICIENTE | PREÇO UNITÁRIO | TOTAL
00037371 | TRANSPORTE - HORISTA (COLETADO CAIXA) | SINAPI | H | 0.243 | 0.68 | 0.17
00037370 | ALIMENTACAO - HORISTA (COLETADO CAIXA) | SINAPI | H | 0.243 | 3.67 | 0.89
00037373 | SEGURO - HORISTA (COLETADO CAIXA) | SINAPI | H | 0.243 | 0.07 | 0.02
00037372 | EXAMES - HORISTA (COLETADO CAIXA) | SINAPI | H | 0.243 | 0.35 | 0.09
|  |  |  | TOTAL GERAL: |  | 1.17
MAO DE OBRA |  | FONTE | UNID | COEFICIENTE | PREÇO UNITÁRIO | TOTAL
00002436 | ELETRICISTA | SINAPI | H | 0.084107 | 16.78 | 1.41
00000247 | AJUDANTE DE ELETRICISTA | SINAPI | H | 0.084107 | 11.8 | 0.99
00002696 | ENCANADOR OU BOMBEIRO HIDRAULICO | SINAPI | H | 0.069856 | 16.78 | 1.17
00000246 | AUXILIAR DE ENCANADOR OU BOMBEIRO HIDRAULICO | SINAPI | H | 0.010124 | 11.88 | 0.12
|  |  |  | TOTAL MAO DE OBRA: |  | 3.69
MATERIAL |  | FONTE | UNID | COEFICIENTE | PREÇO UNITÁRIO | TOTAL
00000392 | ABRACADEIRA EM ACO PARA AMARRACAO DE ELETRODUTOS, TIPO D, COM 1/2" E PARAFUSO DE FIXACAO | SINAPI | UN | 0.65 | 1.13 | 0.73
00043461 | FERRAMENTAS - FAMILIA ENCANADOR - HORISTA (ENCARGOS COMPLEMENTARES - COLETADO CAIXA) | SINAPI | H | 0.079 | 0.24 | 0.02
00043485 | EPI - FAMILIA ENCANADOR - HORISTA (ENCARGOS COMPLEMENTARES - COLETADO CAIXA) | SINAPI | H | 0.079 | 0.83 | 0.07
00043460 | FERRAMENTAS - FAMILIA ELETRICISTA - HORISTA (ENCARGOS COMPLEMENTARES - COLETADO CAIXA) | SINAPI | H | 0.164 | 0.55 | 0.09
00043484 | EPI - FAMILIA ELETRICISTA - HORISTA (ENCARGOS COMPLEMENTARES - COLETADO CAIXA) | SINAPI | H | 0.164 | 0.93 | 0.15
00002674 | ELETRODUTO DE PVC RIGIDO ROSCAVEL DE 3/4 ", SEM LUVA | SINAPI | M | 1.017 | 2.42 | 2.46
|  |  |  | TOTAL MATERIAL: |  | 3.52
|  |  |  | VALOR: |  | 8.35
|  |  |  | VALOR SEM ENCARGOS: |  | 6.41
|  |  |  | VALOR ENCARGOS (113.04%): |  | 1.94
|  |  |  | VALOR BDI (25.00%): |  | 2.0875
|  |  |  | VALOR COM BDI: |  | 10.44
|  |  |  | QUANTIDADE: |  | 1
|  |  |  | VALOR TOTAL: |  | 8.35
|  |  |  | VALOR BDI TOTAL: |  | 2.09
|  |  |  | TOTAL GERAL: |  | 10.44
91871 - ELETRODUTO RÍGIDO ROSCÁVEL, PVC, DN 25 MM (3/4"), PARA CIRCUITOS TERMINAIS, INSTALADO EM PAREDE - FORNECIMENTO E INSTALAÇÃO. AF_12/2015 (M)
GERAL |  | FONTE | UNID | COEFICIENTE | PREÇO UNITÁRIO | TOTAL
00037371 | TRANSPORTE - HORISTA (COLETADO CAIXA) | SINAPI | H | 0.34 | 0.68 | 0.23
00037370 | ALIMENTACAO - HORISTA (COLETADO CAIXA) | SINAPI | H | 0.34 | 3.67 | 1.25
00037372 | EXAMES - HORISTA (COLETADO CAIXA) | SINAPI | H | 0.34 | 0.35 | 0.12
00037373 | SEGURO - HORISTA (COLETADO CAIXA) | SINAPI | H | 0.34 | 0.07 | 0.02
|  |  |  | TOTAL GERAL: |  | 1.62
MAO DE OBRA |  | FONTE | UNID | COEFICIENTE | PREÇO UNITÁRIO | TOTAL
00002436 | ELETRICISTA | SINAPI | H | 0.17437 | 16.78 | 2.93
00000247 | AJUDANTE DE ELETRICISTA | SINAPI | H | 0.17437 | 11.8 | 2.06
|  |  |  | TOTAL MAO DE OBRA: |  | 4.99
MATERIAL |  | FONTE | UNID | COEFICIENTE | PREÇO UNITÁRIO | TOTAL
00043460 | FERRAMENTAS - FAMILIA ELETRICISTA - HORISTA (ENCARGOS COMPLEMENTARES - COLETADO CAIXA) | SINAPI | H | 0.34 | 0.55 | 0.19
00043484 | EPI - FAMILIA ELETRICISTA - HORISTA (ENCARGOS COMPLEMENTARES - COLETADO CAIXA) | SINAPI | H | 0.34 | 0.93 | 0.32
00002674 | ELETRODUTO DE PVC RIGIDO ROSCAVEL DE 3/4 ", SEM LUVA | SINAPI | M | 1.017 | 2.42 | 2.46
|  |  |  | TOTAL MATERIAL: |  | 2.97
|  |  |  | VALOR: |  | 9.55
|  |  |  | VALOR SEM ENCARGOS: |  | 6.93
|  |  |  | VALOR ENCARGOS (113.04%): |  | 2.62
|  |  |  | VALOR BDI (25.00%): |  | 2.3875
|  |  |  | VALOR COM BDI: |  | 11.94
|  |  |  | QUANTIDADE: |  | 1
|  |  |  | VALOR TOTAL: |  | 9.55
|  |  |  | VALOR BDI TOTAL: |  | 2.39
|  |  |  | TOTAL GERAL: |  | 11.94
91875 - LUVA PARA ELETRODUTO, PVC, ROSCÁVEL, DN 25 MM (3/4"), PARA CIRCUITOS TERMINAIS, INSTALADA EM FORRO - FORNECIMENTO E INSTALAÇÃO. AF_12/2015 (UN)
GERAL |  | FONTE | UNID | COEFICIENTE | PREÇO UNITÁRIO | TOTAL
00037371 | TRANSPORTE - HORISTA (COLETADO CAIXA) | SINAPI | H | 0.214 | 0.68 | 0.15
00037370 | ALIMENTACAO - HORISTA (COLETADO CAIXA) | SINAPI | H | 0.214 | 3.67 | 0.79
00037372 | EXAMES - HORISTA (COLETADO CAIXA) | SINAPI | H | 0.214 | 0.35 | 0.07
00037373 | SEGURO - HORISTA (COLETADO CAIXA) | SINAPI | H | 0.214 | 0.07 | 0.01
|  |  |  | TOTAL GERAL: |  | 1.02
MAO DE OBRA |  | FONTE | UNID | COEFICIENTE | PREÇO UNITÁRIO | TOTAL
00002436 | ELETRICISTA | SINAPI | H | 0.10975 | 16.78 | 1.84
00000247 | AJUDANTE DE ELETRICISTA | SINAPI | H | 0.10975 | 11.8 | 1.3
|  |  |  | TOTAL MAO DE OBRA: |  | 3.14
MATERIAL |  | FONTE | UNID | COEFICIENTE | PREÇO UNITÁRIO | TOTAL
00043460 | FERRAMENTAS - FAMILIA ELETRICISTA - HORISTA (ENCARGOS COMPLEMENTARES - COLETADO CAIXA) | SINAPI | H | 0.214 | 0.55 | 0.12
00043484 | EPI - FAMILIA ELETRICISTA - HORISTA (ENCARGOS COMPLEMENTARES - COLETADO CAIXA) | SINAPI | H | 0.214 | 0.93 | 0.2
00001891 | LUVA EM PVC RIGIDO ROSCAVEL, DE 3/4", PARA ELETRODUTO | SINAPI | UN | 1 | 0.66 | 0.66
|  |  |  | TOTAL MATERIAL: |  | 0.98
|  |  |  | VALOR: |  | 5.13
|  |  |  | VALOR SEM ENCARGOS: |  | 3.47
|  |  |  | VALOR ENCARGOS (113.04%): |  | 1.66
|  |  |  | VALOR BDI (25.00%): |  | 1.2825
|  |  |  | VALOR COM BDI: |  | 6.41
|  |  |  | QUANTIDADE: |  | 1
|  |  |  | VALOR TOTAL: |  | 5.13
|  |  |  | VALOR BDI TOTAL: |  | 1.28
|  |  |  | TOTAL GERAL: |  | 6.41
91882 - LUVA PARA ELETRODUTO, PVC, ROSCÁVEL, DN 20 MM (1/2"), PARA CIRCUITOS TERMINAIS, INSTALADA EM PAREDE - FORNECIMENTO E INSTALAÇÃO. AF_12/2015 (UN)
GERAL |  | FONTE | UNID | COEFICIENTE | PREÇO UNITÁRIO | TOTAL
00037371 | TRANSPORTE - HORISTA (COLETADO CAIXA) | SINAPI | H | 0.286 | 0.68 | 0.19
00037370 | ALIMENTACAO - HORISTA (COLETADO CAIXA) | SINAPI | H | 0.286 | 3.67 | 1.05
00037372 | EXAMES - HORISTA (COLETADO CAIXA) | SINAPI | H | 0.286 | 0.35 | 0.1
00037373 | SEGURO - HORISTA (COLETADO CAIXA) | SINAPI | H | 0.286 | 0.07 | 0.02
|  |  |  | TOTAL GERAL: |  | 1.36
MAO DE OBRA |  | FONTE | UNID | COEFICIENTE | PREÇO UNITÁRIO | TOTAL
00002436 | ELETRICISTA | SINAPI | H | 0.14668 | 16.78 | 2.46
00000247 | AJUDANTE DE ELETRICISTA | SINAPI | H | 0.14668 | 11.8 | 1.73
|  |  |  | TOTAL MAO DE OBRA: |  | 4.19
MATERIAL |  | FONTE | UNID | COEFICIENTE | PREÇO UNITÁRIO | TOTAL
00043460 | FERRAMENTAS - FAMILIA ELETRICISTA - HORISTA (ENCARGOS COMPLEMENTARES - COLETADO CAIXA) | SINAPI | H | 0.286 | 0.55 | 0.16
00043484 | EPI - FAMILIA ELETRICISTA - HORISTA (ENCARGOS COMPLEMENTARES - COLETADO CAIXA) | SINAPI | H | 0.286 | 0.93 | 0.27
00001901 | LUVA EM PVC RIGIDO ROSCAVEL, DE 1/2", PARA ELETRODUTO | SINAPI | UN | 1 | 0.44 | 0.44
|  |  |  | TOTAL MATERIAL: |  | 0.87
|  |  |  | VALOR: |  | 6.41
|  |  |  | VALOR SEM ENCARGOS: |  | 4.2
|  |  |  | VALOR ENCARGOS (113.04%): |  | 2.21
|  |  |  | VALOR BDI (25.00%): |  | 1.6025
|  |  |  | VALOR COM BDI: |  | 8.01
|  |  |  | QUANTIDADE: |  | 1
|  |  |  | VALOR TOTAL: |  | 6.41
|  |  |  | VALOR BDI TOTAL: |  | 1.6
|  |  |  | TOTAL GERAL: |  | 8.01
91890 - CURVA 90 GRAUS PARA ELETRODUTO, PVC, ROSCÁVEL, DN 25 MM (3/4"), PARA CIRCUITOS TERMINAIS, INSTALADA EM FORRO - FORNECIMENTO E INSTALAÇÃO. AF_12/2015 (UN)
GERAL |  | FONTE | UNID | COEFICIENTE | PREÇO UNITÁRIO | TOTAL
00037371 | TRANSPORTE - HORISTA (COLETADO CAIXA) | SINAPI | H | 0.32 | 0.68 | 0.22
00037370 | ALIMENTACAO - HORISTA (COLETADO CAIXA) | SINAPI | H | 0.32 | 3.67 | 1.17
00037372 | EXAMES - HORISTA (COLETADO CAIXA) | SINAPI | H | 0.32 | 0.35 | 0.11
00037373 | SEGURO - HORISTA (COLETADO CAIXA) | SINAPI | H | 0.32 | 0.07 | 0.02
|  |  |  | TOTAL GERAL: |  | 1.52
MAO DE OBRA |  | FONTE | UNID | COEFICIENTE | PREÇO UNITÁRIO | TOTAL
00002436 | ELETRICISTA | SINAPI | H | 0.16411 | 16.78 | 2.75
00000247 | AJUDANTE DE ELETRICISTA | SINAPI | H | 0.16411 | 11.8 | 1.94
|  |  |  | TOTAL MAO DE OBRA: |  | 4.69
MATERIAL |  | FONTE | UNID | COEFICIENTE | PREÇO UNITÁRIO | TOTAL
00043460 | FERRAMENTAS - FAMILIA ELETRICISTA - HORISTA (ENCARGOS COMPLEMENTARES - COLETADO CAIXA) | SINAPI | H | 0.32 | 0.55 | 0.18
00043484 | EPI - FAMILIA ELETRICISTA - HORISTA (ENCARGOS COMPLEMENTARES - COLETADO CAIXA) | SINAPI | H | 0.32 | 0.93 | 0.3
00001879 | CURVA 90 GRAUS, LONGA, DE PVC RIGIDO ROSCAVEL, DE 3/4", PARA ELETRODUTO | SINAPI | UN | 1 | 1.52 | 1.52
|  |  |  | TOTAL MATERIAL: |  | 2
|  |  |  | VALOR: |  | 8.2
|  |  |  | VALOR SEM ENCARGOS: |  | 5.72
|  |  |  | VALOR ENCARGOS (113.04%): |  | 2.48
|  |  |  | VALOR BDI (25.00%): |  | 2.05
|  |  |  | VALOR COM BDI: |  | 10.25
|  |  |  | QUANTIDADE: |  | 1
|  |  |  | VALOR TOTAL: |  | 8.2
|  |  |  | VALOR BDI TOTAL: |  | 2.05
|  |  |  | TOTAL GERAL: |  | 10.25
91911 - CURVA 90 GRAUS PARA ELETRODUTO, PVC, ROSCÁVEL, DN 20 MM (1/2"), PARA CIRCUITOS TERMINAIS, INSTALADA EM PAREDE - FORNECIMENTO E INSTALAÇÃO. AF_12/2015 (UN)
GERAL |  | FONTE | UNID | COEFICIENTE | PREÇO UNITÁRIO | TOTAL
00037371 | TRANSPORTE - HORISTA (COLETADO CAIXA) | SINAPI | H | 0.43 | 0.68 | 0.29
00037370 | ALIMENTACAO - HORISTA (COLETADO CAIXA) | SINAPI | H | 0.43 | 3.67 | 1.58
00037372 | EXAMES - HORISTA (COLETADO CAIXA) | SINAPI | H | 0.43 | 0.35 | 0.15
00037373 | SEGURO - HORISTA (COLETADO CAIXA) | SINAPI | H | 0.43 | 0.07 | 0.03
|  |  |  | TOTAL GERAL: |  | 2.05
MAO DE OBRA |  | FONTE | UNID | COEFICIENTE | PREÇO UNITÁRIO | TOTAL
00002436 | ELETRICISTA | SINAPI | H | 0.22053 | 16.78 | 3.7
00000247 | AJUDANTE DE ELETRICISTA | SINAPI | H | 0.22053 | 11.8 | 2.6
|  |  |  | TOTAL MAO DE OBRA: |  | 6.3
MATERIAL |  | FONTE | UNID | COEFICIENTE | PREÇO UNITÁRIO | TOTAL
00043460 | FERRAMENTAS - FAMILIA ELETRICISTA - HORISTA (ENCARGOS COMPLEMENTARES - COLETADO CAIXA) | SINAPI | H | 0.43 | 0.55 | 0.24
00043484 | EPI - FAMILIA ELETRICISTA - HORISTA (ENCARGOS COMPLEMENTARES - COLETADO CAIXA) | SINAPI | H | 0.43 | 0.93 | 0.4
00001870 | CURVA 90 GRAUS, LONGA, DE PVC RIGIDO ROSCAVEL, DE 1/2", PARA ELETRODUTO | SINAPI | UN | 1 | 1.5 | 1.5
|  |  |  | TOTAL MATERIAL: |  | 2.14
|  |  |  | VALOR: |  | 10.48
|  |  |  | VALOR SEM ENCARGOS: |  | 7.14
|  |  |  | VALOR ENCARGOS (113.04%): |  | 3.34
|  |  |  | VALOR BDI (25.00%): |  | 2.62
|  |  |  | VALOR COM BDI: |  | 13.1
|  |  |  | QUANTIDADE: |  | 1
|  |  |  | VALOR TOTAL: |  | 10.48
|  |  |  | VALOR BDI TOTAL: |  | 2.62
|  |  |  | TOTAL GERAL: |  | 13.1
91926 - CABO DE COBRE FLEXÍVEL ISOLADO, 2,5 MM², ANTI-CHAMA 450/750 V, PARA CIRCUITOS TERMINAIS - FORNECIMENTO E INSTALAÇÃO. AF_12/2015 (M)
GERAL |  | FONTE | UNID | COEFICIENTE | PREÇO UNITÁRIO | TOTAL
00037371 | TRANSPORTE - HORISTA (COLETADO CAIXA) | SINAPI | H | 0.06 | 0.68 | 0.04
00037370 | ALIMENTACAO - HORISTA (COLETADO CAIXA) | SINAPI | H | 0.06 | 3.67 | 0.22
00037372 | EXAMES - HORISTA (COLETADO CAIXA) | SINAPI | H | 0.06 | 0.35 | 0.02
00037373 | SEGURO - HORISTA (COLETADO CAIXA) | SINAPI | H | 0.06 | 0.07 | 0
|  |  |  | TOTAL GERAL: |  | 0.28
MAO DE OBRA |  | FONTE | UNID | COEFICIENTE | PREÇO UNITÁRIO | TOTAL
00002436 | ELETRICISTA | SINAPI | H | 0.030771 | 16.78 | 0.52
00000247 | AJUDANTE DE ELETRICISTA | SINAPI | H | 0.030771 | 11.8 | 0.36
|  |  |  | TOTAL MAO DE OBRA: |  | 0.88
MATERIAL |  | FONTE | UNID | COEFICIENTE | PREÇO UNITÁRIO | TOTAL
00043460 | FERRAMENTAS - FAMILIA ELETRICISTA - HORISTA (ENCARGOS COMPLEMENTARES - COLETADO CAIXA) | SINAPI | H | 0.06 | 0.55 | 0.03
00043484 | EPI - FAMILIA ELETRICISTA - HORISTA (ENCARGOS COMPLEMENTARES - COLETADO CAIXA) | SINAPI | H | 0.06 | 0.93 | 0.06
00001014 | CABO DE COBRE, FLEXIVEL, CLASSE 4 OU 5, ISOLACAO EM PVC/A, ANTICHAMA BWF-B, 1 CONDUTOR, 450/750 V, SECAO NOMINAL 2,5 MM2 | SINAPI | M | 1.19 | 1.22 | 1.45
00021127 | FITA ISOLANTE ADESIVA ANTICHAMA, USO ATE 750 V, EM ROLO DE 19 MM X 5 M | SINAPI | UN | 0.009 | 2.54 | 0.02
|  |  |  | TOTAL MATERIAL: |  | 1.56
|  |  |  | VALOR: |  | 2.72
|  |  |  | VALOR SEM ENCARGOS: |  | 2.26
|  |  |  | VALOR ENCARGOS (113.04%): |  | 0.46
|  |  |  | VALOR BDI (25.00%): |  | 0.68
|  |  |  | VALOR COM BDI: |  | 3.4
|  |  |  | QUANTIDADE: |  | 1
|  |  |  | VALOR TOTAL: |  | 2.72
|  |  |  | VALOR BDI TOTAL: |  | 0.68
|  |  |  | TOTAL GERAL: |  | 3.4
91928 - CABO DE COBRE FLEXÍVEL ISOLADO, 4 MM², ANTI-CHAMA 450/750 V, PARA CIRCUITOS TERMINAIS - FORNECIMENTO E INSTALAÇÃO. AF_12/2015 (M)
GERAL |  | FONTE | UNID | COEFICIENTE | PREÇO UNITÁRIO | TOTAL
00037371 | TRANSPORTE - HORISTA (COLETADO CAIXA) | SINAPI | H | 0.08 | 0.68 | 0.05
00037370 | ALIMENTACAO - HORISTA (COLETADO CAIXA) | SINAPI | H | 0.08 | 3.67 | 0.29
00037372 | EXAMES - HORISTA (COLETADO CAIXA) | SINAPI | H | 0.08 | 0.35 | 0.03
00037373 | SEGURO - HORISTA (COLETADO CAIXA) | SINAPI | H | 0.08 | 0.07 | 0.01
|  |  |  | TOTAL GERAL: |  | 0.38
MAO DE OBRA |  | FONTE | UNID | COEFICIENTE | PREÇO UNITÁRIO | TOTAL
00002436 | ELETRICISTA | SINAPI | H | 0.041028 | 16.78 | 0.69
00000247 | AJUDANTE DE ELETRICISTA | SINAPI | H | 0.041028 | 11.8 | 0.48
|  |  |  | TOTAL MAO DE OBRA: |  | 1.17
MATERIAL |  | FONTE | UNID | COEFICIENTE | PREÇO UNITÁRIO | TOTAL
00043460 | FERRAMENTAS - FAMILIA ELETRICISTA - HORISTA (ENCARGOS COMPLEMENTARES - COLETADO CAIXA) | SINAPI | H | 0.08 | 0.55 | 0.04
00043484 | EPI - FAMILIA ELETRICISTA - HORISTA (ENCARGOS COMPLEMENTARES - COLETADO CAIXA) | SINAPI | H | 0.08 | 0.93 | 0.07
00021127 | FITA ISOLANTE ADESIVA ANTICHAMA, USO ATE 750 V, EM ROLO DE 19 MM X 5 M | SINAPI | UN | 0.009 | 2.54 | 0.02
00000981 | CABO DE COBRE, FLEXIVEL, CLASSE 4 OU 5, ISOLACAO EM PVC/A, ANTICHAMA BWF-B, 1 CONDUTOR, 450/750 V, SECAO NOMINAL 4 MM2 | SINAPI | M | 1.19 | 2.19 | 2.61
|  |  |  | TOTAL MATERIAL: |  | 2.74
|  |  |  | VALOR: |  | 4.28
|  |  |  | VALOR SEM ENCARGOS: |  | 3.68
|  |  |  | VALOR ENCARGOS (113.04%): |  | 0.6
|  |  |  | VALOR BDI (25.00%): |  | 1.07
|  |  |  | VALOR COM BDI: |  | 5.35
|  |  |  | QUANTIDADE: |  | 1
|  |  |  | VALOR TOTAL: |  | 4.28
|  |  |  | VALOR BDI TOTAL: |  | 1.07
|  |  |  | TOTAL GERAL: |  | 5.35
91937 - CAIXA OCTOGONAL 3" X 3", PVC, INSTALADA EM LAJE - FORNECIMENTO E INSTALAÇÃO. AF_12/2015 (UN)
GERAL |  | FONTE | UNID | COEFICIENTE | PREÇO UNITÁRIO | TOTAL
00037371 | TRANSPORTE - HORISTA (COLETADO CAIXA) | SINAPI | H | 0.286 | 0.68 | 0.19
00037370 | ALIMENTACAO - HORISTA (COLETADO CAIXA) | SINAPI | H | 0.286 | 3.67 | 1.05
00037372 | EXAMES - HORISTA (COLETADO CAIXA) | SINAPI | H | 0.286 | 0.35 | 0.1
00037373 | SEGURO - HORISTA (COLETADO CAIXA) | SINAPI | H | 0.286 | 0.07 | 0.02
|  |  |  | TOTAL GERAL: |  | 1.36
MAO DE OBRA |  | FONTE | UNID | COEFICIENTE | PREÇO UNITÁRIO | TOTAL
00002436 | ELETRICISTA | SINAPI | H | 0.14668 | 16.78 | 2.46
00000247 | AJUDANTE DE ELETRICISTA | SINAPI | H | 0.14668 | 11.8 | 1.73
|  |  |  | TOTAL MAO DE OBRA: |  | 4.19
MATERIAL |  | FONTE | UNID | COEFICIENTE | PREÇO UNITÁRIO | TOTAL
00043460 | FERRAMENTAS - FAMILIA ELETRICISTA - HORISTA (ENCARGOS COMPLEMENTARES - COLETADO CAIXA) | SINAPI | H | 0.286 | 0.55 | 0.16
00043484 | EPI - FAMILIA ELETRICISTA - HORISTA (ENCARGOS COMPLEMENTARES - COLETADO CAIXA) | SINAPI | H | 0.286 | 0.93 | 0.27
00001871 | CAIXA OCTOGONAL DE FUNDO MOVEL, EM PVC, DE 3" X 3", PARA ELETRODUTO FLEXIVEL CORRUGADO | SINAPI | UN | 1 | 2.34 | 2.34
|  |  |  | TOTAL MATERIAL: |  | 2.77
|  |  |  | VALOR: |  | 8.31
|  |  |  | VALOR SEM ENCARGOS: |  | 6.1
|  |  |  | VALOR ENCARGOS (113.04%): |  | 2.21
|  |  |  | VALOR BDI (25.00%): |  | 2.0775
|  |  |  | VALOR COM BDI: |  | 10.39
|  |  |  | QUANTIDADE: |  | 1
|  |  |  | VALOR TOTAL: |  | 8.31
|  |  |  | VALOR BDI TOTAL: |  | 2.08
|  |  |  | TOTAL GERAL: |  | 10.39
91959 - INTERRUPTOR SIMPLES (2 MÓDULOS), 10A/250V, INCLUINDO SUPORTE E PLACA - FORNECIMENTO E INSTALAÇÃO. AF_12/2015 (UN)
GERAL |  | FONTE | UNID | COEFICIENTE | PREÇO UNITÁRIO | TOTAL
00037371 | TRANSPORTE - HORISTA (COLETADO CAIXA) | SINAPI | H | 0.904 | 0.68 | 0.61
00037370 | ALIMENTACAO - HORISTA (COLETADO CAIXA) | SINAPI | H | 0.904 | 3.67 | 3.32
00037372 | EXAMES - HORISTA (COLETADO CAIXA) | SINAPI | H | 0.904 | 0.35 | 0.32
00037373 | SEGURO - HORISTA (COLETADO CAIXA) | SINAPI | H | 0.904 | 0.07 | 0.06
|  |  |  | TOTAL GERAL: |  | 4.31
MAO DE OBRA |  | FONTE | UNID | COEFICIENTE | PREÇO UNITÁRIO | TOTAL
00002436 | ELETRICISTA | SINAPI | H | 0.52721 | 16.78 | 8.85
00000247 | AJUDANTE DE ELETRICISTA | SINAPI | H | 0.40002 | 11.8 | 4.72
|  |  |  | TOTAL MAO DE OBRA: |  | 13.57
MATERIAL |  | FONTE | UNID | COEFICIENTE | PREÇO UNITÁRIO | TOTAL
00043460 | FERRAMENTAS - FAMILIA ELETRICISTA - HORISTA (ENCARGOS COMPLEMENTARES - COLETADO CAIXA) | SINAPI | H | 0.904 | 0.55 | 0.5
00043484 | EPI - FAMILIA ELETRICISTA - HORISTA (ENCARGOS COMPLEMENTARES - COLETADO CAIXA) | SINAPI | H | 0.904 | 0.93 | 0.84
00038112 | INTERRUPTOR SIMPLES 10A, 250V (APENAS MODULO) | SINAPI | UN | 2 | 5.98 | 11.96
00038099 | SUPORTE DE FIXACAO PARA ESPELHO / PLACA 4" X 2", PARA 3 MODULOS, PARA INSTALACAO DE TOMADAS E INTERRUPTORES (SOMENTE SUPORTE) | SINAPI | UN | 1 | 1.31 | 1.31
00038094 | ESPELHO / PLACA DE 3 POSTOS 4" X 2", PARA INSTALACAO DE TOMADAS E INTERRUPTORES | SINAPI | UN | 1 | 2.53 | 2.53
|  |  |  | TOTAL MATERIAL: |  | 17.14
|  |  |  | VALOR: |  | 34.99
|  |  |  | VALOR SEM ENCARGOS: |  | 27.82
|  |  |  | VALOR ENCARGOS (113.04%): |  | 7.17
|  |  |  | VALOR BDI (25.00%): |  | 8.7475
|  |  |  | VALOR COM BDI: |  | 43.74
|  |  |  | QUANTIDADE: |  | 1
|  |  |  | VALOR TOTAL: |  | 34.99
|  |  |  | VALOR BDI TOTAL: |  | 8.75
|  |  |  | TOTAL GERAL: |  | 43.74
91958 - INTERRUPTOR SIMPLES (2 MÓDULOS), 10A/250V, SEM SUPORTE E SEM PLACA - FORNECIMENTO E INSTALAÇÃO. AF_12/2015 (UN)
GERAL |  | FONTE | UNID | COEFICIENTE | PREÇO UNITÁRIO | TOTAL
00037371 | TRANSPORTE - HORISTA (COLETADO CAIXA) | SINAPI | H | 0.78 | 0.68 | 0.53
00037370 | ALIMENTACAO - HORISTA (COLETADO CAIXA) | SINAPI | H | 0.78 | 3.67 | 2.86
00037372 | EXAMES - HORISTA (COLETADO CAIXA) | SINAPI | H | 0.78 | 0.35 | 0.27
00037373 | SEGURO - HORISTA (COLETADO CAIXA) | SINAPI | H | 0.78 | 0.07 | 0.05
|  |  |  | TOTAL GERAL: |  | 3.71
MAO DE OBRA |  | FONTE | UNID | COEFICIENTE | PREÇO UNITÁRIO | TOTAL
00002436 | ELETRICISTA | SINAPI | H | 0.40002 | 16.78 | 6.71
00000247 | AJUDANTE DE ELETRICISTA | SINAPI | H | 0.40002 | 11.8 | 4.72
|  |  |  | TOTAL MAO DE OBRA: |  | 11.43
MATERIAL |  | FONTE | UNID | COEFICIENTE | PREÇO UNITÁRIO | TOTAL
00043460 | FERRAMENTAS - FAMILIA ELETRICISTA - HORISTA (ENCARGOS COMPLEMENTARES - COLETADO CAIXA) | SINAPI | H | 0.78 | 0.55 | 0.43
00043484 | EPI - FAMILIA ELETRICISTA - HORISTA (ENCARGOS COMPLEMENTARES - COLETADO CAIXA) | SINAPI | H | 0.78 | 0.93 | 0.73
00038112 | INTERRUPTOR SIMPLES 10A, 250V (APENAS MODULO) | SINAPI | UN | 2 | 5.98 | 11.96
|  |  |  | TOTAL MATERIAL: |  | 13.12
|  |  |  | VALOR: |  | 28.25
|  |  |  | VALOR SEM ENCARGOS: |  | 22.2
|  |  |  | VALOR ENCARGOS (113.04%): |  | 6.05
|  |  |  | VALOR BDI (25.00%): |  | 7.0625
|  |  |  | VALOR COM BDI: |  | 35.31
|  |  |  | QUANTIDADE: |  | 1
|  |  |  | VALOR TOTAL: |  | 28.25
|  |  |  | VALOR BDI TOTAL: |  | 7.06
|  |  |  | TOTAL GERAL: |  | 35.31
91967 - INTERRUPTOR SIMPLES (3 MÓDULOS), 10A/250V, INCLUINDO SUPORTE E PLACA - FORNECIMENTO E INSTALAÇÃO. AF_12/2015 (UN)
GERAL |  | FONTE | UNID | COEFICIENTE | PREÇO UNITÁRIO | TOTAL
00037371 | TRANSPORTE - HORISTA (COLETADO CAIXA) | SINAPI | H | 1.234 | 0.68 | 0.84
00037370 | ALIMENTACAO - HORISTA (COLETADO CAIXA) | SINAPI | H | 1.234 | 3.67 | 4.53
00037372 | EXAMES - HORISTA (COLETADO CAIXA) | SINAPI | H | 1.234 | 0.35 | 0.43
00037373 | SEGURO - HORISTA (COLETADO CAIXA) | SINAPI | H | 1.234 | 0.07 | 0.09
|  |  |  | TOTAL GERAL: |  | 5.89
MAO DE OBRA |  | FONTE | UNID | COEFICIENTE | PREÇO UNITÁRIO | TOTAL
00002436 | ELETRICISTA | SINAPI | H | 0.69645 | 16.78 | 11.69
00000247 | AJUDANTE DE ELETRICISTA | SINAPI | H | 0.56926 | 11.8 | 6.72
|  |  |  | TOTAL MAO DE OBRA: |  | 18.41
MATERIAL |  | FONTE | UNID | COEFICIENTE | PREÇO UNITÁRIO | TOTAL
00043460 | FERRAMENTAS - FAMILIA ELETRICISTA - HORISTA (ENCARGOS COMPLEMENTARES - COLETADO CAIXA) | SINAPI | H | 1.234 | 0.55 | 0.68
00043484 | EPI - FAMILIA ELETRICISTA - HORISTA (ENCARGOS COMPLEMENTARES - COLETADO CAIXA) | SINAPI | H | 1.234 | 0.93 | 1.15
00038112 | INTERRUPTOR SIMPLES 10A, 250V (APENAS MODULO) | SINAPI | UN | 3 | 5.98 | 17.94
00038099 | SUPORTE DE FIXACAO PARA ESPELHO / PLACA 4" X 2", PARA 3 MODULOS, PARA INSTALACAO DE TOMADAS E INTERRUPTORES (SOMENTE SUPORTE) | SINAPI | UN | 1 | 1.31 | 1.31
00038094 | ESPELHO / PLACA DE 3 POSTOS 4" X 2", PARA INSTALACAO DE TOMADAS E INTERRUPTORES | SINAPI | UN | 1 | 2.53 | 2.53
|  |  |  | TOTAL MATERIAL: |  | 23.61
|  |  |  | VALOR: |  | 47.88
|  |  |  | VALOR SEM ENCARGOS: |  | 38.13
|  |  |  | VALOR ENCARGOS (113.04%): |  | 9.75
|  |  |  | VALOR BDI (25.00%): |  | 11.97
|  |  |  | VALOR COM BDI: |  | 59.85
|  |  |  | QUANTIDADE: |  | 1
|  |  |  | VALOR TOTAL: |  | 47.88
|  |  |  | VALOR BDI TOTAL: |  | 11.97
|  |  |  | TOTAL GERAL: |  | 59.85
91966 - INTERRUPTOR SIMPLES (3 MÓDULOS), 10A/250V, SEM SUPORTE E SEM PLACA - FORNECIMENTO E INSTALAÇÃO. AF_12/2015 (UN)
GERAL |  | FONTE | UNID | COEFICIENTE | PREÇO UNITÁRIO | TOTAL
00037371 | TRANSPORTE - HORISTA (COLETADO CAIXA) | SINAPI | H | 1.11 | 0.68 | 0.75
00037370 | ALIMENTACAO - HORISTA (COLETADO CAIXA) | SINAPI | H | 1.11 | 3.67 | 4.07
00037372 | EXAMES - HORISTA (COLETADO CAIXA) | SINAPI | H | 1.11 | 0.35 | 0.39
00037373 | SEGURO - HORISTA (COLETADO CAIXA) | SINAPI | H | 1.11 | 0.07 | 0.08
|  |  |  | TOTAL GERAL: |  | 5.29
MAO DE OBRA |  | FONTE | UNID | COEFICIENTE | PREÇO UNITÁRIO | TOTAL
00002436 | ELETRICISTA | SINAPI | H | 0.56926 | 16.78 | 9.55
00000247 | AJUDANTE DE ELETRICISTA | SINAPI | H | 0.56926 | 11.8 | 6.72
|  |  |  | TOTAL MAO DE OBRA: |  | 16.27
MATERIAL |  | FONTE | UNID | COEFICIENTE | PREÇO UNITÁRIO | TOTAL
00043460 | FERRAMENTAS - FAMILIA ELETRICISTA - HORISTA (ENCARGOS COMPLEMENTARES - COLETADO CAIXA) | SINAPI | H | 1.11 | 0.55 | 0.61
00043484 | EPI - FAMILIA ELETRICISTA - HORISTA (ENCARGOS COMPLEMENTARES - COLETADO CAIXA) | SINAPI | H | 1.11 | 0.93 | 1.03
00038112 | INTERRUPTOR SIMPLES 10A, 250V (APENAS MODULO) | SINAPI | UN | 3 | 5.98 | 17.94
|  |  |  | TOTAL MATERIAL: |  | 19.58
|  |  |  | VALOR: |  | 41.14
|  |  |  | VALOR SEM ENCARGOS: |  | 32.51
|  |  |  | VALOR ENCARGOS (113.04%): |  | 8.63
|  |  |  | VALOR BDI (25.00%): |  | 10.285
|  |  |  | VALOR COM BDI: |  | 51.43
|  |  |  | QUANTIDADE: |  | 1
|  |  |  | VALOR TOTAL: |  | 41.14
|  |  |  | VALOR BDI TOTAL: |  | 10.29
|  |  |  | TOTAL GERAL: |  | 51.43
92000 - TOMADA BAIXA DE EMBUTIR (1 MÓDULO), 2P+T 10 A, INCLUINDO SUPORTE E PLACA - FORNECIMENTO E INSTALAÇÃO. AF_12/2015 (UN)
GERAL |  | FONTE | UNID | COEFICIENTE | PREÇO UNITÁRIO | TOTAL
00037371 | TRANSPORTE - HORISTA (COLETADO CAIXA) | SINAPI | H | 0.594 | 0.68 | 0.4
00037370 | ALIMENTACAO - HORISTA (COLETADO CAIXA) | SINAPI | H | 0.594 | 3.67 | 2.18
00037372 | EXAMES - HORISTA (COLETADO CAIXA) | SINAPI | H | 0.594 | 0.35 | 0.21
00037373 | SEGURO - HORISTA (COLETADO CAIXA) | SINAPI | H | 0.594 | 0.07 | 0.04
|  |  |  | TOTAL GERAL: |  | 2.83
MAO DE OBRA |  | FONTE | UNID | COEFICIENTE | PREÇO UNITÁRIO | TOTAL
00002436 | ELETRICISTA | SINAPI | H | 0.36823 | 16.78 | 6.18
00000247 | AJUDANTE DE ELETRICISTA | SINAPI | H | 0.24104 | 11.8 | 2.84
|  |  |  | TOTAL MAO DE OBRA: |  | 9.02
MATERIAL |  | FONTE | UNID | COEFICIENTE | PREÇO UNITÁRIO | TOTAL
00043460 | FERRAMENTAS - FAMILIA ELETRICISTA - HORISTA (ENCARGOS COMPLEMENTARES - COLETADO CAIXA) | SINAPI | H | 0.594 | 0.55 | 0.33
00043484 | EPI - FAMILIA ELETRICISTA - HORISTA (ENCARGOS COMPLEMENTARES - COLETADO CAIXA) | SINAPI | H | 0.594 | 0.93 | 0.55
00038101 | TOMADA 2P+T 10A, 250V (APENAS MODULO) | SINAPI | UN | 1 | 6.81 | 6.81
00038099 | SUPORTE DE FIXACAO PARA ESPELHO / PLACA 4" X 2", PARA 3 MODULOS, PARA INSTALACAO DE TOMADAS E INTERRUPTORES (SOMENTE SUPORTE) | SINAPI | UN | 1 | 1.31 | 1.31
00038094 | ESPELHO / PLACA DE 3 POSTOS 4" X 2", PARA INSTALACAO DE TOMADAS E INTERRUPTORES | SINAPI | UN | 1 | 2.53 | 2.53
|  |  |  | TOTAL MATERIAL: |  | 11.53
|  |  |  | VALOR: |  | 23.37
|  |  |  | VALOR SEM ENCARGOS: |  | 18.6
|  |  |  | VALOR ENCARGOS (113.04%): |  | 4.77
|  |  |  | VALOR BDI (25.00%): |  | 5.8425
|  |  |  | VALOR COM BDI: |  | 29.21
|  |  |  | QUANTIDADE: |  | 1
|  |  |  | VALOR TOTAL: |  | 23.37
|  |  |  | VALOR BDI TOTAL: |  | 5.84
|  |  |  | TOTAL GERAL: |  | 29.21
91998 - TOMADA BAIXA DE EMBUTIR (1 MÓDULO), 2P+T 10 A, SEM SUPORTE E SEM PLACA - FORNECIMENTO E INSTALAÇÃO. AF_12/2015 (UN)
GERAL |  | FONTE | UNID | COEFICIENTE | PREÇO UNITÁRIO | TOTAL
00037371 | TRANSPORTE - HORISTA (COLETADO CAIXA) | SINAPI | H | 0.47 | 0.68 | 0.32
00037370 | ALIMENTACAO - HORISTA (COLETADO CAIXA) | SINAPI | H | 0.47 | 3.67 | 1.72
00037372 | EXAMES - HORISTA (COLETADO CAIXA) | SINAPI | H | 0.47 | 0.35 | 0.16
00037373 | SEGURO - HORISTA (COLETADO CAIXA) | SINAPI | H | 0.47 | 0.07 | 0.03
|  |  |  | TOTAL GERAL: |  | 2.23
MAO DE OBRA |  | FONTE | UNID | COEFICIENTE | PREÇO UNITÁRIO | TOTAL
00002436 | ELETRICISTA | SINAPI | H | 0.24104 | 16.78 | 4.04
00000247 | AJUDANTE DE ELETRICISTA | SINAPI | H | 0.24104 | 11.8 | 2.84
|  |  |  | TOTAL MAO DE OBRA: |  | 6.88
MATERIAL |  | FONTE | UNID | COEFICIENTE | PREÇO UNITÁRIO | TOTAL
00043460 | FERRAMENTAS - FAMILIA ELETRICISTA - HORISTA (ENCARGOS COMPLEMENTARES - COLETADO CAIXA) | SINAPI | H | 0.47 | 0.55 | 0.26
00043484 | EPI - FAMILIA ELETRICISTA - HORISTA (ENCARGOS COMPLEMENTARES - COLETADO CAIXA) | SINAPI | H | 0.47 | 0.93 | 0.44
00038101 | TOMADA 2P+T 10A, 250V (APENAS MODULO) | SINAPI | UN | 1 | 6.81 | 6.81
|  |  |  | TOTAL MATERIAL: |  | 7.51
|  |  |  | VALOR: |  | 16.63
|  |  |  | VALOR SEM ENCARGOS: |  | 12.98
|  |  |  | VALOR ENCARGOS (113.04%): |  | 3.65
|  |  |  | VALOR BDI (25.00%): |  | 4.1575
|  |  |  | VALOR COM BDI: |  | 20.79
|  |  |  | QUANTIDADE: |  | 1
|  |  |  | VALOR TOTAL: |  | 16.63
|  |  |  | VALOR BDI TOTAL: |  | 4.16
|  |  |  | TOTAL GERAL: |  | 20.79
92981 - CABO DE COBRE FLEXÍVEL ISOLADO, 16 MM², ANTI-CHAMA 450/750 V, PARA DISTRIBUIÇÃO - FORNECIMENTO E INSTALAÇÃO. AF_12/2015 (M)
GERAL |  | FONTE | UNID | COEFICIENTE | PREÇO UNITÁRIO | TOTAL
00037371 | TRANSPORTE - HORISTA (COLETADO CAIXA) | SINAPI | H | 0.026 | 0.68 | 0.02
00037370 | ALIMENTACAO - HORISTA (COLETADO CAIXA) | SINAPI | H | 0.026 | 3.67 | 0.1
00037372 | EXAMES - HORISTA (COLETADO CAIXA) | SINAPI | H | 0.026 | 0.35 | 0.01
00037373 | SEGURO - HORISTA (COLETADO CAIXA) | SINAPI | H | 0.026 | 0.07 | 0
|  |  |  | TOTAL GERAL: |  | 0.13
MAO DE OBRA |  | FONTE | UNID | COEFICIENTE | PREÇO UNITÁRIO | TOTAL
00002436 | ELETRICISTA | SINAPI | H | 0.013334 | 16.78 | 0.22
00000247 | AJUDANTE DE ELETRICISTA | SINAPI | H | 0.013334 | 11.8 | 0.16
|  |  |  | TOTAL MAO DE OBRA: |  | 0.38
MATERIAL |  | FONTE | UNID | COEFICIENTE | PREÇO UNITÁRIO | TOTAL
00043460 | FERRAMENTAS - FAMILIA ELETRICISTA - HORISTA (ENCARGOS COMPLEMENTARES - COLETADO CAIXA) | SINAPI | H | 0.026 | 0.55 | 0.01
00043484 | EPI - FAMILIA ELETRICISTA - HORISTA (ENCARGOS COMPLEMENTARES - COLETADO CAIXA) | SINAPI | H | 0.026 | 0.93 | 0.02
00021127 | FITA ISOLANTE ADESIVA ANTICHAMA, USO ATE 750 V, EM ROLO DE 19 MM X 5 M | SINAPI | UN | 0.01 | 2.54 | 0.03
00000979 | CABO DE COBRE, FLEXIVEL, CLASSE 4 OU 5, ISOLACAO EM PVC/A, ANTICHAMA BWF-B, 1 CONDUTOR, 450/750 V, SECAO NOMINAL 16 MM2 | SINAPI | M | 1.027 | 8.07 | 8.29
|  |  |  | TOTAL MATERIAL: |  | 8.35
|  |  |  | VALOR: |  | 8.83
|  |  |  | VALOR SEM ENCARGOS: |  | 8.67
|  |  |  | VALOR ENCARGOS (113.04%): |  | 0.16
|  |  |  | VALOR BDI (25.00%): |  | 2.2075
|  |  |  | VALOR COM BDI: |  | 11.04
|  |  |  | QUANTIDADE: |  | 1
|  |  |  | VALOR TOTAL: |  | 8.83
|  |  |  | VALOR BDI TOTAL: |  | 2.21
|  |  |  | TOTAL GERAL: |  | 11.04
95811 - CONDULETE DE PVC, TIPO LB, PARA ELETRODUTO DE PVC SOLDÁVEL DN 25 MM (3/4''), APARENTE - FORNECIMENTO E INSTALAÇÃO. AF_11/2016 (UN)
GERAL |  | FONTE | UNID | COEFICIENTE | PREÇO UNITÁRIO | TOTAL
00037371 | TRANSPORTE - HORISTA (COLETADO CAIXA) | SINAPI | H | 0.1904 | 0.68 | 0.13
00037370 | ALIMENTACAO - HORISTA (COLETADO CAIXA) | SINAPI | H | 0.1904 | 3.67 | 0.7
00037372 | EXAMES - HORISTA (COLETADO CAIXA) | SINAPI | H | 0.1904 | 0.35 | 0.07
00037373 | SEGURO - HORISTA (COLETADO CAIXA) | SINAPI | H | 0.1904 | 0.07 | 0.01
|  |  |  | TOTAL GERAL: |  | 0.91
MAO DE OBRA |  | FONTE | UNID | COEFICIENTE | PREÇO UNITÁRIO | TOTAL
00002436 | ELETRICISTA | SINAPI | H | 0.097647 | 16.78 | 1.64
00000247 | AJUDANTE DE ELETRICISTA | SINAPI | H | 0.097647 | 11.8 | 1.15
|  |  |  | TOTAL MAO DE OBRA: |  | 2.79
MATERIAL |  | FONTE | UNID | COEFICIENTE | PREÇO UNITÁRIO | TOTAL
00043460 | FERRAMENTAS - FAMILIA ELETRICISTA - HORISTA (ENCARGOS COMPLEMENTARES - COLETADO CAIXA) | SINAPI | H | 0.1904 | 0.55 | 0.1
00043484 | EPI - FAMILIA ELETRICISTA - HORISTA (ENCARGOS COMPLEMENTARES - COLETADO CAIXA) | SINAPI | H | 0.1904 | 0.93 | 0.18
00012016 | CONDULETE EM PVC, TIPO "LB", SEM TAMPA, DE 1/2" OU 3/4" | SINAPI | UN | 1 | 6.07 | 6.07
|  |  |  | TOTAL MATERIAL: |  | 6.35
|  |  |  | VALOR: |  | 10.04
|  |  |  | VALOR SEM ENCARGOS: |  | 8.57
|  |  |  | VALOR ENCARGOS (113.04%): |  | 1.47
|  |  |  | VALOR BDI (25.00%): |  | 2.51
|  |  |  | VALOR COM BDI: |  | 12.55
|  |  |  | QUANTIDADE: |  | 1
|  |  |  | VALOR TOTAL: |  | 10.04
|  |  |  | VALOR BDI TOTAL: |  | 2.51
|  |  |  | TOTAL GERAL: |  | 12.55
96985 - HASTE DE ATERRAMENTO 5/8 PARA SPDA - FORNECIMENTO E INSTALAÇÃO. AF_12/2017 (UN)
GERAL |  | FONTE | UNID | COEFICIENTE | PREÇO UNITÁRIO | TOTAL
00037371 | TRANSPORTE - HORISTA (COLETADO CAIXA) | SINAPI | H | 0.5062 | 0.68 | 0.34
00037370 | ALIMENTACAO - HORISTA (COLETADO CAIXA) | SINAPI | H | 0.5062 | 3.67 | 1.86
00037372 | EXAMES - HORISTA (COLETADO CAIXA) | SINAPI | H | 0.5062 | 0.35 | 0.18
00037373 | SEGURO - HORISTA (COLETADO CAIXA) | SINAPI | H | 0.5062 | 0.07 | 0.04
|  |  |  | TOTAL GERAL: |  | 2.42
MAO DE OBRA |  | FONTE | UNID | COEFICIENTE | PREÇO UNITÁRIO | TOTAL
00002436 | ELETRICISTA | SINAPI | H | 0.2596 | 16.78 | 4.36
00000247 | AJUDANTE DE ELETRICISTA | SINAPI | H | 0.2596 | 11.8 | 3.06
|  |  |  | TOTAL MAO DE OBRA: |  | 7.42
MATERIAL |  | FONTE | UNID | COEFICIENTE | PREÇO UNITÁRIO | TOTAL
00043460 | FERRAMENTAS - FAMILIA ELETRICISTA - HORISTA (ENCARGOS COMPLEMENTARES - COLETADO CAIXA) | SINAPI | H | 0.5062 | 0.55 | 0.28
00043484 | EPI - FAMILIA ELETRICISTA - HORISTA (ENCARGOS COMPLEMENTARES - COLETADO CAIXA) | SINAPI | H | 0.5062 | 0.93 | 0.47
00003379 | !EM PROCESSO DE DESATIVACAO! HASTE DE ATERRAMENTO EM ACO COM 3,00 M DE COMPRIMENTO E DN = 5/8", REVESTIDA COM BAIXA CAMADA DE COBRE, SEM CONECTOR | SINAPI | UN | 1 | 41.22 | 41.22
|  |  |  | TOTAL MATERIAL: |  | 41.97
|  |  |  | VALOR: |  | 51.79
|  |  |  | VALOR SEM ENCARGOS: |  | 47.87
|  |  |  | VALOR ENCARGOS (113.04%): |  | 3.92
|  |  |  | VALOR BDI (25.00%): |  | 12.9475
|  |  |  | VALOR COM BDI: |  | 64.74
|  |  |  | QUANTIDADE: |  | 1
|  |  |  | VALOR TOTAL: |  | 51.79
|  |  |  | VALOR BDI TOTAL: |  | 12.95
|  |  |  | TOTAL GERAL: |  | 64.74
97886 - CAIXA ENTERRADA ELÉTRICA RETANGULAR, EM ALVENARIA COM TIJOLOS CERÂMICOS MACIÇOS, FUNDO COM BRITA, DIMENSÕES INTERNAS: 0,3X0,3X0,3 M. AF_05/2018 (UN)
EQUIPAMENTO |  | FONTE | UNID | COEFICIENTE | PREÇO UNITÁRIO | TOTAL
00013896 | VIBRADOR DE IMERSAO, DIAMETRO DA PONTEIRA DE *45* MM, COM MOTOR ELETRICO TRIFASICO DE 2 HP (2 CV) | SINAPI | UN | 7.392e-05 | 2296.54 | 0.17
00010535 | BETONEIRA CAPACIDADE NOMINAL 400 L, CAPACIDADE DE MISTURA 280 L, MOTOR ELETRICO TRIFASICO 220/380 V POTENCIA 2 CV, SEM CARREGADOR | SINAPI | UN | 8.3e-06 | 3770.17 | 0.03
00013458 | COMPACTADOR DE SOLOS DE PERCURSAO (SOQUETE) COM MOTOR A GASOLINA 4 TEMPOS DE 4 HP (4 CV) | SINAPI | UN | 4.6e-07 | 11957.6 | 0.01
00036397 | BETONEIRA, CAPACIDADE NOMINAL 600 L, CAPACIDADE DE MISTURA 360L, MOTOR ELETRICO TRIFASICO 220/380V, POTENCIA 4CV, EXCLUSO CARREGADOR | SINAPI | UN | 2.69e-06 | 15336.28 | 0.04
00014618 | SERRA CIRCULAR DE BANCADA COM MOTOR ELETRICO, POTENCIA DE *1600* W, PARA DISCO DE DIAMETRO DE 10" (250 MM) | SINAPI | UN | 2.23e-06 | 1089.34 | 0
|  |  |  | TOTAL EQUIPAMENTO: |  | 0.25
GERAL |  | FONTE | UNID | COEFICIENTE | PREÇO UNITÁRIO | TOTAL
00043132 | ARAME RECOZIDO 16 BWG, D = 1,60 MM (0,016 KG/M) OU 18 BWG, D = 1,25 MM (0,01 KG/M) | SINAPI | KG | 0.012206 | 11.59 | 0.14
00037373 | SEGURO - HORISTA (COLETADO CAIXA) | SINAPI | H | 4.8809 | 0.07 | 0.34
00037372 | EXAMES - HORISTA (COLETADO CAIXA) | SINAPI | H | 4.8809 | 0.35 | 1.71
00037371 | TRANSPORTE - HORISTA (COLETADO CAIXA) | SINAPI | H | 4.8809 | 0.68 | 3.32
00037370 | ALIMENTACAO - HORISTA (COLETADO CAIXA) | SINAPI | H | 4.8809 | 3.67 | 17.91
00043059 | ACO CA-60, 4,2 MM, OU 5,0 MM, OU 6,0 MM, OU 7,0 MM, VERGALHAO | SINAPI | KG | 0.52241 | 4.53 | 2.37
|  |  |  | TOTAL GERAL: |  | 25.79
MAO DE OBRA |  | FONTE | UNID | COEFICIENTE | PREÇO UNITÁRIO | TOTAL
00006111 | SERVENTE DE OBRAS | SINAPI | H | 2.3004 | 10.05 | 23.12
00000378 | ARMADOR | SINAPI | H | 0.13921 | 16.78 | 2.34
00004230 | OPERADOR DE MAQUINAS E TRATORES DIVERSOS (TERRAPLANAGEM) | SINAPI | H | 0.025851 | 22.45 | 0.58
00004750 | PEDREIRO | SINAPI | H | 2.2117 | 16.78 | 37.11
00037666 | OPERADOR DE BETONEIRA ESTACIONARIA / MISTURADOR | SINAPI | H | 0.12388 | 17.51 | 2.17
00006114 | AJUDANTE DE ARMADOR | SINAPI | H | 0.021701 | 11.69 | 0.25
00006117 | CARPINTEIRO AUXILIAR | SINAPI | H | 0.021073 | 13.2 | 0.28
00001214 | CARPINTEIRO DE ESQUADRIAS | SINAPI | H | 0.10536 | 16.78 | 1.77
|  |  |  | TOTAL MAO DE OBRA: |  | 67.62
MATERIAL |  | FONTE | UNID | COEFICIENTE | PREÇO UNITÁRIO | TOTAL
00001379 | CIMENTO PORTLAND COMPOSTO CP II-32 | SINAPI | KG | 21.248 | 0.51 | 10.84
00004721 | PEDRA BRITADA N. 1 (9,5 a 19 MM) POSTO PEDREIRA/FORNECEDOR, SEM FRETE | SINAPI | M3 | 0.012537 | 59.91 | 0.75
00002692 | DESMOLDANTE PROTETOR PARA FORMAS DE MADEIRA, DE BASE OLEOSA EMULSIONADA EM AGUA | SINAPI | L | 0.0014578 | 4.43 | 0.01
00043467 | FERRAMENTAS - FAMILIA SERVENTE - HORISTA (ENCARGOS COMPLEMENTARES - COLETADO CAIXA) | SINAPI | H | 2.2673 | 0.38 | 0.86
00001358 | CHAPA DE MADEIRA COMPENSADA RESINADA PARA FORMA DE CONCRETO, DE *2,2 X 1,1* M, E = 17 MM | SINAPI | M2 | 0.033957 | 22.34 | 0.76
00043464 | FERRAMENTAS - FAMILIA OPERADOR ESCAVADEIRA - HORISTA (ENCARGOS COMPLEMENTARES - COLETADO CAIXA) | SINAPI | H | 0.14883 | 0.01 | 0
00043491 | EPI - FAMILIA SERVENTE - HORISTA (ENCARGOS COMPLEMENTARES - COLETADO CAIXA) | SINAPI | H | 2.2673 | 1.02 | 2.31
00043483 | EPI - FAMILIA CARPINTEIRO DE FORMAS - HORISTA (ENCARGOS COMPLEMENTARES - COLETADO CAIXA) | SINAPI | H | 0.12516 | 1.08 | 0.14
00004517 | SARRAFO DE MADEIRA NAO APARELHADA *2,5 X 7,5* CM (1 X 3 ") PINUS, MISTA OU EQUIVALENTE DA REGIAO | SINAPI | M | 0.098495 | 1.6 | 0.16
00043488 | EPI - FAMILIA OPERADOR ESCAVADEIRA - HORISTA (ENCARGOS COMPLEMENTARES - COLETADO CAIXA) | SINAPI | H | 0.14883 | 0.66 | 0.1
00002705 | ENERGIA ELETRICA ATE 2000 KWH INDUSTRIAL, SEM DEMANDA | SINAPI | KW/H | 0.23414 | 0.79 | 0.18
00004222 | GASOLINA COMUM | SINAPI | L | 0.0025585 | 4.6 | 0.01
00020247 | PREGO DE ACO POLIDO COM CABECA 15 X 15 (1 1/4 X 13) | SINAPI | KG | 0.0076387 | 11.32 | 0.09
00039017 | ESPACADOR / DISTANCIADOR CIRCULAR COM ENTRADA LATERAL, EM PLASTICO, PARA VERGALHAO *4,2 A 12,5* MM, COBRIMENTO 20 MM | SINAPI | UN | 1.3749 | 0.18 | 0.25
00007258 | TIJOLO CERAMICO MACICO *5 X 10 X 20* CM | SINAPI | UN | 48.7507 | 0.3 | 14.63
00043459 | FERRAMENTAS - FAMILIA CARPINTEIRO DE FORMAS - HORISTA (ENCARGOS COMPLEMENTARES - COLETADO CAIXA) | SINAPI | H | 0.12516 | 0.34 | 0.04
00043465 | FERRAMENTAS - FAMILIA PEDREIRO - HORISTA (ENCARGOS COMPLEMENTARES - COLETADO CAIXA) | SINAPI | H | 2.3396 | 0.5 | 1.17
00043489 | EPI - FAMILIA PEDREIRO - HORISTA (ENCARGOS COMPLEMENTARES - COLETADO CAIXA) | SINAPI | H | 2.3396 | 0.96 | 2.25
00000370 | AREIA MEDIA - POSTO JAZIDA/FORNECEDOR (RETIRADO NA JAZIDA, SEM TRANSPORTE) | SINAPI | M3 | 0.045013 | 75.5 | 3.4
00004720 | PEDRA BRITADA N. 0, OU PEDRISCO (4,8 A 9,5 MM) POSTO PEDREIRA/FORNECEDOR, SEM FRETE | SINAPI | M3 | 0.0396 | 76.49 | 3.03
00000367 | AREIA GROSSA - POSTO JAZIDA/FORNECEDOR (RETIRADO NA JAZIDA, SEM TRANSPORTE) | SINAPI | M3 | 0.000408 | 75.5 | 0.03
|  |  |  | TOTAL MATERIAL: |  | 41.01
|  |  |  | VALOR: |  | 134.54
|  |  |  | VALOR SEM ENCARGOS: |  | 98.78
|  |  |  | VALOR ENCARGOS (113.04%): |  | 35.76
|  |  |  | VALOR BDI (25.00%): |  | 33.635
|  |  |  | VALOR COM BDI: |  | 168.18
|  |  |  | QUANTIDADE: |  | 1
|  |  |  | VALOR TOTAL: |  | 134.54
|  |  |  | VALOR BDI TOTAL: |  | 33.64
|  |  |  | TOTAL GERAL: |  | 168.18
87316 - ARGAMASSA TRAÇO 1:4 (EM VOLUME DE CIMENTO E AREIA GROSSA ÚMIDA) PARA CHAPISCO CONVENCIONAL, PREPARO MECÂNICO COM BETONEIRA 400 L. AF_08/2019 (M3)
EQUIPAMENTO |  | FONTE | UNID | COEFICIENTE | PREÇO UNITÁRIO | TOTAL
00010535 | BETONEIRA CAPACIDADE NOMINAL 400 L, CAPACIDADE DE MISTURA 280 L, MOTOR ELETRICO TRIFASICO 220/380 V POTENCIA 2 CV, SEM CARREGADOR | SINAPI | UN | 0.00039703 | 3770.17 | 1.5
|  |  |  | TOTAL EQUIPAMENTO: |  | 1.5
GERAL |  | FONTE | UNID | COEFICIENTE | PREÇO UNITÁRIO | TOTAL
00037371 | TRANSPORTE - HORISTA (COLETADO CAIXA) | SINAPI | H | 4.64 | 0.68 | 3.16
00037370 | ALIMENTACAO - HORISTA (COLETADO CAIXA) | SINAPI | H | 4.64 | 3.67 | 17.03
00037372 | EXAMES - HORISTA (COLETADO CAIXA) | SINAPI | H | 4.64 | 0.35 | 1.62
00037373 | SEGURO - HORISTA (COLETADO CAIXA) | SINAPI | H | 4.64 | 0.07 | 0.32
|  |  |  | TOTAL GERAL: |  | 22.13
MAO DE OBRA |  | FONTE | UNID | COEFICIENTE | PREÇO UNITÁRIO | TOTAL
00037666 | OPERADOR DE BETONEIRA ESTACIONARIA / MISTURADOR | SINAPI | H | 4.6664 | 17.51 | 81.71
|  |  |  | TOTAL MAO DE OBRA: |  | 81.71
MATERIAL |  | FONTE | UNID | COEFICIENTE | PREÇO UNITÁRIO | TOTAL
00043488 | EPI - FAMILIA OPERADOR ESCAVADEIRA - HORISTA (ENCARGOS COMPLEMENTARES - COLETADO CAIXA) | SINAPI | H | 4.64 | 0.66 | 3.06
00001379 | CIMENTO PORTLAND COMPOSTO CP II-32 | SINAPI | KG | 343.52 | 0.51 | 175.2
00043464 | FERRAMENTAS - FAMILIA OPERADOR ESCAVADEIRA - HORISTA (ENCARGOS COMPLEMENTARES - COLETADO CAIXA) | SINAPI | H | 4.64 | 0.01 | 0.05
00000367 | AREIA GROSSA - POSTO JAZIDA/FORNECEDOR (RETIRADO NA JAZIDA, SEM TRANSPORTE) | SINAPI | M3 | 1.02 | 75.5 | 77.01
00002705 | ENERGIA ELETRICA ATE 2000 KWH INDUSTRIAL, SEM DEMANDA | SINAPI | KW/H | 1.35 | 0.79 | 1.07
|  |  |  | TOTAL MATERIAL: |  | 256.39
|  |  |  | VALOR: |  | 361.59
|  |  |  | VALOR SEM ENCARGOS: |  | 318.39
|  |  |  | VALOR ENCARGOS (113.04%): |  | 43.2
|  |  |  | VALOR BDI (25.00%): |  | 90.3975
|  |  |  | VALOR COM BDI: |  | 451.99
|  |  |  | QUANTIDADE: |  | 1
|  |  |  | VALOR TOTAL: |  | 361.59
|  |  |  | VALOR BDI TOTAL: |  | 90.4
|  |  |  | TOTAL GERAL: |  | 451.99
88628 - ARGAMASSA TRAÇO 1:3 (EM VOLUME DE CIMENTO E AREIA MÉDIA ÚMIDA), PREPARO MECÂNICO COM BETONEIRA 400 L. AF_08/2019 (M3)
EQUIPAMENTO |  | FONTE | UNID | COEFICIENTE | PREÇO UNITÁRIO | TOTAL
00010535 | BETONEIRA CAPACIDADE NOMINAL 400 L, CAPACIDADE DE MISTURA 280 L, MOTOR ELETRICO TRIFASICO 220/380 V POTENCIA 2 CV, SEM CARREGADOR | SINAPI | UN | 0.00029287 | 3770.17 | 1.1
|  |  |  | TOTAL EQUIPAMENTO: |  | 1.1
GERAL |  | FONTE | UNID | COEFICIENTE | PREÇO UNITÁRIO | TOTAL
00037371 | TRANSPORTE - HORISTA (COLETADO CAIXA) | SINAPI | H | 3.42 | 0.68 | 2.33
00037370 | ALIMENTACAO - HORISTA (COLETADO CAIXA) | SINAPI | H | 3.42 | 3.67 | 12.55
00037372 | EXAMES - HORISTA (COLETADO CAIXA) | SINAPI | H | 3.42 | 0.35 | 1.2
00037373 | SEGURO - HORISTA (COLETADO CAIXA) | SINAPI | H | 3.42 | 0.07 | 0.24
|  |  |  | TOTAL GERAL: |  | 16.32
MAO DE OBRA |  | FONTE | UNID | COEFICIENTE | PREÇO UNITÁRIO | TOTAL
00037666 | OPERADOR DE BETONEIRA ESTACIONARIA / MISTURADOR | SINAPI | H | 3.4395 | 17.51 | 60.23
|  |  |  | TOTAL MAO DE OBRA: |  | 60.23
MATERIAL |  | FONTE | UNID | COEFICIENTE | PREÇO UNITÁRIO | TOTAL
00043488 | EPI - FAMILIA OPERADOR ESCAVADEIRA - HORISTA (ENCARGOS COMPLEMENTARES - COLETADO CAIXA) | SINAPI | H | 3.42 | 0.66 | 2.26
00001379 | CIMENTO PORTLAND COMPOSTO CP II-32 | SINAPI | KG | 483.7 | 0.51 | 246.69
00000370 | AREIA MEDIA - POSTO JAZIDA/FORNECEDOR (RETIRADO NA JAZIDA, SEM TRANSPORTE) | SINAPI | M3 | 1.07 | 75.5 | 80.79
00043464 | FERRAMENTAS - FAMILIA OPERADOR ESCAVADEIRA - HORISTA (ENCARGOS COMPLEMENTARES - COLETADO CAIXA) | SINAPI | H | 3.42 | 0.01 | 0.03
00002705 | ENERGIA ELETRICA ATE 2000 KWH INDUSTRIAL, SEM DEMANDA | SINAPI | KW/H | 1 | 0.79 | 0.79
|  |  |  | TOTAL MATERIAL: |  | 330.56
|  |  |  | VALOR: |  | 408.09
|  |  |  | VALOR SEM ENCARGOS: |  | 376.27
|  |  |  | VALOR ENCARGOS (113.04%): |  | 31.82
|  |  |  | VALOR BDI (25.00%): |  | 102.0225
|  |  |  | VALOR COM BDI: |  | 510.11
|  |  |  | QUANTIDADE: |  | 1
|  |  |  | VALOR TOTAL: |  | 408.09
|  |  |  | VALOR BDI TOTAL: |  | 102.02
|  |  |  | TOTAL GERAL: |  | 510.11
94103 - LASTRO DE VALA COM PREPARO DE FUNDO, LARGURA MENOR QUE 1,5 M, COM CAMADA DE BRITA, LANÇAMENTO MANUAL, EM LOCAL COM NÍVEL BAIXO DE INTERFERÊNCIA. AF_06/2016 (M3)
EQUIPAMENTO |  | FONTE | UNID | COEFICIENTE | PREÇO UNITÁRIO | TOTAL
00013458 | COMPACTADOR DE SOLOS DE PERCURSAO (SOQUETE) COM MOTOR A GASOLINA 4 TEMPOS DE 4 HP (4 CV) | SINAPI | UN | 1.267e-05 | 11957.6 | 0.15
|  |  |  | TOTAL EQUIPAMENTO: |  | 0.15
GERAL |  | FONTE | UNID | COEFICIENTE | PREÇO UNITÁRIO | TOTAL
00037371 | TRANSPORTE - HORISTA (COLETADO CAIXA) | SINAPI | H | 6.498 | 0.68 | 4.42
00037370 | ALIMENTACAO - HORISTA (COLETADO CAIXA) | SINAPI | H | 6.498 | 3.67 | 23.85
00037373 | SEGURO - HORISTA (COLETADO CAIXA) | SINAPI | H | 6.498 | 0.07 | 0.45
00037372 | EXAMES - HORISTA (COLETADO CAIXA) | SINAPI | H | 6.498 | 0.35 | 2.27
|  |  |  | TOTAL GERAL: |  | 30.99
MAO DE OBRA |  | FONTE | UNID | COEFICIENTE | PREÇO UNITÁRIO | TOTAL
00006111 | SERVENTE DE OBRAS | SINAPI | H | 3.8748 | 10.05 | 38.94
00004230 | OPERADOR DE MAQUINAS E TRATORES DIVERSOS (TERRAPLANAGEM) | SINAPI | H | 0.13405 | 22.45 | 3.01
00004750 | PEDREIRO | SINAPI | H | 2.5832 | 16.78 | 43.35
|  |  |  | TOTAL MAO DE OBRA: |  | 85.3
MATERIAL |  | FONTE | UNID | COEFICIENTE | PREÇO UNITÁRIO | TOTAL
00043467 | FERRAMENTAS - FAMILIA SERVENTE - HORISTA (ENCARGOS COMPLEMENTARES - COLETADO CAIXA) | SINAPI | H | 3.819 | 0.38 | 1.45
00043464 | FERRAMENTAS - FAMILIA OPERADOR ESCAVADEIRA - HORISTA (ENCARGOS COMPLEMENTARES - COLETADO CAIXA) | SINAPI | H | 0.133 | 0.01 | 0
00043491 | EPI - FAMILIA SERVENTE - HORISTA (ENCARGOS COMPLEMENTARES - COLETADO CAIXA) | SINAPI | H | 3.819 | 1.02 | 3.9
00043488 | EPI - FAMILIA OPERADOR ESCAVADEIRA - HORISTA (ENCARGOS COMPLEMENTARES - COLETADO CAIXA) | SINAPI | H | 0.133 | 0.66 | 0.09
00043465 | FERRAMENTAS - FAMILIA PEDREIRO - HORISTA (ENCARGOS COMPLEMENTARES - COLETADO CAIXA) | SINAPI | H | 2.546 | 0.5 | 1.27
00043489 | EPI - FAMILIA PEDREIRO - HORISTA (ENCARGOS COMPLEMENTARES - COLETADO CAIXA) | SINAPI | H | 2.546 | 0.96 | 2.44
00004720 | PEDRA BRITADA N. 0, OU PEDRISCO (4,8 A 9,5 MM) POSTO PEDREIRA/FORNECEDOR, SEM FRETE | SINAPI | M3 | 1.1 | 76.49 | 84.14
00004222 | GASOLINA COMUM | SINAPI | L | 0.07107 | 4.6 | 0.33
|  |  |  | TOTAL MATERIAL: |  | 93.62
|  |  |  | VALOR: |  | 209.99
|  |  |  | VALOR SEM ENCARGOS: |  | 164.81
|  |  |  | VALOR ENCARGOS (113.04%): |  | 45.18
|  |  |  | VALOR BDI (25.00%): |  | 52.4975
|  |  |  | VALOR COM BDI: |  | 262.49
|  |  |  | QUANTIDADE: |  | 1
|  |  |  | VALOR TOTAL: |  | 209.99
|  |  |  | VALOR BDI TOTAL: |  | 52.5
|  |  |  | TOTAL GERAL: |  | 262.49
91533 - COMPACTADOR DE SOLOS DE PERCUSSÃO (SOQUETE) COM MOTOR A GASOLINA 4 TEMPOS, POTÊNCIA 4 CV - CHP DIURNO. AF_08/2015 (CHP)
EQUIPAMENTO |  | FONTE | UNID | COEFICIENTE | PREÇO UNITÁRIO | TOTAL
00013458 | COMPACTADOR DE SOLOS DE PERCURSAO (SOQUETE) COM MOTOR A GASOLINA 4 TEMPOS DE 4 HP (4 CV) | SINAPI | UN | 0.0001274 | 11957.6 | 1.52
|  |  |  | TOTAL EQUIPAMENTO: |  | 1.52
GERAL |  | FONTE | UNID | COEFICIENTE | PREÇO UNITÁRIO | TOTAL
00037371 | TRANSPORTE - HORISTA (COLETADO CAIXA) | SINAPI | H | 1 | 0.68 | 0.68
00037370 | ALIMENTACAO - HORISTA (COLETADO CAIXA) | SINAPI | H | 1 | 3.67 | 3.67
00037372 | EXAMES - HORISTA (COLETADO CAIXA) | SINAPI | H | 1 | 0.35 | 0.35
00037373 | SEGURO - HORISTA (COLETADO CAIXA) | SINAPI | H | 1 | 0.07 | 0.07
|  |  |  | TOTAL GERAL: |  | 4.77
MAO DE OBRA |  | FONTE | UNID | COEFICIENTE | PREÇO UNITÁRIO | TOTAL
00004230 | OPERADOR DE MAQUINAS E TRATORES DIVERSOS (TERRAPLANAGEM) | SINAPI | H | 1.0079 | 22.45 | 22.63
|  |  |  | TOTAL MAO DE OBRA: |  | 22.63
MATERIAL |  | FONTE | UNID | COEFICIENTE | PREÇO UNITÁRIO | TOTAL
00043488 | EPI - FAMILIA OPERADOR ESCAVADEIRA - HORISTA (ENCARGOS COMPLEMENTARES - COLETADO CAIXA) | SINAPI | H | 1 | 0.66 | 0.66
00043464 | FERRAMENTAS - FAMILIA OPERADOR ESCAVADEIRA - HORISTA (ENCARGOS COMPLEMENTARES - COLETADO CAIXA) | SINAPI | H | 1 | 0.01 | 0.01
00004222 | GASOLINA COMUM | SINAPI | L | 1.03 | 4.6 | 4.74
|  |  |  | TOTAL MATERIAL: |  | 5.41
|  |  |  | VALOR: |  | 34.29
|  |  |  | VALOR SEM ENCARGOS: |  | 22.33
|  |  |  | VALOR ENCARGOS (113.04%): |  | 11.96
|  |  |  | VALOR BDI (25.00%): |  | 8.5725
|  |  |  | VALOR COM BDI: |  | 42.86
|  |  |  | QUANTIDADE: |  | 1
|  |  |  | VALOR TOTAL: |  | 34.29
|  |  |  | VALOR BDI TOTAL: |  | 8.57
|  |  |  | TOTAL GERAL: |  | 42.86
91529 - COMPACTADOR DE SOLOS DE PERCUSSÃO (SOQUETE) COM MOTOR A GASOLINA 4 TEMPOS, POTÊNCIA 4 CV - DEPRECIAÇÃO. AF_08/2015 (H)
EQUIPAMENTO |  | FONTE | UNID | COEFICIENTE | PREÇO UNITÁRIO | TOTAL
00013458 | COMPACTADOR DE SOLOS DE PERCURSAO (SOQUETE) COM MOTOR A GASOLINA 4 TEMPOS DE 4 HP (4 CV) | SINAPI | UN | 5.33e-05 | 11957.6 | 0.64
|  |  |  | TOTAL EQUIPAMENTO: |  | 0.64
|  |  |  | VALOR: |  | 0.63
|  |  |  | VALOR SEM ENCARGOS: |  | 0.63
|  |  |  | VALOR ENCARGOS: |  | 0
|  |  |  | VALOR BDI (25.00%): |  | 0.1575
|  |  |  | VALOR COM BDI: |  | 0.79
|  |  |  | QUANTIDADE: |  | 1
|  |  |  | VALOR TOTAL: |  | 0.63
|  |  |  | VALOR BDI TOTAL: |  | 0.16
|  |  |  | TOTAL GERAL: |  | 0.79
91530 - COMPACTADOR DE SOLOS DE PERCUSSÃO (SOQUETE) COM MOTOR A GASOLINA 4 TEMPOS, POTÊNCIA 4 CV - JUROS. AF_08/2015 (H)
EQUIPAMENTO |  | FONTE | UNID | COEFICIENTE | PREÇO UNITÁRIO | TOTAL
00013458 | COMPACTADOR DE SOLOS DE PERCURSAO (SOQUETE) COM MOTOR A GASOLINA 4 TEMPOS DE 4 HP (4 CV) | SINAPI | UN | 7.4e-06 | 11957.6 | 0.09
|  |  |  | TOTAL EQUIPAMENTO: |  | 0.09
|  |  |  | VALOR: |  | 0.08
|  |  |  | VALOR SEM ENCARGOS: |  | 0.08
|  |  |  | VALOR ENCARGOS: |  | 0
|  |  |  | VALOR BDI (25.00%): |  | 0.02
|  |  |  | VALOR COM BDI: |  | 0.1
|  |  |  | QUANTIDADE: |  | 1
|  |  |  | VALOR TOTAL: |  | 0.08
|  |  |  | VALOR BDI TOTAL: |  | 0.02
|  |  |  | TOTAL GERAL: |  | 0.1
91531 - COMPACTADOR DE SOLOS DE PERCUSSÃO (SOQUETE) COM MOTOR A GASOLINA 4 TEMPOS, POTÊNCIA 4 CV - MANUTENÇÃO. AF_08/2015 (H)
EQUIPAMENTO |  | FONTE | UNID | COEFICIENTE | PREÇO UNITÁRIO | TOTAL
00013458 | COMPACTADOR DE SOLOS DE PERCURSAO (SOQUETE) COM MOTOR A GASOLINA 4 TEMPOS DE 4 HP (4 CV) | SINAPI | UN | 6.67e-05 | 11957.6 | 0.8
|  |  |  | TOTAL EQUIPAMENTO: |  | 0.8
|  |  |  | VALOR: |  | 0.79
|  |  |  | VALOR SEM ENCARGOS: |  | 0.79
|  |  |  | VALOR ENCARGOS: |  | 0
|  |  |  | VALOR BDI (25.00%): |  | 0.1975
|  |  |  | VALOR COM BDI: |  | 0.99
|  |  |  | QUANTIDADE: |  | 1
|  |  |  | VALOR TOTAL: |  | 0.79
|  |  |  | VALOR BDI TOTAL: |  | 0.2
|  |  |  | TOTAL GERAL: |  | 0.99
91532 - COMPACTADOR DE SOLOS DE PERCUSSÃO (SOQUETE) COM MOTOR A GASOLINA 4 TEMPOS, POTÊNCIA 4 CV - MATERIAIS NA OPERAÇÃO. AF_08/2015 (H)
MATERIAL |  | FONTE | UNID | COEFICIENTE | PREÇO UNITÁRIO | TOTAL
00004222 | GASOLINA COMUM | SINAPI | L | 1.03 | 4.6 | 4.74
|  |  |  | TOTAL MATERIAL: |  | 4.74
|  |  |  | VALOR: |  | 4.73
|  |  |  | VALOR SEM ENCARGOS: |  | 4.73
|  |  |  | VALOR ENCARGOS: |  | 0
|  |  |  | VALOR BDI (25.00%): |  | 1.1825
|  |  |  | VALOR COM BDI: |  | 5.91
|  |  |  | QUANTIDADE: |  | 1
|  |  |  | VALOR TOTAL: |  | 4.73
|  |  |  | VALOR BDI TOTAL: |  | 1.18
|  |  |  | TOTAL GERAL: |  | 5.91
91534 - COMPACTADOR DE SOLOS DE PERCUSSÃO (SOQUETE) COM MOTOR A GASOLINA 4 TEMPOS, POTÊNCIA 4 CV - CHI DIURNO. AF_08/2015 (CHI)
EQUIPAMENTO |  | FONTE | UNID | COEFICIENTE | PREÇO UNITÁRIO | TOTAL
00013458 | COMPACTADOR DE SOLOS DE PERCURSAO (SOQUETE) COM MOTOR A GASOLINA 4 TEMPOS DE 4 HP (4 CV) | SINAPI | UN | 6.07e-05 | 11957.6 | 0.73
|  |  |  | TOTAL EQUIPAMENTO: |  | 0.73
GERAL |  | FONTE | UNID | COEFICIENTE | PREÇO UNITÁRIO | TOTAL
00037371 | TRANSPORTE - HORISTA (COLETADO CAIXA) | SINAPI | H | 1 | 0.68 | 0.68
00037370 | ALIMENTACAO - HORISTA (COLETADO CAIXA) | SINAPI | H | 1 | 3.67 | 3.67
00037372 | EXAMES - HORISTA (COLETADO CAIXA) | SINAPI | H | 1 | 0.35 | 0.35
00037373 | SEGURO - HORISTA (COLETADO CAIXA) | SINAPI | H | 1 | 0.07 | 0.07
|  |  |  | TOTAL GERAL: |  | 4.77
MAO DE OBRA |  | FONTE | UNID | COEFICIENTE | PREÇO UNITÁRIO | TOTAL
00004230 | OPERADOR DE MAQUINAS E TRATORES DIVERSOS (TERRAPLANAGEM) | SINAPI | H | 1.0079 | 22.45 | 22.63
|  |  |  | TOTAL MAO DE OBRA: |  | 22.63
MATERIAL |  | FONTE | UNID | COEFICIENTE | PREÇO UNITÁRIO | TOTAL
00043488 | EPI - FAMILIA OPERADOR ESCAVADEIRA - HORISTA (ENCARGOS COMPLEMENTARES - COLETADO CAIXA) | SINAPI | H | 1 | 0.66 | 0.66
00043464 | FERRAMENTAS - FAMILIA OPERADOR ESCAVADEIRA - HORISTA (ENCARGOS COMPLEMENTARES - COLETADO CAIXA) | SINAPI | H | 1 | 0.01 | 0.01
|  |  |  | TOTAL MATERIAL: |  | 0.67
|  |  |  | VALOR: |  | 28.77
|  |  |  | VALOR SEM ENCARGOS: |  | 16.79
|  |  |  | VALOR ENCARGOS (113.04%): |  | 11.98
|  |  |  | VALOR BDI (25.00%): |  | 7.1925
|  |  |  | VALOR COM BDI: |  | 35.96
|  |  |  | QUANTIDADE: |  | 1
|  |  |  | VALOR TOTAL: |  | 28.77
|  |  |  | VALOR BDI TOTAL: |  | 7.19
|  |  |  | TOTAL GERAL: |  | 35.96
97734 - PEÇA RETANGULAR PRÉ-MOLDADA, VOLUME DE CONCRETO DE 10 A 30 LITROS, TAXA DE AÇO APROXIMADA DE 30KG/M³. AF_01/2018 (M3)
EQUIPAMENTO |  | FONTE | UNID | COEFICIENTE | PREÇO UNITÁRIO | TOTAL
00013896 | VIBRADOR DE IMERSAO, DIAMETRO DA PONTEIRA DE *45* MM, COM MOTOR ELETRICO TRIFASICO DE 2 HP (2 CV) | SINAPI | UN | 0.004224 | 2296.54 | 9.7
00036397 | BETONEIRA, CAPACIDADE NOMINAL 600 L, CAPACIDADE DE MISTURA 360L, MOTOR ELETRICO TRIFASICO 220/380V, POTENCIA 4CV, EXCLUSO CARREGADOR | SINAPI | UN | 0.00015348 | 15336.28 | 2.35
00014618 | SERRA CIRCULAR DE BANCADA COM MOTOR ELETRICO, POTENCIA DE *1600* W, PARA DISCO DE DIAMETRO DE 10" (250 MM) | SINAPI | UN | 0.00012737 | 1089.34 | 0.14
|  |  |  | TOTAL EQUIPAMENTO: |  | 12.19
GERAL |  | FONTE | UNID | COEFICIENTE | PREÇO UNITÁRIO | TOTAL
00043132 | ARAME RECOZIDO 16 BWG, D = 1,60 MM (0,016 KG/M) OU 18 BWG, D = 1,25 MM (0,01 KG/M) | SINAPI | KG | 0.69747 | 11.59 | 8.08
00037373 | SEGURO - HORISTA (COLETADO CAIXA) | SINAPI | H | 84.4347 | 0.07 | 5.91
00037372 | EXAMES - HORISTA (COLETADO CAIXA) | SINAPI | H | 84.4347 | 0.35 | 29.55
00037371 | TRANSPORTE - HORISTA (COLETADO CAIXA) | SINAPI | H | 84.4347 | 0.68 | 57.42
00037370 | ALIMENTACAO - HORISTA (COLETADO CAIXA) | SINAPI | H | 84.4347 | 3.67 | 309.88
00043059 | ACO CA-60, 4,2 MM, OU 5,0 MM, OU 6,0 MM, OU 7,0 MM, VERGALHAO | SINAPI | KG | 29.8517 | 4.53 | 135.23
|  |  |  | TOTAL GERAL: |  | 546.07
MAO DE OBRA |  | FONTE | UNID | COEFICIENTE | PREÇO UNITÁRIO | TOTAL
00006111 | SERVENTE DE OBRAS | SINAPI | H | 34.4172 | 10.05 | 345.89
00000378 | ARMADOR | SINAPI | H | 7.9549 | 16.78 | 133.48
00004230 | OPERADOR DE MAQUINAS E TRATORES DIVERSOS (TERRAPLANAGEM) | SINAPI | H | 1.2014 | 22.45 | 26.97
00004750 | PEDREIRO | SINAPI | H | 32.0065 | 16.78 | 537.07
00037666 | OPERADOR DE BETONEIRA ESTACIONARIA / MISTURADOR | SINAPI | H | 1.5086 | 17.51 | 26.41
00006114 | AJUDANTE DE ARMADOR | SINAPI | H | 1.2401 | 11.69 | 14.5
00006117 | CARPINTEIRO AUXILIAR | SINAPI | H | 1.2042 | 13.2 | 15.89
00001214 | CARPINTEIRO DE ESQUADRIAS | SINAPI | H | 6.0208 | 16.78 | 101.03
|  |  |  | TOTAL MAO DE OBRA: |  | 1201.24
MATERIAL |  | FONTE | UNID | COEFICIENTE | PREÇO UNITÁRIO | TOTAL
00001379 | CIMENTO PORTLAND COMPOSTO CP II-32 | SINAPI | KG | 437.928 | 0.51 | 223.34
00004721 | PEDRA BRITADA N. 1 (9,5 a 19 MM) POSTO PEDREIRA/FORNECEDOR, SEM FRETE | SINAPI | M3 | 0.7164 | 59.91 | 42.92
00002692 | DESMOLDANTE PROTETOR PARA FORMAS DE MADEIRA, DE BASE OLEOSA EMULSIONADA EM AGUA | SINAPI | L | 0.0833 | 4.43 | 0.37
00043467 | FERRAMENTAS - FAMILIA SERVENTE - HORISTA (ENCARGOS COMPLEMENTARES - COLETADO CAIXA) | SINAPI | H | 33.9219 | 0.38 | 12.89
00001358 | CHAPA DE MADEIRA COMPENSADA RESINADA PARA FORMA DE CONCRETO, DE *2,2 X 1,1* M, E = 17 MM | SINAPI | M2 | 1.9404 | 22.34 | 43.35
00043491 | EPI - FAMILIA SERVENTE - HORISTA (ENCARGOS COMPLEMENTARES - COLETADO CAIXA) | SINAPI | H | 33.9219 | 1.02 | 34.6
00043464 | FERRAMENTAS - FAMILIA OPERADOR ESCAVADEIRA - HORISTA (ENCARGOS COMPLEMENTARES - COLETADO CAIXA) | SINAPI | H | 2.692 | 0.01 | 0.03
00043483 | EPI - FAMILIA CARPINTEIRO DE FORMAS - HORISTA (ENCARGOS COMPLEMENTARES - COLETADO CAIXA) | SINAPI | H | 7.152 | 1.08 | 7.72
00004517 | SARRAFO DE MADEIRA NAO APARELHADA *2,5 X 7,5* CM (1 X 3 ") PINUS, MISTA OU EQUIVALENTE DA REGIAO | SINAPI | M | 5.6283 | 1.6 | 9.01
00043488 | EPI - FAMILIA OPERADOR ESCAVADEIRA - HORISTA (ENCARGOS COMPLEMENTARES - COLETADO CAIXA) | SINAPI | H | 2.692 | 0.66 | 1.78
00002705 | ENERGIA ELETRICA ATE 2000 KWH INDUSTRIAL, SEM DEMANDA | SINAPI | KW/H | 11.7598 | 0.79 | 9.29
00020247 | PREGO DE ACO POLIDO COM CABECA 15 X 15 (1 1/4 X 13) | SINAPI | KG | 0.4365 | 11.32 | 4.94
00039017 | ESPACADOR / DISTANCIADOR CIRCULAR COM ENTRADA LATERAL, EM PLASTICO, PARA VERGALHAO *4,2 A 12,5* MM, COBRIMENTO 20 MM | SINAPI | UN | 78.563 | 0.18 | 14.14
00043459 | FERRAMENTAS - FAMILIA CARPINTEIRO DE FORMAS - HORISTA (ENCARGOS COMPLEMENTARES - COLETADO CAIXA) | SINAPI | H | 7.152 | 0.34 | 2.43
00043465 | FERRAMENTAS - FAMILIA PEDREIRO - HORISTA (ENCARGOS COMPLEMENTARES - COLETADO CAIXA) | SINAPI | H | 40.6688 | 0.5 | 20.33
00000370 | AREIA MEDIA - POSTO JAZIDA/FORNECEDOR (RETIRADO NA JAZIDA, SEM TRANSPORTE) | SINAPI | M3 | 0.8724 | 75.5 | 65.87
00043489 | EPI - FAMILIA PEDREIRO - HORISTA (ENCARGOS COMPLEMENTARES - COLETADO CAIXA) | SINAPI | H | 40.6688 | 0.96 | 39.04
|  |  |  | TOTAL MATERIAL: |  | 532.05
|  |  |  | VALOR: |  | 2289.11
|  |  |  | VALOR SEM ENCARGOS: |  | 1654.07
|  |  |  | VALOR ENCARGOS (113.04%): |  | 635.04
|  |  |  | VALOR BDI (25.00%): |  | 572.2775
|  |  |  | VALOR COM BDI: |  | 2861.39
|  |  |  | QUANTIDADE: |  | 1
|  |  |  | VALOR TOTAL: |  | 2289.11
|  |  |  | VALOR BDI TOTAL: |  | 572.28
|  |  |  | TOTAL GERAL: |  | 2861.39
90586 - VIBRADOR DE IMERSÃO, DIÂMETRO DE PONTEIRA 45MM, MOTOR ELÉTRICO TRIFÁSICO POTÊNCIA DE 2 CV - CHP DIURNO. AF_06/2015 (CHP)
EQUIPAMENTO |  | FONTE | UNID | COEFICIENTE | PREÇO UNITÁRIO | TOTAL
00013896 | VIBRADOR DE IMERSAO, DIAMETRO DA PONTEIRA DE *45* MM, COM MOTOR ELETRICO TRIFASICO DE 2 HP (2 CV) | SINAPI | UN | 0.0002431 | 2296.54 | 0.56
|  |  |  | TOTAL EQUIPAMENTO: |  | 0.56
MATERIAL |  | FONTE | UNID | COEFICIENTE | PREÇO UNITÁRIO | TOTAL
00002705 | ENERGIA ELETRICA ATE 2000 KWH INDUSTRIAL, SEM DEMANDA | SINAPI | KW/H | 1.25 | 0.79 | 0.99
|  |  |  | TOTAL MATERIAL: |  | 0.99
|  |  |  | VALOR: |  | 1.52
|  |  |  | VALOR SEM ENCARGOS: |  | 1.52
|  |  |  | VALOR ENCARGOS: |  | 0
|  |  |  | VALOR BDI (25.00%): |  | 0.38
|  |  |  | VALOR COM BDI: |  | 1.9
|  |  |  | QUANTIDADE: |  | 1
|  |  |  | VALOR TOTAL: |  | 1.52
|  |  |  | VALOR BDI TOTAL: |  | 0.38
|  |  |  | TOTAL GERAL: |  | 1.9
90582 - VIBRADOR DE IMERSÃO, DIÂMETRO DE PONTEIRA 45MM, MOTOR ELÉTRICO TRIFÁSICO POTÊNCIA DE 2 CV - DEPRECIAÇÃO. AF_06/2015 (H)
EQUIPAMENTO |  | FONTE | UNID | COEFICIENTE | PREÇO UNITÁRIO | TOTAL
00013896 | VIBRADOR DE IMERSAO, DIAMETRO DA PONTEIRA DE *45* MM, COM MOTOR ELETRICO TRIFASICO DE 2 HP (2 CV) | SINAPI | UN | 0.000128 | 2296.54 | 0.29
|  |  |  | TOTAL EQUIPAMENTO: |  | 0.29
|  |  |  | VALOR: |  | 0.29
|  |  |  | VALOR SEM ENCARGOS: |  | 0.29
|  |  |  | VALOR ENCARGOS: |  | 0
|  |  |  | VALOR BDI (25.00%): |  | 0.0725
|  |  |  | VALOR COM BDI: |  | 0.36
|  |  |  | QUANTIDADE: |  | 1
|  |  |  | VALOR TOTAL: |  | 0.29
|  |  |  | VALOR BDI TOTAL: |  | 0.07
|  |  |  | TOTAL GERAL: |  | 0.36
90583 - VIBRADOR DE IMERSÃO, DIÂMETRO DE PONTEIRA 45MM, MOTOR ELÉTRICO TRIFÁSICO POTÊNCIA DE 2 CV - JUROS. AF_06/2015 (H)
EQUIPAMENTO |  | FONTE | UNID | COEFICIENTE | PREÇO UNITÁRIO | TOTAL
00013896 | VIBRADOR DE IMERSAO, DIAMETRO DA PONTEIRA DE *45* MM, COM MOTOR ELETRICO TRIFASICO DE 2 HP (2 CV) | SINAPI | UN | 1.51e-05 | 2296.54 | 0.03
|  |  |  | TOTAL EQUIPAMENTO: |  | 0.03
|  |  |  | VALOR: |  | 0.03
|  |  |  | VALOR SEM ENCARGOS: |  | 0.03
|  |  |  | VALOR ENCARGOS: |  | 0
|  |  |  | VALOR BDI (25.00%): |  | 0.0075
|  |  |  | VALOR COM BDI: |  | 0.04
|  |  |  | QUANTIDADE: |  | 1
|  |  |  | VALOR TOTAL: |  | 0.03
|  |  |  | VALOR BDI TOTAL: |  | 0.01
|  |  |  | TOTAL GERAL: |  | 0.04
90584 - VIBRADOR DE IMERSÃO, DIÂMETRO DE PONTEIRA 45MM, MOTOR ELÉTRICO TRIFÁSICO POTÊNCIA DE 2 CV - MANUTENÇÃO. AF_06/2015 (H)
EQUIPAMENTO |  | FONTE | UNID | COEFICIENTE | PREÇO UNITÁRIO | TOTAL
00013896 | VIBRADOR DE IMERSAO, DIAMETRO DA PONTEIRA DE *45* MM, COM MOTOR ELETRICO TRIFASICO DE 2 HP (2 CV) | SINAPI | UN | 0.0001 | 2296.54 | 0.23
|  |  |  | TOTAL EQUIPAMENTO: |  | 0.23
|  |  |  | VALOR: |  | 0.22
|  |  |  | VALOR SEM ENCARGOS: |  | 0.22
|  |  |  | VALOR ENCARGOS: |  | 0
|  |  |  | VALOR BDI (25.00%): |  | 0.055
|  |  |  | VALOR COM BDI: |  | 0.28
|  |  |  | QUANTIDADE: |  | 1
|  |  |  | VALOR TOTAL: |  | 0.22
|  |  |  | VALOR BDI TOTAL: |  | 0.06
|  |  |  | TOTAL GERAL: |  | 0.28
90585 - VIBRADOR DE IMERSÃO, DIÂMETRO DE PONTEIRA 45MM, MOTOR ELÉTRICO TRIFÁSICO POTÊNCIA DE 2 CV - MATERIAIS NA OPERAÇÃO. AF_06/2015 (H)
MATERIAL |  | FONTE | UNID | COEFICIENTE | PREÇO UNITÁRIO | TOTAL
00002705 | ENERGIA ELETRICA ATE 2000 KWH INDUSTRIAL, SEM DEMANDA | SINAPI | KW/H | 1.25 | 0.79 | 0.99
|  |  |  | TOTAL MATERIAL: |  | 0.99
|  |  |  | VALOR: |  | 0.98
|  |  |  | VALOR SEM ENCARGOS: |  | 0.98
|  |  |  | VALOR ENCARGOS: |  | 0
|  |  |  | VALOR BDI (25.00%): |  | 0.245
|  |  |  | VALOR COM BDI: |  | 1.23
|  |  |  | QUANTIDADE: |  | 1
|  |  |  | VALOR TOTAL: |  | 0.98
|  |  |  | VALOR BDI TOTAL: |  | 0.25
|  |  |  | TOTAL GERAL: |  | 1.23
90587 - VIBRADOR DE IMERSÃO, DIÂMETRO DE PONTEIRA 45MM, MOTOR ELÉTRICO TRIFÁSICO POTÊNCIA DE 2 CV - CHI DIURNO. AF_06/2015 (CHI)
EQUIPAMENTO |  | FONTE | UNID | COEFICIENTE | PREÇO UNITÁRIO | TOTAL
00013896 | VIBRADOR DE IMERSAO, DIAMETRO DA PONTEIRA DE *45* MM, COM MOTOR ELETRICO TRIFASICO DE 2 HP (2 CV) | SINAPI | UN | 0.0001431 | 2296.54 | 0.33
|  |  |  | TOTAL EQUIPAMENTO: |  | 0.33
|  |  |  | VALOR: |  | 0.32
|  |  |  | VALOR SEM ENCARGOS: |  | 0.32
|  |  |  | VALOR ENCARGOS: |  | 0
|  |  |  | VALOR BDI (25.00%): |  | 0.08
|  |  |  | VALOR COM BDI: |  | 0.4
|  |  |  | QUANTIDADE: |  | 1
|  |  |  | VALOR TOTAL: |  | 0.32
|  |  |  | VALOR BDI TOTAL: |  | 0.08
|  |  |  | TOTAL GERAL: |  | 0.4
92783 - ARMAÇÃO DE LAJE DE UMA ESTRUTURA CONVENCIONAL DE CONCRETO ARMADO EM UMA EDIFICAÇÃO TÉRREA OU SOBRADO UTILIZANDO AÇO CA-60 DE 4,2 MM - MONTAGEM. AF_12/2015 (KG)
GERAL |  | FONTE | UNID | COEFICIENTE | PREÇO UNITÁRIO | TOTAL
00037371 | TRANSPORTE - HORISTA (COLETADO CAIXA) | SINAPI | H | 0.327 | 0.68 | 0.22
00037370 | ALIMENTACAO - HORISTA (COLETADO CAIXA) | SINAPI | H | 0.327 | 3.67 | 1.2
00043059 | ACO CA-60, 4,2 MM, OU 5,0 MM, OU 6,0 MM, OU 7,0 MM, VERGALHAO | SINAPI | KG | 1.07 | 4.53 | 4.85
00043132 | ARAME RECOZIDO 16 BWG, D = 1,60 MM (0,016 KG/M) OU 18 BWG, D = 1,25 MM (0,01 KG/M) | SINAPI | KG | 0.025 | 11.59 | 0.29
00037372 | EXAMES - HORISTA (COLETADO CAIXA) | SINAPI | H | 0.327 | 0.35 | 0.11
00037373 | SEGURO - HORISTA (COLETADO CAIXA) | SINAPI | H | 0.327 | 0.07 | 0.02
|  |  |  | TOTAL GERAL: |  | 6.69
MAO DE OBRA |  | FONTE | UNID | COEFICIENTE | PREÇO UNITÁRIO | TOTAL
00006114 | AJUDANTE DE ARMADOR | SINAPI | H | 0.044448 | 11.69 | 0.52
00000378 | ARMADOR | SINAPI | H | 0.28513 | 16.78 | 4.78
|  |  |  | TOTAL MAO DE OBRA: |  | 5.3
MATERIAL |  | FONTE | UNID | COEFICIENTE | PREÇO UNITÁRIO | TOTAL
00043465 | FERRAMENTAS - FAMILIA PEDREIRO - HORISTA (ENCARGOS COMPLEMENTARES - COLETADO CAIXA) | SINAPI | H | 0.327 | 0.5 | 0.16
00043489 | EPI - FAMILIA PEDREIRO - HORISTA (ENCARGOS COMPLEMENTARES - COLETADO CAIXA) | SINAPI | H | 0.327 | 0.96 | 0.31
00039017 | ESPACADOR / DISTANCIADOR CIRCULAR COM ENTRADA LATERAL, EM PLASTICO, PARA VERGALHAO *4,2 A 12,5* MM, COBRIMENTO 20 MM | SINAPI | UN | 2.816 | 0.18 | 0.51
|  |  |  | TOTAL MATERIAL: |  | 0.98
|  |  |  | VALOR: |  | 12.93
|  |  |  | VALOR SEM ENCARGOS: |  | 10.17
|  |  |  | VALOR ENCARGOS (113.04%): |  | 2.76
|  |  |  | VALOR BDI (25.00%): |  | 3.2325
|  |  |  | VALOR COM BDI: |  | 16.16
|  |  |  | QUANTIDADE: |  | 1
|  |  |  | VALOR TOTAL: |  | 12.93
|  |  |  | VALOR BDI TOTAL: |  | 3.23
|  |  |  | TOTAL GERAL: |  | 16.16
88238 - AJUDANTE DE ARMADOR COM ENCARGOS COMPLEMENTARES (H)
GERAL |  | FONTE | UNID | COEFICIENTE | PREÇO UNITÁRIO | TOTAL
00037371 | TRANSPORTE - HORISTA (COLETADO CAIXA) | SINAPI | H | 1 | 0.68 | 0.68
00037370 | ALIMENTACAO - HORISTA (COLETADO CAIXA) | SINAPI | H | 1 | 3.67 | 3.67
00037372 | EXAMES - HORISTA (COLETADO CAIXA) | SINAPI | H | 1 | 0.35 | 0.35
00037373 | SEGURO - HORISTA (COLETADO CAIXA) | SINAPI | H | 1 | 0.07 | 0.07
|  |  |  | TOTAL GERAL: |  | 4.77
MAO DE OBRA |  | FONTE | UNID | COEFICIENTE | PREÇO UNITÁRIO | TOTAL
00006114 | AJUDANTE DE ARMADOR | SINAPI | H | 1.0079 | 11.69 | 11.78
|  |  |  | TOTAL MAO DE OBRA: |  | 11.78
MATERIAL |  | FONTE | UNID | COEFICIENTE | PREÇO UNITÁRIO | TOTAL
00043465 | FERRAMENTAS - FAMILIA PEDREIRO - HORISTA (ENCARGOS COMPLEMENTARES - COLETADO CAIXA) | SINAPI | H | 1 | 0.5 | 0.5
00043489 | EPI - FAMILIA PEDREIRO - HORISTA (ENCARGOS COMPLEMENTARES - COLETADO CAIXA) | SINAPI | H | 1 | 0.96 | 0.96
|  |  |  | TOTAL MATERIAL: |  | 1.46
|  |  |  | VALOR: |  | 18.01
|  |  |  | VALOR SEM ENCARGOS: |  | 11.76
|  |  |  | VALOR ENCARGOS (113.04%): |  | 6.25
|  |  |  | VALOR BDI (25.00%): |  | 4.5025
|  |  |  | VALOR COM BDI: |  | 22.51
|  |  |  | QUANTIDADE: |  | 1
|  |  |  | VALOR TOTAL: |  | 18.01
|  |  |  | VALOR BDI TOTAL: |  | 4.5
|  |  |  | TOTAL GERAL: |  | 22.51
95308 - CURSO DE CAPACITAÇÃO PARA AJUDANTE DE ARMADOR (ENCARGOS COMPLEMENTARES) - HORISTA (H)
MAO DE OBRA |  | FONTE | UNID | COEFICIENTE | PREÇO UNITÁRIO | TOTAL
00006114 | AJUDANTE DE ARMADOR | SINAPI | H | 0.0079 | 11.69 | 0.09
|  |  |  | TOTAL MAO DE OBRA: |  | 0.09
|  |  |  | VALOR: |  | 0.09
|  |  |  | VALOR SEM ENCARGOS: |  | 0.04
|  |  |  | VALOR ENCARGOS (113.04%): |  | 0.05
|  |  |  | VALOR BDI (25.00%): |  | 0.0225
|  |  |  | VALOR COM BDI: |  | 0.11
|  |  |  | QUANTIDADE: |  | 1
|  |  |  | VALOR TOTAL: |  | 0.09
|  |  |  | VALOR BDI TOTAL: |  | 0.02
|  |  |  | TOTAL GERAL: |  | 0.11
88245 - ARMADOR COM ENCARGOS COMPLEMENTARES (H)
GERAL |  | FONTE | UNID | COEFICIENTE | PREÇO UNITÁRIO | TOTAL
00037371 | TRANSPORTE - HORISTA (COLETADO CAIXA) | SINAPI | H | 1 | 0.68 | 0.68
00037370 | ALIMENTACAO - HORISTA (COLETADO CAIXA) | SINAPI | H | 1 | 3.67 | 3.67
00037372 | EXAMES - HORISTA (COLETADO CAIXA) | SINAPI | H | 1 | 0.35 | 0.35
00037373 | SEGURO - HORISTA (COLETADO CAIXA) | SINAPI | H | 1 | 0.07 | 0.07
|  |  |  | TOTAL GERAL: |  | 4.77
MAO DE OBRA |  | FONTE | UNID | COEFICIENTE | PREÇO UNITÁRIO | TOTAL
00000378 | ARMADOR | SINAPI | H | 1.0079 | 16.78 | 16.91
|  |  |  | TOTAL MAO DE OBRA: |  | 16.91
MATERIAL |  | FONTE | UNID | COEFICIENTE | PREÇO UNITÁRIO | TOTAL
00043465 | FERRAMENTAS - FAMILIA PEDREIRO - HORISTA (ENCARGOS COMPLEMENTARES - COLETADO CAIXA) | SINAPI | H | 1 | 0.5 | 0.5
00043489 | EPI - FAMILIA PEDREIRO - HORISTA (ENCARGOS COMPLEMENTARES - COLETADO CAIXA) | SINAPI | H | 1 | 0.96 | 0.96
|  |  |  | TOTAL MATERIAL: |  | 1.46
|  |  |  | VALOR: |  | 23.14
|  |  |  | VALOR SEM ENCARGOS: |  | 14.17
|  |  |  | VALOR ENCARGOS (113.04%): |  | 8.97
|  |  |  | VALOR BDI (25.00%): |  | 5.785
|  |  |  | VALOR COM BDI: |  | 28.93
|  |  |  | QUANTIDADE: |  | 1
|  |  |  | VALOR TOTAL: |  | 23.14
|  |  |  | VALOR BDI TOTAL: |  | 5.79
|  |  |  | TOTAL GERAL: |  | 28.93
95314 - CURSO DE CAPACITAÇÃO PARA ARMADOR (ENCARGOS COMPLEMENTARES) - HORISTA (H)
MAO DE OBRA |  | FONTE | UNID | COEFICIENTE | PREÇO UNITÁRIO | TOTAL
00000378 | ARMADOR | SINAPI | H | 0.0079 | 16.78 | 0.13
|  |  |  | TOTAL MAO DE OBRA: |  | 0.13
|  |  |  | VALOR: |  | 0.13
|  |  |  | VALOR SEM ENCARGOS: |  | 0.06
|  |  |  | VALOR ENCARGOS (113.04%): |  | 0.07
|  |  |  | VALOR BDI (25.00%): |  | 0.0325
|  |  |  | VALOR COM BDI: |  | 0.16
|  |  |  | QUANTIDADE: |  | 1
|  |  |  | VALOR TOTAL: |  | 0.13
|  |  |  | VALOR BDI TOTAL: |  | 0.03
|  |  |  | TOTAL GERAL: |  | 0.16
92799 - CORTE E DOBRA DE AÇO CA-60, DIÂMETRO DE 4,2 MM, UTILIZADO EM LAJE. AF_12/2015 (KG)
GERAL |  | FONTE | UNID | COEFICIENTE | PREÇO UNITÁRIO | TOTAL
00037371 | TRANSPORTE - HORISTA (COLETADO CAIXA) | SINAPI | H | 0.1064 | 0.68 | 0.07
00037370 | ALIMENTACAO - HORISTA (COLETADO CAIXA) | SINAPI | H | 0.1064 | 3.67 | 0.39
00043059 | ACO CA-60, 4,2 MM, OU 5,0 MM, OU 6,0 MM, OU 7,0 MM, VERGALHAO | SINAPI | KG | 1.07 | 4.53 | 4.85
00037372 | EXAMES - HORISTA (COLETADO CAIXA) | SINAPI | H | 0.1064 | 0.35 | 0.04
00037373 | SEGURO - HORISTA (COLETADO CAIXA) | SINAPI | H | 0.1064 | 0.07 | 0.01
|  |  |  | TOTAL GERAL: |  | 5.36
MAO DE OBRA |  | FONTE | UNID | COEFICIENTE | PREÇO UNITÁRIO | TOTAL
00006114 | AJUDANTE DE ARMADOR | SINAPI | H | 0.013203 | 11.69 | 0.15
00000378 | ARMADOR | SINAPI | H | 0.094037 | 16.78 | 1.58
|  |  |  | TOTAL MAO DE OBRA: |  | 1.73
MATERIAL |  | FONTE | UNID | COEFICIENTE | PREÇO UNITÁRIO | TOTAL
00043465 | FERRAMENTAS - FAMILIA PEDREIRO - HORISTA (ENCARGOS COMPLEMENTARES - COLETADO CAIXA) | SINAPI | H | 0.1064 | 0.5 | 0.05
00043489 | EPI - FAMILIA PEDREIRO - HORISTA (ENCARGOS COMPLEMENTARES - COLETADO CAIXA) | SINAPI | H | 0.1064 | 0.96 | 0.1
|  |  |  | TOTAL MATERIAL: |  | 0.15
|  |  |  | VALOR: |  | 7.22
|  |  |  | VALOR SEM ENCARGOS: |  | 6.32
|  |  |  | VALOR ENCARGOS (113.04%): |  | 0.9
|  |  |  | VALOR BDI (25.00%): |  | 1.805
|  |  |  | VALOR COM BDI: |  | 9.03
|  |  |  | QUANTIDADE: |  | 1
|  |  |  | VALOR TOTAL: |  | 7.22
|  |  |  | VALOR BDI TOTAL: |  | 1.81
|  |  |  | TOTAL GERAL: |  | 9.03
94971 - CONCRETO FCK = 25MPA, TRAÇO 1:2,3:2,7 (CIMENTO/ AREIA MÉDIA/ BRITA 1) - PREPARO MECÂNICO COM BETONEIRA 600 L. AF_07/2016 (M3)
EQUIPAMENTO |  | FONTE | UNID | COEFICIENTE | PREÇO UNITÁRIO | TOTAL
00036397 | BETONEIRA, CAPACIDADE NOMINAL 600 L, CAPACIDADE DE MISTURA 360L, MOTOR ELETRICO TRIFASICO 220/380V, POTENCIA 4CV, EXCLUSO CARREGADOR | SINAPI | UN | 0.0001279 | 15336.28 | 1.96
|  |  |  | TOTAL EQUIPAMENTO: |  | 1.96
GERAL |  | FONTE | UNID | COEFICIENTE | PREÇO UNITÁRIO | TOTAL
00037371 | TRANSPORTE - HORISTA (COLETADO CAIXA) | SINAPI | H | 3.23 | 0.68 | 2.2
00037370 | ALIMENTACAO - HORISTA (COLETADO CAIXA) | SINAPI | H | 3.23 | 3.67 | 11.85
00037373 | SEGURO - HORISTA (COLETADO CAIXA) | SINAPI | H | 3.23 | 0.07 | 0.23
00037372 | EXAMES - HORISTA (COLETADO CAIXA) | SINAPI | H | 3.23 | 0.35 | 1.13
|  |  |  | TOTAL GERAL: |  | 15.41
MAO DE OBRA |  | FONTE | UNID | COEFICIENTE | PREÇO UNITÁRIO | TOTAL
00006111 | SERVENTE DE OBRAS | SINAPI | H | 2.0089 | 10.05 | 20.19
00037666 | OPERADOR DE BETONEIRA ESTACIONARIA / MISTURADOR | SINAPI | H | 1.2571 | 17.51 | 22.01
|  |  |  | TOTAL MAO DE OBRA: |  | 42.2
MATERIAL |  | FONTE | UNID | COEFICIENTE | PREÇO UNITÁRIO | TOTAL
00001379 | CIMENTO PORTLAND COMPOSTO CP II-32 | SINAPI | KG | 364.94 | 0.51 | 186.12
00004721 | PEDRA BRITADA N. 1 (9,5 a 19 MM) POSTO PEDREIRA/FORNECEDOR, SEM FRETE | SINAPI | M3 | 0.597 | 59.91 | 35.77
00043467 | FERRAMENTAS - FAMILIA SERVENTE - HORISTA (ENCARGOS COMPLEMENTARES - COLETADO CAIXA) | SINAPI | H | 1.98 | 0.38 | 0.75
00043464 | FERRAMENTAS - FAMILIA OPERADOR ESCAVADEIRA - HORISTA (ENCARGOS COMPLEMENTARES - COLETADO CAIXA) | SINAPI | H | 1.25 | 0.01 | 0.01
00043491 | EPI - FAMILIA SERVENTE - HORISTA (ENCARGOS COMPLEMENTARES - COLETADO CAIXA) | SINAPI | H | 1.98 | 1.02 | 2.02
00043488 | EPI - FAMILIA OPERADOR ESCAVADEIRA - HORISTA (ENCARGOS COMPLEMENTARES - COLETADO CAIXA) | SINAPI | H | 1.25 | 0.66 | 0.83
00000370 | AREIA MEDIA - POSTO JAZIDA/FORNECEDOR (RETIRADO NA JAZIDA, SEM TRANSPORTE) | SINAPI | M3 | 0.727 | 75.5 | 54.89
00002705 | ENERGIA ELETRICA ATE 2000 KWH INDUSTRIAL, SEM DEMANDA | SINAPI | KW/H | 1.6 | 0.79 | 1.26
|  |  |  | TOTAL MATERIAL: |  | 281.65
|  |  |  | VALOR: |  | 341.14
|  |  |  | VALOR SEM ENCARGOS: |  | 318.85
|  |  |  | VALOR ENCARGOS (113.04%): |  | 22.29
|  |  |  | VALOR BDI (25.00%): |  | 85.285
|  |  |  | VALOR COM BDI: |  | 426.43
|  |  |  | QUANTIDADE: |  | 1
|  |  |  | VALOR TOTAL: |  | 341.14
|  |  |  | VALOR BDI TOTAL: |  | 85.29
|  |  |  | TOTAL GERAL: |  | 426.43
98443 - PAREDE DE MADEIRA COMPENSADA PARA CONSTRUÇÃO TEMPORÁRIA EM CHAPA SIMPLES, INTERNA, COM ÁREA LÍQUIDA MAIOR OU IGUAL A 6 M², SEM VÃO. AF_05/2018 (M2)
EQUIPAMENTO |  | FONTE | UNID | COEFICIENTE | PREÇO UNITÁRIO | TOTAL
00014618 | SERRA CIRCULAR DE BANCADA COM MOTOR ELETRICO, POTENCIA DE *1600* W, PARA DISCO DE DIAMETRO DE 10" (250 MM) | SINAPI | UN | 4.22e-06 | 1089.34 | 0
|  |  |  | TOTAL EQUIPAMENTO: |  | 0
GERAL |  | FONTE | UNID | COEFICIENTE | PREÇO UNITÁRIO | TOTAL
00037371 | TRANSPORTE - HORISTA (COLETADO CAIXA) | SINAPI | H | 0.5676 | 0.68 | 0.39
00037370 | ALIMENTACAO - HORISTA (COLETADO CAIXA) | SINAPI | H | 0.5676 | 3.67 | 2.08
00037373 | SEGURO - HORISTA (COLETADO CAIXA) | SINAPI | H | 0.5676 | 0.07 | 0.04
00037372 | EXAMES - HORISTA (COLETADO CAIXA) | SINAPI | H | 0.5676 | 0.35 | 0.2
|  |  |  | TOTAL GERAL: |  | 2.71
MAO DE OBRA |  | FONTE | UNID | COEFICIENTE | PREÇO UNITÁRIO | TOTAL
00006117 | CARPINTEIRO AUXILIAR | SINAPI | H | 0.13224 | 13.2 | 1.75
00004230 | OPERADOR DE MAQUINAS E TRATORES DIVERSOS (TERRAPLANAGEM) | SINAPI | H | 0.044448 | 22.45 | 1
00001213 | CARPINTEIRO DE FORMAS | SINAPI | H | 0.3957 | 16.78 | 6.64
|  |  |  | TOTAL MAO DE OBRA: |  | 9.39
MATERIAL |  | FONTE | UNID | COEFICIENTE | PREÇO UNITÁRIO | TOTAL
00043464 | FERRAMENTAS - FAMILIA OPERADOR ESCAVADEIRA - HORISTA (ENCARGOS COMPLEMENTARES - COLETADO CAIXA) | SINAPI | H | 0.0441 | 0.01 | 0
00043483 | EPI - FAMILIA CARPINTEIRO DE FORMAS - HORISTA (ENCARGOS COMPLEMENTARES - COLETADO CAIXA) | SINAPI | H | 0.5235 | 1.08 | 0.57
00001350 | !EM PROCESSO DE DESATIVACAO! CHAPA DE MADEIRA COMPENSADA RESINADA PARA FORMA DE CONCRETO, DE *2,2 X 1,1* M, E = 10 MM | SINAPI | UN | 0.4339 | 32.9 | 14.28
00003992 | TABUA DE MADEIRA APARELHADA *2,5 X 30* CM, MACARANDUBA, ANGELIM OU EQUIVALENTE DA REGIAO | SINAPI | M | 1.6923 | 24.13 | 40.84
00043459 | FERRAMENTAS - FAMILIA CARPINTEIRO DE FORMAS - HORISTA (ENCARGOS COMPLEMENTARES - COLETADO CAIXA) | SINAPI | H | 0.5235 | 0.34 | 0.18
00043488 | EPI - FAMILIA OPERADOR ESCAVADEIRA - HORISTA (ENCARGOS COMPLEMENTARES - COLETADO CAIXA) | SINAPI | H | 0.0441 | 0.66 | 0.03
00004433 | PECA DE MADEIRA NAO APARELHADA *7,5 X 7,5* CM (3 X 3 ") MACARANDUBA, ANGELIM OU EQUIVALENTE DA REGIAO | SINAPI | M | 1 | 10.88 | 10.88
00005061 | PREGO DE ACO POLIDO COM CABECA 18 X 27 (2 1/2 X 10) | SINAPI | KG | 0.0517 | 10.05 | 0.52
00002705 | ENERGIA ELETRICA ATE 2000 KWH INDUSTRIAL, SEM DEMANDA | SINAPI | KW/H | 0.025994 | 0.79 | 0.02
|  |  |  | TOTAL MATERIAL: |  | 67.32
|  |  |  | VALOR: |  | 79.36
|  |  |  | VALOR SEM ENCARGOS: |  | 74.43
|  |  |  | VALOR ENCARGOS (113.04%): |  | 4.93
|  |  |  | VALOR BDI (25.00%): |  | 19.84
|  |  |  | VALOR COM BDI: |  | 99.2
|  |  |  | QUANTIDADE: |  | 1
|  |  |  | VALOR TOTAL: |  | 79.36
|  |  |  | VALOR BDI TOTAL: |  | 19.84
|  |  |  | TOTAL GERAL: |  | 99.2
98444 - PAREDE DE MADEIRA COMPENSADA PARA CONSTRUÇÃO TEMPORÁRIA EM CHAPA SIMPLES, INTERNA, COM ÁREA LÍQUIDA MENOR QUE 6 M², SEM VÃO. AF_05/2018 (M2)
EQUIPAMENTO |  | FONTE | UNID | COEFICIENTE | PREÇO UNITÁRIO | TOTAL
00014618 | SERRA CIRCULAR DE BANCADA COM MOTOR ELETRICO, POTENCIA DE *1600* W, PARA DISCO DE DIAMETRO DE 10" (250 MM) | SINAPI | UN | 3.91e-06 | 1089.34 | 0
|  |  |  | TOTAL EQUIPAMENTO: |  | 0
GERAL |  | FONTE | UNID | COEFICIENTE | PREÇO UNITÁRIO | TOTAL
00037371 | TRANSPORTE - HORISTA (COLETADO CAIXA) | SINAPI | H | 0.66 | 0.68 | 0.45
00037370 | ALIMENTACAO - HORISTA (COLETADO CAIXA) | SINAPI | H | 0.66 | 3.67 | 2.42
00037373 | SEGURO - HORISTA (COLETADO CAIXA) | SINAPI | H | 0.66 | 0.07 | 0.05
00037372 | EXAMES - HORISTA (COLETADO CAIXA) | SINAPI | H | 0.66 | 0.35 | 0.23
|  |  |  | TOTAL GERAL: |  | 3.15
MAO DE OBRA |  | FONTE | UNID | COEFICIENTE | PREÇO UNITÁRIO | TOTAL
00006117 | CARPINTEIRO AUXILIAR | SINAPI | H | 0.15638 | 13.2 | 2.06
00004230 | OPERADOR DE MAQUINAS E TRATORES DIVERSOS (TERRAPLANAGEM) | SINAPI | H | 0.041122 | 22.45 | 0.92
00001213 | CARPINTEIRO DE FORMAS | SINAPI | H | 0.46807 | 16.78 | 7.85
|  |  |  | TOTAL MAO DE OBRA: |  | 10.83
MATERIAL |  | FONTE | UNID | COEFICIENTE | PREÇO UNITÁRIO | TOTAL
00043464 | FERRAMENTAS - FAMILIA OPERADOR ESCAVADEIRA - HORISTA (ENCARGOS COMPLEMENTARES - COLETADO CAIXA) | SINAPI | H | 0.0408 | 0.01 | 0
00043483 | EPI - FAMILIA CARPINTEIRO DE FORMAS - HORISTA (ENCARGOS COMPLEMENTARES - COLETADO CAIXA) | SINAPI | H | 0.6192 | 1.08 | 0.67
00001350 | !EM PROCESSO DE DESATIVACAO! CHAPA DE MADEIRA COMPENSADA RESINADA PARA FORMA DE CONCRETO, DE *2,2 X 1,1* M, E = 10 MM | SINAPI | UN | 0.4339 | 32.9 | 14.28
00003992 | TABUA DE MADEIRA APARELHADA *2,5 X 30* CM, MACARANDUBA, ANGELIM OU EQUIVALENTE DA REGIAO | SINAPI | M | 1.6923 | 24.13 | 40.84
00043459 | FERRAMENTAS - FAMILIA CARPINTEIRO DE FORMAS - HORISTA (ENCARGOS COMPLEMENTARES - COLETADO CAIXA) | SINAPI | H | 0.6192 | 0.34 | 0.21
00043488 | EPI - FAMILIA OPERADOR ESCAVADEIRA - HORISTA (ENCARGOS COMPLEMENTARES - COLETADO CAIXA) | SINAPI | H | 0.0408 | 0.66 | 0.03
00004433 | PECA DE MADEIRA NAO APARELHADA *7,5 X 7,5* CM (3 X 3 ") MACARANDUBA, ANGELIM OU EQUIVALENTE DA REGIAO | SINAPI | M | 1 | 10.88 | 10.88
00005061 | PREGO DE ACO POLIDO COM CABECA 18 X 27 (2 1/2 X 10) | SINAPI | KG | 0.0517 | 10.05 | 0.52
00002705 | ENERGIA ELETRICA ATE 2000 KWH INDUSTRIAL, SEM DEMANDA | SINAPI | KW/H | 0.024092 | 0.79 | 0.02
|  |  |  | TOTAL MATERIAL: |  | 67.45
|  |  |  | VALOR: |  | 81.39
|  |  |  | VALOR SEM ENCARGOS: |  | 75.69
|  |  |  | VALOR ENCARGOS (113.04%): |  | 5.7
|  |  |  | VALOR BDI (25.00%): |  | 20.3475
|  |  |  | VALOR COM BDI: |  | 101.74
|  |  |  | QUANTIDADE: |  | 1
|  |  |  | VALOR TOTAL: |  | 81.39
|  |  |  | VALOR BDI TOTAL: |  | 20.35
|  |  |  | TOTAL GERAL: |  | 101.74
98447 - PAREDE DE MADEIRA COMPENSADA PARA CONSTRUÇÃO TEMPORÁRIA EM CHAPA SIMPLES, INTERNA, COM ÁREA LÍQUIDA MAIOR OU IGUAL A 6 M², COM VÃO. AF_05/2018 (M2)
EQUIPAMENTO |  | FONTE | UNID | COEFICIENTE | PREÇO UNITÁRIO | TOTAL
00014618 | SERRA CIRCULAR DE BANCADA COM MOTOR ELETRICO, POTENCIA DE *1600* W, PARA DISCO DE DIAMETRO DE 10" (250 MM) | SINAPI | UN | 6.1e-06 | 1089.34 | 0.01
|  |  |  | TOTAL EQUIPAMENTO: |  | 0.01
GERAL |  | FONTE | UNID | COEFICIENTE | PREÇO UNITÁRIO | TOTAL
00037371 | TRANSPORTE - HORISTA (COLETADO CAIXA) | SINAPI | H | 0.8694 | 0.68 | 0.59
00037370 | ALIMENTACAO - HORISTA (COLETADO CAIXA) | SINAPI | H | 0.8694 | 3.67 | 3.19
00037373 | SEGURO - HORISTA (COLETADO CAIXA) | SINAPI | H | 0.8694 | 0.07 | 0.06
00037372 | EXAMES - HORISTA (COLETADO CAIXA) | SINAPI | H | 0.8694 | 0.35 | 0.3
|  |  |  | TOTAL GERAL: |  | 4.14
MAO DE OBRA |  | FONTE | UNID | COEFICIENTE | PREÇO UNITÁRIO | TOTAL
00006117 | CARPINTEIRO AUXILIAR | SINAPI | H | 0.20345 | 13.2 | 2.69
00004230 | OPERADOR DE MAQUINAS E TRATORES DIVERSOS (TERRAPLANAGEM) | SINAPI | H | 0.064203 | 22.45 | 1.44
00001213 | CARPINTEIRO DE FORMAS | SINAPI | H | 0.60907 | 16.78 | 10.22
|  |  |  | TOTAL MAO DE OBRA: |  | 14.35
MATERIAL |  | FONTE | UNID | COEFICIENTE | PREÇO UNITÁRIO | TOTAL
00043464 | FERRAMENTAS - FAMILIA OPERADOR ESCAVADEIRA - HORISTA (ENCARGOS COMPLEMENTARES - COLETADO CAIXA) | SINAPI | H | 0.0637 | 0.01 | 0
00043483 | EPI - FAMILIA CARPINTEIRO DE FORMAS - HORISTA (ENCARGOS COMPLEMENTARES - COLETADO CAIXA) | SINAPI | H | 0.8057 | 1.08 | 0.87
00001350 | !EM PROCESSO DE DESATIVACAO! CHAPA DE MADEIRA COMPENSADA RESINADA PARA FORMA DE CONCRETO, DE *2,2 X 1,1* M, E = 10 MM | SINAPI | UN | 0.4339 | 32.9 | 14.28
00003992 | TABUA DE MADEIRA APARELHADA *2,5 X 30* CM, MACARANDUBA, ANGELIM OU EQUIVALENTE DA REGIAO | SINAPI | M | 1.8033 | 24.13 | 43.51
00043459 | FERRAMENTAS - FAMILIA CARPINTEIRO DE FORMAS - HORISTA (ENCARGOS COMPLEMENTARES - COLETADO CAIXA) | SINAPI | H | 0.8057 | 0.34 | 0.27
00043488 | EPI - FAMILIA OPERADOR ESCAVADEIRA - HORISTA (ENCARGOS COMPLEMENTARES - COLETADO CAIXA) | SINAPI | H | 0.0637 | 0.66 | 0.04
00004433 | PECA DE MADEIRA NAO APARELHADA *7,5 X 7,5* CM (3 X 3 ") MACARANDUBA, ANGELIM OU EQUIVALENTE DA REGIAO | SINAPI | M | 1.4652 | 10.88 | 15.94
00005061 | PREGO DE ACO POLIDO COM CABECA 18 X 27 (2 1/2 X 10) | SINAPI | KG | 0.0628 | 10.05 | 0.63
00002705 | ENERGIA ELETRICA ATE 2000 KWH INDUSTRIAL, SEM DEMANDA | SINAPI | KW/H | 0.037723 | 0.79 | 0.03
|  |  |  | TOTAL MATERIAL: |  | 75.57
|  |  |  | VALOR: |  | 94.04
|  |  |  | VALOR SEM ENCARGOS: |  | 86.47
|  |  |  | VALOR ENCARGOS (113.04%): |  | 7.57
|  |  |  | VALOR BDI (25.00%): |  | 23.51
|  |  |  | VALOR COM BDI: |  | 117.55
|  |  |  | QUANTIDADE: |  | 1
|  |  |  | VALOR TOTAL: |  | 94.04
|  |  |  | VALOR BDI TOTAL: |  | 23.51
|  |  |  | TOTAL GERAL: |  | 117.55
98448 - PAREDE DE MADEIRA COMPENSADA PARA CONSTRUÇÃO TEMPORÁRIA EM CHAPA SIMPLES, INTERNA, COM ÁREA LÍQUIDA MENOR QUE 6 M², COM VÃO. AF_05/2018 (M2)
EQUIPAMENTO |  | FONTE | UNID | COEFICIENTE | PREÇO UNITÁRIO | TOTAL
00014618 | SERRA CIRCULAR DE BANCADA COM MOTOR ELETRICO, POTENCIA DE *1600* W, PARA DISCO DE DIAMETRO DE 10" (250 MM) | SINAPI | UN | 8.75e-06 | 1089.34 | 0.01
|  |  |  | TOTAL EQUIPAMENTO: |  | 0.01
GERAL |  | FONTE | UNID | COEFICIENTE | PREÇO UNITÁRIO | TOTAL
00037371 | TRANSPORTE - HORISTA (COLETADO CAIXA) | SINAPI | H | 1.5647 | 0.68 | 1.06
00037370 | ALIMENTACAO - HORISTA (COLETADO CAIXA) | SINAPI | H | 1.5647 | 3.67 | 5.74
00037373 | SEGURO - HORISTA (COLETADO CAIXA) | SINAPI | H | 1.5647 | 0.07 | 0.11
00037372 | EXAMES - HORISTA (COLETADO CAIXA) | SINAPI | H | 1.5647 | 0.35 | 0.55
|  |  |  | TOTAL GERAL: |  | 7.46
MAO DE OBRA |  | FONTE | UNID | COEFICIENTE | PREÇO UNITÁRIO | TOTAL
00006117 | CARPINTEIRO AUXILIAR | SINAPI | H | 0.37206 | 13.2 | 4.91
00004230 | OPERADOR DE MAQUINAS E TRATORES DIVERSOS (TERRAPLANAGEM) | SINAPI | H | 0.092122 | 22.45 | 2.07
00001213 | CARPINTEIRO DE FORMAS | SINAPI | H | 1.1137 | 16.78 | 18.69
|  |  |  | TOTAL MAO DE OBRA: |  | 25.67
MATERIAL |  | FONTE | UNID | COEFICIENTE | PREÇO UNITÁRIO | TOTAL
00043464 | FERRAMENTAS - FAMILIA OPERADOR ESCAVADEIRA - HORISTA (ENCARGOS COMPLEMENTARES - COLETADO CAIXA) | SINAPI | H | 0.0914 | 0.01 | 0
00043483 | EPI - FAMILIA CARPINTEIRO DE FORMAS - HORISTA (ENCARGOS COMPLEMENTARES - COLETADO CAIXA) | SINAPI | H | 1.4733 | 1.08 | 1.59
00001350 | !EM PROCESSO DE DESATIVACAO! CHAPA DE MADEIRA COMPENSADA RESINADA PARA FORMA DE CONCRETO, DE *2,2 X 1,1* M, E = 10 MM | SINAPI | UN | 0.4339 | 32.9 | 14.28
00003992 | TABUA DE MADEIRA APARELHADA *2,5 X 30* CM, MACARANDUBA, ANGELIM OU EQUIVALENTE DA REGIAO | SINAPI | M | 1.9604 | 24.13 | 47.3
00043459 | FERRAMENTAS - FAMILIA CARPINTEIRO DE FORMAS - HORISTA (ENCARGOS COMPLEMENTARES - COLETADO CAIXA) | SINAPI | H | 1.4733 | 0.34 | 0.5
00043488 | EPI - FAMILIA OPERADOR ESCAVADEIRA - HORISTA (ENCARGOS COMPLEMENTARES - COLETADO CAIXA) | SINAPI | H | 0.0914 | 0.66 | 0.06
00004433 | PECA DE MADEIRA NAO APARELHADA *7,5 X 7,5* CM (3 X 3 ") MACARANDUBA, ANGELIM OU EQUIVALENTE DA REGIAO | SINAPI | M | 2.1238 | 10.88 | 23.11
00005061 | PREGO DE ACO POLIDO COM CABECA 18 X 27 (2 1/2 X 10) | SINAPI | KG | 0.0784 | 10.05 | 0.79
00002705 | ENERGIA ELETRICA ATE 2000 KWH INDUSTRIAL, SEM DEMANDA | SINAPI | KW/H | 0.05389 | 0.79 | 0.04
|  |  |  | TOTAL MATERIAL: |  | 87.67
|  |  |  | VALOR: |  | 120.76
|  |  |  | VALOR SEM ENCARGOS: |  | 107.2
|  |  |  | VALOR ENCARGOS (113.04%): |  | 13.56
|  |  |  | VALOR BDI (25.00%): |  | 30.19
|  |  |  | VALOR COM BDI: |  | 150.95
|  |  |  | QUANTIDADE: |  | 1
|  |  |  | VALOR TOTAL: |  | 120.76
|  |  |  | VALOR BDI TOTAL: |  | 30.19
|  |  |  | TOTAL GERAL: |  | 150.95
98679 - PISO CIMENTADO, TRAÇO 1:3 (CIMENTO E AREIA), ACABAMENTO LISO, ESPESSURA 2,0 CM, PREPARO MECÂNICO DA ARGAMASSA. AF_06/2018 (M2)
EQUIPAMENTO |  | FONTE | UNID | COEFICIENTE | PREÇO UNITÁRIO | TOTAL
00010535 | BETONEIRA CAPACIDADE NOMINAL 400 L, CAPACIDADE DE MISTURA 280 L, MOTOR ELETRICO TRIFASICO 220/380 V POTENCIA 2 CV, SEM CARREGADOR | SINAPI | UN | 1.173e-05 | 3770.17 | 0.04
|  |  |  | TOTAL EQUIPAMENTO: |  | 0.04
GERAL |  | FONTE | UNID | COEFICIENTE | PREÇO UNITÁRIO | TOTAL
00037371 | TRANSPORTE - HORISTA (COLETADO CAIXA) | SINAPI | H | 0.66802 | 0.68 | 0.45
00037370 | ALIMENTACAO - HORISTA (COLETADO CAIXA) | SINAPI | H | 0.66802 | 3.67 | 2.45
00037373 | SEGURO - HORISTA (COLETADO CAIXA) | SINAPI | H | 0.66802 | 0.07 | 0.05
00037372 | EXAMES - HORISTA (COLETADO CAIXA) | SINAPI | H | 0.66802 | 0.35 | 0.23
|  |  |  | TOTAL GERAL: |  | 3.18
MAO DE OBRA |  | FONTE | UNID | COEFICIENTE | PREÇO UNITÁRIO | TOTAL
00006111 | SERVENTE DE OBRAS | SINAPI | H | 0.17958 | 10.05 | 1.8
00037666 | OPERADOR DE BETONEIRA ESTACIONARIA / MISTURADOR | SINAPI | H | 0.1378 | 17.51 | 2.41
00004750 | PEDREIRO | SINAPI | H | 0.35917 | 16.78 | 6.03
|  |  |  | TOTAL MAO DE OBRA: |  | 10.24
MATERIAL |  | FONTE | UNID | COEFICIENTE | PREÇO UNITÁRIO | TOTAL
00001379 | CIMENTO PORTLAND COMPOSTO CP II-32 | SINAPI | KG | 18.2819 | 0.51 | 9.32
00043467 | FERRAMENTAS - FAMILIA SERVENTE - HORISTA (ENCARGOS COMPLEMENTARES - COLETADO CAIXA) | SINAPI | H | 0.177 | 0.38 | 0.07
00043491 | EPI - FAMILIA SERVENTE - HORISTA (ENCARGOS COMPLEMENTARES - COLETADO CAIXA) | SINAPI | H | 0.177 | 1.02 | 0.18
00043464 | FERRAMENTAS - FAMILIA OPERADOR ESCAVADEIRA - HORISTA (ENCARGOS COMPLEMENTARES - COLETADO CAIXA) | SINAPI | H | 0.13702 | 0.01 | 0
00003671 | JUNTA PLASTICA DE DILATACAO PARA PISOS, COR CINZA, 17 X 3 MM (ALTURA X ESPESSURA) | SINAPI | M | 1.67 | 0.88 | 1.47
00043488 | EPI - FAMILIA OPERADOR ESCAVADEIRA - HORISTA (ENCARGOS COMPLEMENTARES - COLETADO CAIXA) | SINAPI | H | 0.13702 | 0.66 | 0.09
00043465 | FERRAMENTAS - FAMILIA PEDREIRO - HORISTA (ENCARGOS COMPLEMENTARES - COLETADO CAIXA) | SINAPI | H | 0.354 | 0.5 | 0.18
00043489 | EPI - FAMILIA PEDREIRO - HORISTA (ENCARGOS COMPLEMENTARES - COLETADO CAIXA) | SINAPI | H | 0.354 | 0.96 | 0.34
00000370 | AREIA MEDIA - POSTO JAZIDA/FORNECEDOR (RETIRADO NA JAZIDA, SEM TRANSPORTE) | SINAPI | M3 | 0.03937 | 75.5 | 2.97
00002705 | ENERGIA ELETRICA ATE 2000 KWH INDUSTRIAL, SEM DEMANDA | SINAPI | KW/H | 0.039912 | 0.79 | 0.03
|  |  |  | TOTAL MATERIAL: |  | 14.65
|  |  |  | VALOR: |  | 28.1
|  |  |  | VALOR SEM ENCARGOS: |  | 22.7
|  |  |  | VALOR ENCARGOS (113.04%): |  | 5.4
|  |  |  | VALOR BDI (25.00%): |  | 7.025
|  |  |  | VALOR COM BDI: |  | 35.13
|  |  |  | QUANTIDADE: |  | 1
|  |  |  | VALOR TOTAL: |  | 28.1
|  |  |  | VALOR BDI TOTAL: |  | 7.03
|  |  |  | TOTAL GERAL: |  | 35.13
87298 - ARGAMASSA TRAÇO 1:3 (EM VOLUME DE CIMENTO E AREIA MÉDIA ÚMIDA) PARA CONTRAPISO, PREPARO MECÂNICO COM BETONEIRA 400 L. AF_08/2019 (M3)
EQUIPAMENTO |  | FONTE | UNID | COEFICIENTE | PREÇO UNITÁRIO | TOTAL
00010535 | BETONEIRA CAPACIDADE NOMINAL 400 L, CAPACIDADE DE MISTURA 280 L, MOTOR ELETRICO TRIFASICO 220/380 V POTENCIA 2 CV, SEM CARREGADOR | SINAPI | UN | 0.00037827 | 3770.17 | 1.43
|  |  |  | TOTAL EQUIPAMENTO: |  | 1.43
GERAL |  | FONTE | UNID | COEFICIENTE | PREÇO UNITÁRIO | TOTAL
00037371 | TRANSPORTE - HORISTA (COLETADO CAIXA) | SINAPI | H | 4.42 | 0.68 | 3.01
00037370 | ALIMENTACAO - HORISTA (COLETADO CAIXA) | SINAPI | H | 4.42 | 3.67 | 16.22
00037372 | EXAMES - HORISTA (COLETADO CAIXA) | SINAPI | H | 4.42 | 0.35 | 1.55
00037373 | SEGURO - HORISTA (COLETADO CAIXA) | SINAPI | H | 4.42 | 0.07 | 0.31
|  |  |  | TOTAL GERAL: |  | 21.09
MAO DE OBRA |  | FONTE | UNID | COEFICIENTE | PREÇO UNITÁRIO | TOTAL
00037666 | OPERADOR DE BETONEIRA ESTACIONARIA / MISTURADOR | SINAPI | H | 4.4452 | 17.51 | 77.84
|  |  |  | TOTAL MAO DE OBRA: |  | 77.84
MATERIAL |  | FONTE | UNID | COEFICIENTE | PREÇO UNITÁRIO | TOTAL
00043488 | EPI - FAMILIA OPERADOR ESCAVADEIRA - HORISTA (ENCARGOS COMPLEMENTARES - COLETADO CAIXA) | SINAPI | H | 4.42 | 0.66 | 2.92
00001379 | CIMENTO PORTLAND COMPOSTO CP II-32 | SINAPI | KG | 573.61 | 0.51 | 292.54
00000370 | AREIA MEDIA - POSTO JAZIDA/FORNECEDOR (RETIRADO NA JAZIDA, SEM TRANSPORTE) | SINAPI | M3 | 1.27 | 75.5 | 95.89
00043464 | FERRAMENTAS - FAMILIA OPERADOR ESCAVADEIRA - HORISTA (ENCARGOS COMPLEMENTARES - COLETADO CAIXA) | SINAPI | H | 4.42 | 0.01 | 0.04
00002705 | ENERGIA ELETRICA ATE 2000 KWH INDUSTRIAL, SEM DEMANDA | SINAPI | KW/H | 1.2875 | 0.79 | 1.02
|  |  |  | TOTAL MATERIAL: |  | 392.41
|  |  |  | VALOR: |  | 492.63
|  |  |  | VALOR SEM ENCARGOS: |  | 451.48
|  |  |  | VALOR ENCARGOS (113.04%): |  | 41.15
|  |  |  | VALOR BDI (25.00%): |  | 123.1575
|  |  |  | VALOR COM BDI: |  | 615.79
|  |  |  | QUANTIDADE: |  | 1
|  |  |  | VALOR TOTAL: |  | 492.63
|  |  |  | VALOR BDI TOTAL: |  | 123.16
|  |  |  | TOTAL GERAL: |  | 615.79
100860 - CHUVEIRO ELÉTRICO COMUM CORPO PLÁSTICO, TIPO DUCHA ? FORNECIMENTO E INSTALAÇÃO. AF_01/2020 (UN)
GERAL |  | FONTE | UNID | COEFICIENTE | PREÇO UNITÁRIO | TOTAL
00037371 | TRANSPORTE - HORISTA (COLETADO CAIXA) | SINAPI | H | 0.5874 | 0.68 | 0.4
00037370 | ALIMENTACAO - HORISTA (COLETADO CAIXA) | SINAPI | H | 0.5874 | 3.67 | 2.16
00037372 | EXAMES - HORISTA (COLETADO CAIXA) | SINAPI | H | 0.5874 | 0.35 | 0.21
00037373 | SEGURO - HORISTA (COLETADO CAIXA) | SINAPI | H | 0.5874 | 0.07 | 0.04
|  |  |  | TOTAL GERAL: |  | 2.81
MAO DE OBRA |  | FONTE | UNID | COEFICIENTE | PREÇO UNITÁRIO | TOTAL
00006111 | SERVENTE DE OBRAS | SINAPI | H | 0.14275 | 10.05 | 1.43
00002696 | ENCANADOR OU BOMBEIRO HIDRAULICO | SINAPI | H | 0.45224 | 16.78 | 7.59
|  |  |  | TOTAL MAO DE OBRA: |  | 9.02
MATERIAL |  | FONTE | UNID | COEFICIENTE | PREÇO UNITÁRIO | TOTAL
00043467 | FERRAMENTAS - FAMILIA SERVENTE - HORISTA (ENCARGOS COMPLEMENTARES - COLETADO CAIXA) | SINAPI | H | 0.1407 | 0.38 | 0.05
00043491 | EPI - FAMILIA SERVENTE - HORISTA (ENCARGOS COMPLEMENTARES - COLETADO CAIXA) | SINAPI | H | 0.1407 | 1.02 | 0.14
00043461 | FERRAMENTAS - FAMILIA ENCANADOR - HORISTA (ENCARGOS COMPLEMENTARES - COLETADO CAIXA) | SINAPI | H | 0.4467 | 0.24 | 0.11
00001368 | CHUVEIRO COMUM EM PLASTICO BRANCO, COM CANO, 3 TEMPERATURAS, 5500 W (110/220 V) | SINAPI | UN | 1 | 56.38 | 56.38
00043485 | EPI - FAMILIA ENCANADOR - HORISTA (ENCARGOS COMPLEMENTARES - COLETADO CAIXA) | SINAPI | H | 0.4467 | 0.83 | 0.37
00003146 | FITA VEDA ROSCA EM ROLOS DE 18 MM X 10 M (L X C) | SINAPI | UN | 0.021 | 3.7 | 0.08
|  |  |  | TOTAL MATERIAL: |  | 57.13
|  |  |  | VALOR: |  | 68.94
|  |  |  | VALOR SEM ENCARGOS: |  | 64.17
|  |  |  | VALOR ENCARGOS (113.04%): |  | 4.77
|  |  |  | VALOR BDI (25.00%): |  | 17.235
|  |  |  | VALOR COM BDI: |  | 86.18
|  |  |  | QUANTIDADE: |  | 1
|  |  |  | VALOR TOTAL: |  | 68.94
|  |  |  | VALOR BDI TOTAL: |  | 17.24
|  |  |  | TOTAL GERAL: |  | 86.18
99062 - MARCAÇÃO DE PONTOS EM GABARITO OU CAVALETE. AF_10/2018 (UN)
GERAL |  | FONTE | UNID | COEFICIENTE | PREÇO UNITÁRIO | TOTAL
00037371 | TRANSPORTE - HORISTA (COLETADO CAIXA) | SINAPI | H | 0.0968 | 0.68 | 0.07
00037370 | ALIMENTACAO - HORISTA (COLETADO CAIXA) | SINAPI | H | 0.0968 | 3.67 | 0.36
00037372 | EXAMES - HORISTA (COLETADO CAIXA) | SINAPI | H | 0.0968 | 0.35 | 0.03
00037373 | SEGURO - HORISTA (COLETADO CAIXA) | SINAPI | H | 0.0968 | 0.07 | 0.01
|  |  |  | TOTAL GERAL: |  | 0.47
MAO DE OBRA |  | FONTE | UNID | COEFICIENTE | PREÇO UNITÁRIO | TOTAL
00001213 | CARPINTEIRO DE FORMAS | SINAPI | H | 0.06501 | 16.78 | 1.09
00006117 | CARPINTEIRO AUXILIAR | SINAPI | H | 0.032629 | 13.2 | 0.43
|  |  |  | TOTAL MAO DE OBRA: |  | 1.52
MATERIAL |  | FONTE | UNID | COEFICIENTE | PREÇO UNITÁRIO | TOTAL
00043459 | FERRAMENTAS - FAMILIA CARPINTEIRO DE FORMAS - HORISTA (ENCARGOS COMPLEMENTARES - COLETADO CAIXA) | SINAPI | H | 0.0968 | 0.34 | 0.03
00043483 | EPI - FAMILIA CARPINTEIRO DE FORMAS - HORISTA (ENCARGOS COMPLEMENTARES - COLETADO CAIXA) | SINAPI | H | 0.0968 | 1.08 | 0.1
00005068 | PREGO DE ACO POLIDO COM CABECA 17 X 21 (2 X 11) | SINAPI | KG | 0.0034 | 10.22 | 0.03
|  |  |  | TOTAL MATERIAL: |  | 0.16
|  |  |  | VALOR: |  | 2.14
|  |  |  | VALOR SEM ENCARGOS: |  | 1.34
|  |  |  | VALOR ENCARGOS (113.04%): |  | 0.8
|  |  |  | VALOR BDI (25.00%): |  | 0.535
|  |  |  | VALOR COM BDI: |  | 2.68
|  |  |  | QUANTIDADE: |  | 1
|  |  |  | VALOR TOTAL: |  | 2.14
|  |  |  | VALOR BDI TOTAL: |  | 0.54
|  |  |  | TOTAL GERAL: |  | 2.68
S88262S - Carpinteiro de formas com encargos complementares (h)
MAO DE OBRA |  | FONTE | UNID | COEFICIENTE | PREÇO UNITÁRIO | TOTAL
I01213S | Carpinteiro de formas | ORSE | h | 1.0079 | 14.14 | 14.25
|  |  |  | TOTAL MAO DE OBRA: |  | 14.25
MATERIAL |  | FONTE | UNID | COEFICIENTE | PREÇO UNITÁRIO | TOTAL
I37370S | Alimentacao - horista (coletado caixa) | ORSE | h | 1 | 2.23 | 2.23
I37373S | Seguro - horista (coletado caixa) | ORSE | h | 1 | 0.07 | 0.07
I43459S | Ferramentas - familia carpinteiro de formas - horista (encargos complementares - coletado caixa) | ORSE | h | 1 | 0.34 | 0.34
I37371S | Transporte - horista (coletado caixa) | ORSE | h | 1 | 0.72 | 0.72
I43483S | Epi - familia carpinteiro de formas - horista (encargos complementares - coletado caixa) | ORSE | h | 1 | 1.08 | 1.08
I37372S | Exames - horista (coletado caixa) | ORSE | h | 1 | 0.35 | 0.35
|  |  |  | TOTAL MATERIAL: |  | 4.79
|  |  |  | VALOR: |  | 19.04
|  |  |  | VALOR SEM ENCARGOS: |  | 11.47
|  |  |  | VALOR ENCARGOS (113.34%): |  | 7.57
|  |  |  | VALOR BDI (25.00%): |  | 4.76
|  |  |  | VALOR COM BDI: |  | 23.8
|  |  |  | QUANTIDADE: |  | 1
|  |  |  | VALOR TOTAL: |  | 19.04
|  |  |  | VALOR BDI TOTAL: |  | 4.76
|  |  |  | TOTAL GERAL: |  | 23.8
S95330S - Curso de capacitação para carpinteiro de fôrmas (encargos complementares) - horista (h)
MAO DE OBRA |  | FONTE | UNID | COEFICIENTE | PREÇO UNITÁRIO | TOTAL
I01213S | Carpinteiro de formas | ORSE | h | 0.0079 | 14.14 | 0.11
|  |  |  | TOTAL MAO DE OBRA: |  | 0.11
|  |  |  | VALOR: |  | 0.11
|  |  |  | VALOR SEM ENCARGOS: |  | 0.05
|  |  |  | VALOR ENCARGOS (113.34%): |  | 0.06
|  |  |  | VALOR BDI (25.00%): |  | 0.0275
|  |  |  | VALOR COM BDI: |  | 0.14
|  |  |  | QUANTIDADE: |  | 1
|  |  |  | VALOR TOTAL: |  | 0.11
|  |  |  | VALOR BDI TOTAL: |  | 0.03
|  |  |  | TOTAL GERAL: |  | 0.14
S94962S - Concreto magro para lastro, traço 1:4,5:4,5 (cimento/ areia média/ brita 1) - preparo mecânico com betoneira 400 l. af_07/2016 (m3)
EQUIPAMENTO |  | FONTE | UNID | COEFICIENTE | PREÇO UNITÁRIO | TOTAL
I10535S | Betoneira capacidade nominal 400 l, capacidade de mistura 280 l, motor eletrico trifasico 220/380 v potencia 2 cv, semcarregador | ORSE | un | 0.000224 | 4470 | 1
|  |  |  | TOTAL EQUIPAMENTO: |  | 1
MAO DE OBRA |  | FONTE | UNID | COEFICIENTE | PREÇO UNITÁRIO | TOTAL
I37666S | Operador de betoneira estacionaria/misturador | ORSE | h | 1.4884 | 13.16 | 19.59
I06111S | Servente de obras | ORSE | h | 2.3742 | 9.75 | 23.15
|  |  |  | TOTAL MAO DE OBRA: |  | 42.74
MATERIAL |  | FONTE | UNID | COEFICIENTE | PREÇO UNITÁRIO | TOTAL
I04721S | Pedra britada n. 1 (9,5 a 19 mm) posto pedreira/fornecedor,sem frete | ORSE | m3 | 0.578 | 70.02 | 40.47
I01379S | Cimento portland composto cp ii-32 | ORSE | kg | 212.02 | 0.48 | 101.77
I43467S | Ferramentas - familia servente - horista (encargos complementares - coletado caixa) | ORSE | h | 2.34 | 0.38 | 0.89
I00370S | Areia media - posto jazida/fornecedor (retirado na jazida, sem transporte) | ORSE | m3 | 0.827 | 78 | 64.51
I43488S | Epi - familia operador escavadeira - horista (encargos complementares - coletado caixa) | ORSE | h | 1.48 | 0.66 | 0.98
I37370S | Alimentacao - horista (coletado caixa) | ORSE | h | 3.82 | 2.23 | 8.52
I43491S | Epi - familia servente - horista (encargos complementares -coletado caixa) | ORSE | h | 2.34 | 1.02 | 2.39
I37373S | Seguro - horista (coletado caixa) | ORSE | h | 3.82 | 0.07 | 0.27
I37371S | Transporte - horista (coletado caixa) | ORSE | h | 3.82 | 0.72 | 2.75
I43464S | Ferramentas - familia operador escavadeira - horista (encargos complementares - coletado caixa) | ORSE | h | 1.48 | 0.01 | 0.01
I37372S | Exames - horista (coletado caixa) | ORSE | h | 3.82 | 0.35 | 1.34
|  |  |  | TOTAL MATERIAL: |  | 223.9
SERVICO |  | FONTE | UNID | COEFICIENTE | PREÇO UNITÁRIO | TOTAL
I02705S | Energia eletrica ate 2000 kwh industrial, sem demanda | ORSE | kw/h | 0.95 | 0.72 | 0.68
|  |  |  | TOTAL SERVICO: |  | 0.68
|  |  |  | VALOR: |  | 267.89
|  |  |  | VALOR SEM ENCARGOS: |  | 245.63
|  |  |  | VALOR ENCARGOS (113.34%): |  | 22.26
|  |  |  | VALOR BDI (25.00%): |  | 66.9725
|  |  |  | VALOR COM BDI: |  | 334.86
|  |  |  | QUANTIDADE: |  | 1
|  |  |  | VALOR TOTAL: |  | 267.89
|  |  |  | VALOR BDI TOTAL: |  | 66.97
|  |  |  | TOTAL GERAL: |  | 334.86
S88377S - Operador de betoneira estacionária/misturador com encargos complementares (h)
MAO DE OBRA |  | FONTE | UNID | COEFICIENTE | PREÇO UNITÁRIO | TOTAL
I37666S | Operador de betoneira estacionaria/misturador | ORSE | h | 1.0057 | 13.16 | 13.24
|  |  |  | TOTAL MAO DE OBRA: |  | 13.24
MATERIAL |  | FONTE | UNID | COEFICIENTE | PREÇO UNITÁRIO | TOTAL
I43488S | Epi - familia operador escavadeira - horista (encargos complementares - coletado caixa) | ORSE | h | 1 | 0.66 | 0.66
I37370S | Alimentacao - horista (coletado caixa) | ORSE | h | 1 | 2.23 | 2.23
I37373S | Seguro - horista (coletado caixa) | ORSE | h | 1 | 0.07 | 0.07
I37371S | Transporte - horista (coletado caixa) | ORSE | h | 1 | 0.72 | 0.72
I43464S | Ferramentas - familia operador escavadeira - horista (encargos complementares - coletado caixa) | ORSE | h | 1 | 0.01 | 0.01
I37372S | Exames - horista (coletado caixa) | ORSE | h | 1 | 0.35 | 0.35
|  |  |  | TOTAL MATERIAL: |  | 4.04
|  |  |  | VALOR: |  | 17.27
|  |  |  | VALOR SEM ENCARGOS: |  | 10.25
|  |  |  | VALOR ENCARGOS (113.34%): |  | 7.02
|  |  |  | VALOR BDI (25.00%): |  | 4.3175
|  |  |  | VALOR COM BDI: |  | 21.59
|  |  |  | QUANTIDADE: |  | 1
|  |  |  | VALOR TOTAL: |  | 17.27
|  |  |  | VALOR BDI TOTAL: |  | 4.32
|  |  |  | TOTAL GERAL: |  | 21.59
S95389S - Curso de capacitação para operador de betoneira estacionária/misturador (encargos complementares) - horista (h)
MAO DE OBRA |  | FONTE | UNID | COEFICIENTE | PREÇO UNITÁRIO | TOTAL
I37666S | Operador de betoneira estacionaria/misturador | ORSE | h | 0.0057 | 13.16 | 0.08
|  |  |  | TOTAL MAO DE OBRA: |  | 0.08
|  |  |  | VALOR: |  | 0.07
|  |  |  | VALOR SEM ENCARGOS: |  | 0.04
|  |  |  | VALOR ENCARGOS (113.34%): |  | 0.03
|  |  |  | VALOR BDI (25.00%): |  | 0.0175
|  |  |  | VALOR COM BDI: |  | 0.09
|  |  |  | QUANTIDADE: |  | 1
|  |  |  | VALOR TOTAL: |  | 0.07
|  |  |  | VALOR BDI TOTAL: |  | 0.02
|  |  |  | TOTAL GERAL: |  | 0.09
S88830S - Betoneira capacidade nominal de 400 l, capacidade de mistura 280 l, motor elétrico trifásico potência de 2 cv, sem carregador - chp diurno. af_10/2014 (chp)
EQUIPAMENTO |  | FONTE | UNID | COEFICIENTE | PREÇO UNITÁRIO | TOTAL
I10535S | Betoneira capacidade nominal 400 l, capacidade de mistura 280 l, motor eletrico trifasico 220/380 v potencia 2 cv, semcarregador | ORSE | un | 0.0002 | 4470 | 0.89
|  |  |  | TOTAL EQUIPAMENTO: |  | 0.89
SERVICO |  | FONTE | UNID | COEFICIENTE | PREÇO UNITÁRIO | TOTAL
I02705S | Energia eletrica ate 2000 kwh industrial, sem demanda | ORSE | kw/h | 1.25 | 0.72 | 0.9
|  |  |  | TOTAL SERVICO: |  | 0.9
|  |  |  | VALOR: |  | 1.47
|  |  |  | VALOR SEM ENCARGOS: |  | 1.47
|  |  |  | VALOR ENCARGOS: |  | 0
|  |  |  | VALOR BDI (25.00%): |  | 0.3675
|  |  |  | VALOR COM BDI: |  | 1.84
|  |  |  | QUANTIDADE: |  | 1
|  |  |  | VALOR TOTAL: |  | 1.47
|  |  |  | VALOR BDI TOTAL: |  | 0.37
|  |  |  | TOTAL GERAL: |  | 1.84
S88826S - Betoneira capacidade nominal de 400 l, capacidade de mistura 280 l, motor elétrico trifásico potência de 2 cv, sem carregador - depreciação. af_10/2014 (h)
EQUIPAMENTO |  | FONTE | UNID | COEFICIENTE | PREÇO UNITÁRIO | TOTAL
I10535S | Betoneira capacidade nominal 400 l, capacidade de mistura 280 l, motor eletrico trifasico 220/380 v potencia 2 cv, semcarregador | ORSE | un | 0.0001 | 4470 | 0.45
|  |  |  | TOTAL EQUIPAMENTO: |  | 0.45
|  |  |  | VALOR: |  | 0.28
|  |  |  | VALOR SEM ENCARGOS: |  | 0.28
|  |  |  | VALOR ENCARGOS: |  | 0
|  |  |  | VALOR BDI (25.00%): |  | 0.07
|  |  |  | VALOR COM BDI: |  | 0.35
|  |  |  | QUANTIDADE: |  | 1
|  |  |  | VALOR TOTAL: |  | 0.28
|  |  |  | VALOR BDI TOTAL: |  | 0.07
|  |  |  | TOTAL GERAL: |  | 0.35
S88827S - Betoneira capacidade nominal de 400 l, capacidade de mistura 280 l, motor elétrico trifásico potência de 2 cv, sem carregador - juros. af_10/2014 (h)
EQUIPAMENTO |  | FONTE | UNID | COEFICIENTE | PREÇO UNITÁRIO | TOTAL
I10535S | Betoneira capacidade nominal 400 l, capacidade de mistura 280 l, motor eletrico trifasico 220/380 v potencia 2 cv, semcarregador | ORSE | un | 0 | 4470 | 0
|  |  |  | TOTAL EQUIPAMENTO: |  | 0
|  |  |  | VALOR: |  | 0.03
|  |  |  | VALOR SEM ENCARGOS: |  | 0.03
|  |  |  | VALOR ENCARGOS: |  | 0
|  |  |  | VALOR BDI (25.00%): |  | 0.0075
|  |  |  | VALOR COM BDI: |  | 0.04
|  |  |  | QUANTIDADE: |  | 1
|  |  |  | VALOR TOTAL: |  | 0.03
|  |  |  | VALOR BDI TOTAL: |  | 0.01
|  |  |  | TOTAL GERAL: |  | 0.04
S88828S - Betoneira capacidade nominal de 400 l, capacidade de mistura 280 l, motor elétrico trifásico potência de 2 cv, sem carregador - manutenção. af_10/2014 (h)
EQUIPAMENTO |  | FONTE | UNID | COEFICIENTE | PREÇO UNITÁRIO | TOTAL
I10535S | Betoneira capacidade nominal 400 l, capacidade de mistura 280 l, motor eletrico trifasico 220/380 v potencia 2 cv, semcarregador | ORSE | un | 0.0001 | 4470 | 0.45
|  |  |  | TOTAL EQUIPAMENTO: |  | 0.45
|  |  |  | VALOR: |  | 0.26
|  |  |  | VALOR SEM ENCARGOS: |  | 0.26
|  |  |  | VALOR ENCARGOS: |  | 0
|  |  |  | VALOR BDI (25.00%): |  | 0.065
|  |  |  | VALOR COM BDI: |  | 0.33
|  |  |  | QUANTIDADE: |  | 1
|  |  |  | VALOR TOTAL: |  | 0.26
|  |  |  | VALOR BDI TOTAL: |  | 0.07
|  |  |  | TOTAL GERAL: |  | 0.33
S88829S - Betoneira capacidade nominal de 400 l, capacidade de mistura 280 l, motor elétrico trifásico potência de 2 cv, sem carregador - materiais na operação. af_10/2014 (h)
SERVICO |  | FONTE | UNID | COEFICIENTE | PREÇO UNITÁRIO | TOTAL
I02705S | Energia eletrica ate 2000 kwh industrial, sem demanda | ORSE | kw/h | 1.25 | 0.72 | 0.9
|  |  |  | TOTAL SERVICO: |  | 0.9
|  |  |  | VALOR: |  | 0.9
|  |  |  | VALOR SEM ENCARGOS: |  | 0.9
|  |  |  | VALOR ENCARGOS: |  | 0
|  |  |  | VALOR BDI (25.00%): |  | 0.225
|  |  |  | VALOR COM BDI: |  | 1.13
|  |  |  | QUANTIDADE: |  | 1
|  |  |  | VALOR TOTAL: |  | 0.9
|  |  |  | VALOR BDI TOTAL: |  | 0.23
|  |  |  | TOTAL GERAL: |  | 1.13
S88831S - Betoneira capacidade nominal de 400 l, capacidade de mistura 280 l, motor elétrico trifásico potência de 2 cv, sem carregador - chi diurno. af_10/2014 (chi)
EQUIPAMENTO |  | FONTE | UNID | COEFICIENTE | PREÇO UNITÁRIO | TOTAL
I10535S | Betoneira capacidade nominal 400 l, capacidade de mistura 280 l, motor eletrico trifasico 220/380 v potencia 2 cv, semcarregador | ORSE | un | 0.0001 | 4470 | 0.45
|  |  |  | TOTAL EQUIPAMENTO: |  | 0.45
|  |  |  | VALOR: |  | 0.31
|  |  |  | VALOR SEM ENCARGOS: |  | 0.31
|  |  |  | VALOR ENCARGOS: |  | 0
|  |  |  | VALOR BDI (25.00%): |  | 0.0775
|  |  |  | VALOR COM BDI: |  | 0.39
|  |  |  | QUANTIDADE: |  | 1
|  |  |  | VALOR TOTAL: |  | 0.31
|  |  |  | VALOR BDI TOTAL: |  | 0.08
|  |  |  | TOTAL GERAL: |  | 0.39
S88310S - Pintor com encargos complementares (h)
MAO DE OBRA |  | FONTE | UNID | COEFICIENTE | PREÇO UNITÁRIO | TOTAL
I04783S | Pintor | ORSE | h | 1.0102 | 14.14 | 14.28
|  |  |  | TOTAL MAO DE OBRA: |  | 14.28
MATERIAL |  | FONTE | UNID | COEFICIENTE | PREÇO UNITÁRIO | TOTAL
I43490S | Epi - familia pintor - horista (encargos complementares - coletado caixa) | ORSE | h | 1 | 1.46 | 1.46
I37370S | Alimentacao - horista (coletado caixa) | ORSE | h | 1 | 2.23 | 2.23
I37373S | Seguro - horista (coletado caixa) | ORSE | h | 1 | 0.07 | 0.07
I43466S | Ferramentas - familia pintor - horista (encargos complementares - coletado caixa) | ORSE | h | 1 | 1.17 | 1.17
I37371S | Transporte - horista (coletado caixa) | ORSE | h | 1 | 0.72 | 0.72
I37372S | Exames - horista (coletado caixa) | ORSE | h | 1 | 0.35 | 0.35
|  |  |  | TOTAL MATERIAL: |  | 6
|  |  |  | VALOR: |  | 20.28
|  |  |  | VALOR SEM ENCARGOS: |  | 12.7
|  |  |  | VALOR ENCARGOS (113.34%): |  | 7.58
|  |  |  | VALOR BDI (25.00%): |  | 5.07
|  |  |  | VALOR COM BDI: |  | 25.35
|  |  |  | QUANTIDADE: |  | 1
|  |  |  | VALOR TOTAL: |  | 20.28
|  |  |  | VALOR BDI TOTAL: |  | 5.07
|  |  |  | TOTAL GERAL: |  | 25.35
S95372S - Curso de capacitação para pintor (encargos complementares) - horista (h)
MAO DE OBRA |  | FONTE | UNID | COEFICIENTE | PREÇO UNITÁRIO | TOTAL
I04783S | Pintor | ORSE | h | 0.0102 | 14.14 | 0.14
|  |  |  | TOTAL MAO DE OBRA: |  | 0.14
|  |  |  | VALOR: |  | 0.14
|  |  |  | VALOR SEM ENCARGOS: |  | 0.07
|  |  |  | VALOR ENCARGOS (113.34%): |  | 0.07
|  |  |  | VALOR BDI (25.00%): |  | 0.035
|  |  |  | VALOR COM BDI: |  | 0.18
|  |  |  | QUANTIDADE: |  | 1
|  |  |  | VALOR TOTAL: |  | 0.14
|  |  |  | VALOR BDI TOTAL: |  | 0.04
|  |  |  | TOTAL GERAL: |  | 0.18
S10549 - Encargos Complementares - Servente (h)
MATERIAL |  | FONTE | UNID | COEFICIENTE | PREÇO UNITÁRIO | TOTAL
I00158 | Almoço (Participação do empregador) | ORSE | un | 0.1018 | 10 | 1.02
I04729 | Marreta 1 kg com cabo | ORSE | un | 0.0001 | 18.8 | 0
I00941 | Fardamento | ORSE | un | 0.0015 | 79.51 | 0.12
I12895S | Capacete de seguranca aba frontal com suspensao de polietileno, sem jugular (classe b) | ORSE | un | 0.0006 | 10.3 | 0.01
I12892S | Luva raspa de couro, cano curto (punho *7* cm) | ORSE | par | 0.0023 | 9.27 | 0.02
I01651 | Óculos branco proteção | ORSE | pr | 0.0008 | 5.3 | 0
I04728 | Talhadeira chata 10" | ORSE | un | 0.0003 | 9.45 | 0
I02711S | Carrinho de mao de aco capacidade 50 a 60 l, pneu com camara | ORSE | un | 0.0002 | 120 | 0.02
I02378 | Vale transporte | ORSE | un | 0.0941 | 4 | 0.38
I10596 | Protetor auricular | ORSE | un | 0.0045 | 4.9 | 0.02
I10599 | Protetor solar fps 30 com 120ml | ORSE | un | 0.0018 | 35.9 | 0.06
I12893S | Bota de seguranca com biqueira de aco e colarinho acolchoado | ORSE | par | 0.0008 | 49.44 | 0.04
I10492 | Cesta Básica | ORSE | un | 0.0045 | 140 | 0.63
I12894S | Capa para chuva em pvc com forro de poliester, com capuz (amarela ou azul) | ORSE | un | 0.0002 | 13.39 | 0
I10788 | Pá quadrada | ORSE | un | 0.0002 | 17.29 | 0
|  |  |  | TOTAL MATERIAL: |  | 2.32
SERVICO |  | FONTE | UNID | COEFICIENTE | PREÇO UNITÁRIO | TOTAL
I10761 | Refeição - café da manhã ( café com leite e dois pães com manteiga) | ORSE | un | 0.1018 | 4.5 | 0.46
I10362 | Seguro de vida e acidente em grupo | ORSE | un | 0.0045 | 12.54 | 0.06
I10517 | Exames admissionais/demissionais (checkup) | ORSE | cj | 0.0004 | 300 | 0.12
|  |  |  | TOTAL SERVICO: |  | 0.64
|  |  |  | VALOR: |  | 2.96
|  |  |  | VALOR SEM ENCARGOS: |  | 2.96
|  |  |  | VALOR ENCARGOS: |  | 0
|  |  |  | VALOR BDI (25.00%): |  | 0.74
|  |  |  | VALOR COM BDI: |  | 3.7
|  |  |  | QUANTIDADE: |  | 1
|  |  |  | VALOR TOTAL: |  | 2.96
|  |  |  | VALOR BDI TOTAL: |  | 0.74
|  |  |  | TOTAL GERAL: |  | 3.7
S10550 - Encargos Complementares - Pedreiro (h)
MATERIAL |  | FONTE | UNID | COEFICIENTE | PREÇO UNITÁRIO | TOTAL
I00158 | Almoço (Participação do empregador) | ORSE | un | 0.1018 | 10 | 1.02
I04722 | Colher de pedreiro | ORSE | un | 0.0004 | 16.45 | 0.01
I12895S | Capacete de seguranca aba frontal com suspensao de polietileno, sem jugular (classe b) | ORSE | un | 0.0006 | 10.3 | 0.01
I10790 | Prumo de face | ORSE | un | 0.0001 | 14.18 | 0
I11264 | Marreta de 1/2 kg com cabo | ORSE | un | 0.0002 | 13.52 | 0
I10282 | Regua de alumínio c/ 2,00m (para pedreiro) | ORSE | un | 0.0002 | 16.7 | 0
I02378 | Vale transporte | ORSE | un | 0.0654 | 4 | 0.26
I11243 | Martelo sem unha | ORSE | un | 0.0001 | 16.55 | 0
I10492 | Cesta Básica | ORSE | un | 0.0045 | 140 | 0.63
I12893S | Bota de seguranca com biqueira de aco e colarinho acolchoado | ORSE | par | 0.0008 | 49.44 | 0.04
I12894S | Capa para chuva em pvc com forro de poliester, com capuz (amarela ou azul) | ORSE | un | 0.0002 | 13.39 | 0
I10789 | Nível de bolha de madeira | ORSE | un | 0.0002 | 11.2 | 0
I00941 | Fardamento | ORSE | un | 0.0015 | 79.51 | 0.12
I12892S | Luva raspa de couro, cano curto (punho *7* cm) | ORSE | par | 0.0023 | 9.27 | 0.02
I01651 | Óculos branco proteção | ORSE | pr | 0.0008 | 5.3 | 0
I11245 | Desempoladeira de madeira 12x22 | ORSE | un | 0.0007 | 11.26 | 0.01
I04174 | Desempenadeira de aço lisa, cabo madeira, ref:143, Atlas ou similar | ORSE | un | 0.0005 | 9.9 | 0
I11265 | Martelo de borracha com cabo | ORSE | un | 0.0004 | 11.5 | 0
I11247 | Serra mármore | ORSE | un | 0.0001 | 272.97 | 0.03
I10596 | Protetor auricular | ORSE | un | 0.0045 | 4.9 | 0.02
I10599 | Protetor solar fps 30 com 120ml | ORSE | un | 0.0018 | 35.9 | 0.06
I11246 | Escala métrica de bambú | ORSE | Un | 0.0007 | 9.05 | 0.01
|  |  |  | TOTAL MATERIAL: |  | 2.24
SERVICO |  | FONTE | UNID | COEFICIENTE | PREÇO UNITÁRIO | TOTAL
I10761 | Refeição - café da manhã ( café com leite e dois pães com manteiga) | ORSE | un | 0.1018 | 4.5 | 0.46
I10517 | Exames admissionais/demissionais (checkup) | ORSE | cj | 0.0004 | 300 | 0.12
I10362 | Seguro de vida e acidente em grupo | ORSE | un | 0.0045 | 12.54 | 0.06
|  |  |  | TOTAL SERVICO: |  | 0.64
|  |  |  | VALOR: |  | 2.89
|  |  |  | VALOR SEM ENCARGOS: |  | 2.89
|  |  |  | VALOR ENCARGOS: |  | 0
|  |  |  | VALOR BDI (25.00%): |  | 0.7225
|  |  |  | VALOR COM BDI: |  | 3.61
|  |  |  | QUANTIDADE: |  | 1
|  |  |  | VALOR TOTAL: |  | 2.89
|  |  |  | VALOR BDI TOTAL: |  | 0.72
|  |  |  | TOTAL GERAL: |  | 3.61
5961 - CAMINHÃO BASCULANTE 6 M3, PESO BRUTO TOTAL 16.000 KG, CARGA ÚTIL MÁXIMA 13.071 KG, DISTÂNCIA ENTRE EIXOS 4,80 M, POTÊNCIA 230 CV INCLUSIVE CAÇAMBA METÁLICA - CHI DIURNO. AF_06/2014 (CHI)
EQUIPAMENTO |  | FONTE | UNID | COEFICIENTE | PREÇO UNITÁRIO | TOTAL
00037760 | CAMINHAO TOCO, PESO BRUTO TOTAL 16000 KG, CARGA UTIL MAXIMA 13071 KG, DISTANCIA ENTRE EIXOS 4,80 M, POTENCIA 230 CV (INCLUI CABINE E CHASSI, NAO INCLUI CARROCERIA) | SINAPI | UN | 5.03e-05 | 294965.53 | 14.84
00037733 | CACAMBA METALICA BASCULANTE COM CAPACIDADE DE 6 M3 (INCLUI MONTAGEM, NAO INCLUI CAMINHAO) | SINAPI | UN | 5.03e-05 | 24608.39 | 1.24
|  |  |  | TOTAL EQUIPAMENTO: |  | 16.08
GERAL |  | FONTE | UNID | COEFICIENTE | PREÇO UNITÁRIO | TOTAL
00037371 | TRANSPORTE - HORISTA (COLETADO CAIXA) | SINAPI | H | 1 | 0.68 | 0.68
00037370 | ALIMENTACAO - HORISTA (COLETADO CAIXA) | SINAPI | H | 1 | 3.67 | 3.67
00037372 | EXAMES - HORISTA (COLETADO CAIXA) | SINAPI | H | 1 | 0.35 | 0.35
00037373 | SEGURO - HORISTA (COLETADO CAIXA) | SINAPI | H | 1 | 0.07 | 0.07
|  |  |  | TOTAL GERAL: |  | 4.77
MAO DE OBRA |  | FONTE | UNID | COEFICIENTE | PREÇO UNITÁRIO | TOTAL
00020020 | MOTORISTA DE CAMINHAO-BASCULANTE | SINAPI | H | 1.0035 | 18.98 | 19.05
|  |  |  | TOTAL MAO DE OBRA: |  | 19.05
MATERIAL |  | FONTE | UNID | COEFICIENTE | PREÇO UNITÁRIO | TOTAL
00043488 | EPI - FAMILIA OPERADOR ESCAVADEIRA - HORISTA (ENCARGOS COMPLEMENTARES - COLETADO CAIXA) | SINAPI | H | 1 | 0.66 | 0.66
00043464 | FERRAMENTAS - FAMILIA OPERADOR ESCAVADEIRA - HORISTA (ENCARGOS COMPLEMENTARES - COLETADO CAIXA) | SINAPI | H | 1 | 0.01 | 0.01
|  |  |  | TOTAL MATERIAL: |  | 0.67
|  |  |  | VALOR: |  | 40.53
|  |  |  | VALOR SEM ENCARGOS: |  | 30.45
|  |  |  | VALOR ENCARGOS (113.04%): |  | 10.08
|  |  |  | VALOR BDI (25.00%): |  | 10.1325
|  |  |  | VALOR COM BDI: |  | 50.66
|  |  |  | QUANTIDADE: |  | 1
|  |  |  | VALOR TOTAL: |  | 40.53
|  |  |  | VALOR BDI TOTAL: |  | 10.13
|  |  |  | TOTAL GERAL: |  | 50.66
88281 - MOTORISTA DE BASCULANTE COM ENCARGOS COMPLEMENTARES (H)
GERAL |  | FONTE | UNID | COEFICIENTE | PREÇO UNITÁRIO | TOTAL
00037371 | TRANSPORTE - HORISTA (COLETADO CAIXA) | SINAPI | H | 1 | 0.68 | 0.68
00037370 | ALIMENTACAO - HORISTA (COLETADO CAIXA) | SINAPI | H | 1 | 3.67 | 3.67
00037372 | EXAMES - HORISTA (COLETADO CAIXA) | SINAPI | H | 1 | 0.35 | 0.35
00037373 | SEGURO - HORISTA (COLETADO CAIXA) | SINAPI | H | 1 | 0.07 | 0.07
|  |  |  | TOTAL GERAL: |  | 4.77
MAO DE OBRA |  | FONTE | UNID | COEFICIENTE | PREÇO UNITÁRIO | TOTAL
00020020 | MOTORISTA DE CAMINHAO-BASCULANTE | SINAPI | H | 1.0035 | 18.98 | 19.05
|  |  |  | TOTAL MAO DE OBRA: |  | 19.05
MATERIAL |  | FONTE | UNID | COEFICIENTE | PREÇO UNITÁRIO | TOTAL
00043488 | EPI - FAMILIA OPERADOR ESCAVADEIRA - HORISTA (ENCARGOS COMPLEMENTARES - COLETADO CAIXA) | SINAPI | H | 1 | 0.66 | 0.66
00043464 | FERRAMENTAS - FAMILIA OPERADOR ESCAVADEIRA - HORISTA (ENCARGOS COMPLEMENTARES - COLETADO CAIXA) | SINAPI | H | 1 | 0.01 | 0.01
|  |  |  | TOTAL MATERIAL: |  | 0.67
|  |  |  | VALOR: |  | 24.48
|  |  |  | VALOR SEM ENCARGOS: |  | 14.38
|  |  |  | VALOR ENCARGOS (113.04%): |  | 10.1
|  |  |  | VALOR BDI (25.00%): |  | 6.12
|  |  |  | VALOR COM BDI: |  | 30.6
|  |  |  | QUANTIDADE: |  | 1
|  |  |  | VALOR TOTAL: |  | 24.48
|  |  |  | VALOR BDI TOTAL: |  | 6.12
|  |  |  | TOTAL GERAL: |  | 30.6
95346 - CURSO DE CAPACITAÇÃO PARA MOTORISTA DE BASCULANTE (ENCARGOS COMPLEMENTARES) - HORISTA (H)
MAO DE OBRA |  | FONTE | UNID | COEFICIENTE | PREÇO UNITÁRIO | TOTAL
00020020 | MOTORISTA DE CAMINHAO-BASCULANTE | SINAPI | H | 0.0035 | 18.98 | 0.07
|  |  |  | TOTAL MAO DE OBRA: |  | 0.07
|  |  |  | VALOR: |  | 0.06
|  |  |  | VALOR SEM ENCARGOS: |  | 0.03
|  |  |  | VALOR ENCARGOS (113.04%): |  | 0.03
|  |  |  | VALOR BDI (25.00%): |  | 0.015
|  |  |  | VALOR COM BDI: |  | 0.08
|  |  |  | QUANTIDADE: |  | 1
|  |  |  | VALOR TOTAL: |  | 0.06
|  |  |  | VALOR BDI TOTAL: |  | 0.02
|  |  |  | TOTAL GERAL: |  | 0.08
91367 - CAMINHÃO BASCULANTE 6 M3, PESO BRUTO TOTAL 16.000 KG, CARGA ÚTIL MÁXIMA 13.071 KG, DISTÂNCIA ENTRE EIXOS 4,80 M, POTÊNCIA 230 CV INCLUSIVE CAÇAMBA METÁLICA - DEPRECIAÇÃO. AF_06/2014 (H)
EQUIPAMENTO |  | FONTE | UNID | COEFICIENTE | PREÇO UNITÁRIO | TOTAL
00037760 | CAMINHAO TOCO, PESO BRUTO TOTAL 16000 KG, CARGA UTIL MAXIMA 13071 KG, DISTANCIA ENTRE EIXOS 4,80 M, POTENCIA 230 CV (INCLUI CABINE E CHASSI, NAO INCLUI CARROCERIA) | SINAPI | UN | 4e-05 | 294965.53 | 11.8
00037733 | CACAMBA METALICA BASCULANTE COM CAPACIDADE DE 6 M3 (INCLUI MONTAGEM, NAO INCLUI CAMINHAO) | SINAPI | UN | 4e-05 | 24608.39 | 0.98
|  |  |  | TOTAL EQUIPAMENTO: |  | 12.78
|  |  |  | VALOR: |  | 12.77
|  |  |  | VALOR SEM ENCARGOS: |  | 12.77
|  |  |  | VALOR ENCARGOS: |  | 0
|  |  |  | VALOR BDI (25.00%): |  | 3.1925
|  |  |  | VALOR COM BDI: |  | 15.96
|  |  |  | QUANTIDADE: |  | 1
|  |  |  | VALOR TOTAL: |  | 12.77
|  |  |  | VALOR BDI TOTAL: |  | 3.19
|  |  |  | TOTAL GERAL: |  | 15.96
91368 - CAMINHÃO BASCULANTE 6 M3, PESO BRUTO TOTAL 16.000 KG, CARGA ÚTIL MÁXIMA 13.071 KG, DISTÂNCIA ENTRE EIXOS 4,80 M, POTÊNCIA 230 CV INCLUSIVE CAÇAMBA METÁLICA - JUROS. AF_06/2014 (H)
EQUIPAMENTO |  | FONTE | UNID | COEFICIENTE | PREÇO UNITÁRIO | TOTAL
00037760 | CAMINHAO TOCO, PESO BRUTO TOTAL 16000 KG, CARGA UTIL MAXIMA 13071 KG, DISTANCIA ENTRE EIXOS 4,80 M, POTENCIA 230 CV (INCLUI CABINE E CHASSI, NAO INCLUI CARROCERIA) | SINAPI | UN | 7.4e-06 | 294965.53 | 2.18
00037733 | CACAMBA METALICA BASCULANTE COM CAPACIDADE DE 6 M3 (INCLUI MONTAGEM, NAO INCLUI CAMINHAO) | SINAPI | UN | 7.4e-06 | 24608.39 | 0.18
|  |  |  | TOTAL EQUIPAMENTO: |  | 2.36
|  |  |  | VALOR: |  | 2.36
|  |  |  | VALOR SEM ENCARGOS: |  | 2.36
|  |  |  | VALOR ENCARGOS: |  | 0
|  |  |  | VALOR BDI (25.00%): |  | 0.59
|  |  |  | VALOR COM BDI: |  | 2.95
|  |  |  | QUANTIDADE: |  | 1
|  |  |  | VALOR TOTAL: |  | 2.36
|  |  |  | VALOR BDI TOTAL: |  | 0.59
|  |  |  | TOTAL GERAL: |  | 2.95
91369 - CAMINHÃO BASCULANTE 6 M3, PESO BRUTO TOTAL 16.000 KG, CARGA ÚTIL MÁXIMA 13.071 KG, DISTÂNCIA ENTRE EIXOS 4,80 M, POTÊNCIA 230 CV INCLUSIVE CAÇAMBA METÁLICA - IMPOSTOS E SEGUROS. AF_06/2014 (H)
EQUIPAMENTO |  | FONTE | UNID | COEFICIENTE | PREÇO UNITÁRIO | TOTAL
00037760 | CAMINHAO TOCO, PESO BRUTO TOTAL 16000 KG, CARGA UTIL MAXIMA 13071 KG, DISTANCIA ENTRE EIXOS 4,80 M, POTENCIA 230 CV (INCLUI CABINE E CHASSI, NAO INCLUI CARROCERIA) | SINAPI | UN | 2.9e-06 | 294965.53 | 0.86
00037733 | CACAMBA METALICA BASCULANTE COM CAPACIDADE DE 6 M3 (INCLUI MONTAGEM, NAO INCLUI CAMINHAO) | SINAPI | UN | 2.9e-06 | 24608.39 | 0.07
|  |  |  | TOTAL EQUIPAMENTO: |  | 0.93
|  |  |  | VALOR: |  | 0.92
|  |  |  | VALOR SEM ENCARGOS: |  | 0.92
|  |  |  | VALOR ENCARGOS: |  | 0
|  |  |  | VALOR BDI (25.00%): |  | 0.23
|  |  |  | VALOR COM BDI: |  | 1.15
|  |  |  | QUANTIDADE: |  | 1
|  |  |  | VALOR TOTAL: |  | 0.92
|  |  |  | VALOR BDI TOTAL: |  | 0.23
|  |  |  | TOTAL GERAL: |  | 1.15
5811 - CAMINHÃO BASCULANTE 6 M3, PESO BRUTO TOTAL 16.000 KG, CARGA ÚTIL MÁXIMA 13.071 KG, DISTÂNCIA ENTRE EIXOS 4,80 M, POTÊNCIA 230 CV INCLUSIVE CAÇAMBA METÁLICA - CHP DIURNO. AF_06/2014 (CHP)
EQUIPAMENTO |  | FONTE | UNID | COEFICIENTE | PREÇO UNITÁRIO | TOTAL
00037760 | CAMINHAO TOCO, PESO BRUTO TOTAL 16000 KG, CARGA UTIL MAXIMA 13071 KG, DISTANCIA ENTRE EIXOS 4,80 M, POTENCIA 230 CV (INCLUI CABINE E CHASSI, NAO INCLUI CARROCERIA) | SINAPI | UN | 0.0001253 | 294965.53 | 36.96
00037733 | CACAMBA METALICA BASCULANTE COM CAPACIDADE DE 6 M3 (INCLUI MONTAGEM, NAO INCLUI CAMINHAO) | SINAPI | UN | 0.0001253 | 24608.39 | 3.08
|  |  |  | TOTAL EQUIPAMENTO: |  | 40.04
GERAL |  | FONTE | UNID | COEFICIENTE | PREÇO UNITÁRIO | TOTAL
00037371 | TRANSPORTE - HORISTA (COLETADO CAIXA) | SINAPI | H | 1 | 0.68 | 0.68
00037370 | ALIMENTACAO - HORISTA (COLETADO CAIXA) | SINAPI | H | 1 | 3.67 | 3.67
00037372 | EXAMES - HORISTA (COLETADO CAIXA) | SINAPI | H | 1 | 0.35 | 0.35
00037373 | SEGURO - HORISTA (COLETADO CAIXA) | SINAPI | H | 1 | 0.07 | 0.07
|  |  |  | TOTAL GERAL: |  | 4.77
MAO DE OBRA |  | FONTE | UNID | COEFICIENTE | PREÇO UNITÁRIO | TOTAL
00020020 | MOTORISTA DE CAMINHAO-BASCULANTE | SINAPI | H | 1.0035 | 18.98 | 19.05
|  |  |  | TOTAL MAO DE OBRA: |  | 19.05
MATERIAL |  | FONTE | UNID | COEFICIENTE | PREÇO UNITÁRIO | TOTAL
00043488 | EPI - FAMILIA OPERADOR ESCAVADEIRA - HORISTA (ENCARGOS COMPLEMENTARES - COLETADO CAIXA) | SINAPI | H | 1 | 0.66 | 0.66
00004221 | OLEO DIESEL COMBUSTIVEL COMUM | SINAPI | L | 16.93 | 3.7 | 62.64
00043464 | FERRAMENTAS - FAMILIA OPERADOR ESCAVADEIRA - HORISTA (ENCARGOS COMPLEMENTARES - COLETADO CAIXA) | SINAPI | H | 1 | 0.01 | 0.01
|  |  |  | TOTAL MATERIAL: |  | 63.31
|  |  |  | VALOR: |  | 127.13
|  |  |  | VALOR SEM ENCARGOS: |  | 117.06
|  |  |  | VALOR ENCARGOS (113.04%): |  | 10.07
|  |  |  | VALOR BDI (25.00%): |  | 31.7825
|  |  |  | VALOR COM BDI: |  | 158.91
|  |  |  | QUANTIDADE: |  | 1
|  |  |  | VALOR TOTAL: |  | 127.13
|  |  |  | VALOR BDI TOTAL: |  | 31.78
|  |  |  | TOTAL GERAL: |  | 158.91
5695 - CAMINHÃO BASCULANTE 6 M3, PESO BRUTO TOTAL 16.000 KG, CARGA ÚTIL MÁXIMA 13.071 KG, DISTÂNCIA ENTRE EIXOS 4,80 M, POTÊNCIA 230 CV INCLUSIVE CAÇAMBA METÁLICA - MANUTENÇÃO. AF_06/2014 (H)
EQUIPAMENTO |  | FONTE | UNID | COEFICIENTE | PREÇO UNITÁRIO | TOTAL
00037760 | CAMINHAO TOCO, PESO BRUTO TOTAL 16000 KG, CARGA UTIL MAXIMA 13071 KG, DISTANCIA ENTRE EIXOS 4,80 M, POTENCIA 230 CV (INCLUI CABINE E CHASSI, NAO INCLUI CARROCERIA) | SINAPI | UN | 7.5e-05 | 294965.53 | 22.12
00037733 | CACAMBA METALICA BASCULANTE COM CAPACIDADE DE 6 M3 (INCLUI MONTAGEM, NAO INCLUI CAMINHAO) | SINAPI | UN | 7.5e-05 | 24608.39 | 1.85
|  |  |  | TOTAL EQUIPAMENTO: |  | 23.97
|  |  |  | VALOR: |  | 23.96
|  |  |  | VALOR SEM ENCARGOS: |  | 23.96
|  |  |  | VALOR ENCARGOS: |  | 0
|  |  |  | VALOR BDI (25.00%): |  | 5.99
|  |  |  | VALOR COM BDI: |  | 29.95
|  |  |  | QUANTIDADE: |  | 1
|  |  |  | VALOR TOTAL: |  | 23.96
|  |  |  | VALOR BDI TOTAL: |  | 5.99
|  |  |  | TOTAL GERAL: |  | 29.95
53792 - CAMINHÃO BASCULANTE 6 M3, PESO BRUTO TOTAL 16.000 KG, CARGA ÚTIL MÁXIMA 13.071 KG, DISTÂNCIA ENTRE EIXOS 4,80 M, POTÊNCIA 230 CV INCLUSIVE CAÇAMBA METÁLICA - MATERIAIS NA OPERAÇÃO. AF_06/2014 (H)
MATERIAL |  | FONTE | UNID | COEFICIENTE | PREÇO UNITÁRIO | TOTAL
00004221 | OLEO DIESEL COMBUSTIVEL COMUM | SINAPI | L | 16.93 | 3.7 | 62.64
|  |  |  | TOTAL MATERIAL: |  | 62.64
|  |  |  | VALOR: |  | 62.64
|  |  |  | VALOR SEM ENCARGOS: |  | 62.64
|  |  |  | VALOR ENCARGOS: |  | 0
|  |  |  | VALOR BDI (25.00%): |  | 15.66
|  |  |  | VALOR COM BDI: |  | 78.3
|  |  |  | QUANTIDADE: |  | 1
|  |  |  | VALOR TOTAL: |  | 62.64
|  |  |  | VALOR BDI TOTAL: |  | 15.66
|  |  |  | TOTAL GERAL: |  | 78.3
95606 - UMIDIFICAÇÃO DE MATERIAL PARA VALAS COM CAMINHÃO PIPA 10000L. AF_11/2016 (M3)
EQUIPAMENTO |  | FONTE | UNID | COEFICIENTE | PREÇO UNITÁRIO | TOTAL
00037747 | CAMINHAO TRUCADO, PESO BRUTO TOTAL 23000 KG, CARGA UTIL MAXIMA 15935 KG, DISTANCIA ENTRE EIXOS 4,80 M, POTENCIA 230 CV (INCLUI CABINE E CHASSI, NAO INCLUI CARROCERIA) | SINAPI | UN | 7.8e-07 | 326211.21 | 0.25
00037736 | TANQUE DE ACO CARBONO NAO REVESTIDO, PARA TRANSPORTE DE AGUA COM CAPACIDADE DE 10 M3, COM BOMBA CENTRIFUGA POR TOMADA DE FORCA, VAZAO MAXIMA *75* M3/H (INCLUI MONTAGEM, NAO INCLUI CAMINHAO) | SINAPI | UN | 7.8e-07 | 48000 | 0.04
|  |  |  | TOTAL EQUIPAMENTO: |  | 0.29
GERAL |  | FONTE | UNID | COEFICIENTE | PREÇO UNITÁRIO | TOTAL
00037371 | TRANSPORTE - HORISTA (COLETADO CAIXA) | SINAPI | H | 0.018 | 0.68 | 0.01
00037370 | ALIMENTACAO - HORISTA (COLETADO CAIXA) | SINAPI | H | 0.018 | 3.67 | 0.07
00037373 | SEGURO - HORISTA (COLETADO CAIXA) | SINAPI | H | 0.018 | 0.07 | 0
00037372 | EXAMES - HORISTA (COLETADO CAIXA) | SINAPI | H | 0.018 | 0.35 | 0.01
|  |  |  | TOTAL GERAL: |  | 0.09
MAO DE OBRA |  | FONTE | UNID | COEFICIENTE | PREÇO UNITÁRIO | TOTAL
00006111 | SERVENTE DE OBRAS | SINAPI | H | 0.0091314 | 10.05 | 0.09
00004093 | MOTORISTA DE CAMINHAO | SINAPI | H | 0.0090315 | 20.13 | 0.18
|  |  |  | TOTAL MAO DE OBRA: |  | 0.27
MATERIAL |  | FONTE | UNID | COEFICIENTE | PREÇO UNITÁRIO | TOTAL
00043467 | FERRAMENTAS - FAMILIA SERVENTE - HORISTA (ENCARGOS COMPLEMENTARES - COLETADO CAIXA) | SINAPI | H | 0.009 | 0.38 | 0
00043491 | EPI - FAMILIA SERVENTE - HORISTA (ENCARGOS COMPLEMENTARES - COLETADO CAIXA) | SINAPI | H | 0.009 | 1.02 | 0.01
00043464 | FERRAMENTAS - FAMILIA OPERADOR ESCAVADEIRA - HORISTA (ENCARGOS COMPLEMENTARES - COLETADO CAIXA) | SINAPI | H | 0.009 | 0.01 | 0
00004221 | OLEO DIESEL COMBUSTIVEL COMUM | SINAPI | L | 0.19296 | 3.7 | 0.71
00043488 | EPI - FAMILIA OPERADOR ESCAVADEIRA - HORISTA (ENCARGOS COMPLEMENTARES - COLETADO CAIXA) | SINAPI | H | 0.009 | 0.66 | 0.01
|  |  |  | TOTAL MATERIAL: |  | 0.73
|  |  |  | VALOR: |  | 1.37
|  |  |  | VALOR SEM ENCARGOS: |  | 1.24
|  |  |  | VALOR ENCARGOS (113.04%): |  | 0.13
|  |  |  | VALOR BDI (25.00%): |  | 0.3425
|  |  |  | VALOR COM BDI: |  | 1.71
|  |  |  | QUANTIDADE: |  | 1
|  |  |  | VALOR TOTAL: |  | 1.37
|  |  |  | VALOR BDI TOTAL: |  | 0.34
|  |  |  | TOTAL GERAL: |  | 1.71
5901 - CAMINHÃO PIPA 10.000 L TRUCADO, PESO BRUTO TOTAL 23.000 KG, CARGA ÚTIL MÁXIMA 15.935 KG, DISTÂNCIA ENTRE EIXOS 4,8 M, POTÊNCIA 230 CV, INCLUSIVE TANQUE DE AÇO PARA TRANSPORTE DE ÁGUA - CHP DIURNO. AF_06/2014 (CHP)
EQUIPAMENTO |  | FONTE | UNID | COEFICIENTE | PREÇO UNITÁRIO | TOTAL
00037747 | CAMINHAO TRUCADO, PESO BRUTO TOTAL 23000 KG, CARGA UTIL MAXIMA 15935 KG, DISTANCIA ENTRE EIXOS 4,80 M, POTENCIA 230 CV (INCLUI CABINE E CHASSI, NAO INCLUI CARROCERIA) | SINAPI | UN | 0.0001086 | 326211.21 | 35.43
00037736 | TANQUE DE ACO CARBONO NAO REVESTIDO, PARA TRANSPORTE DE AGUA COM CAPACIDADE DE 10 M3, COM BOMBA CENTRIFUGA POR TOMADA DE FORCA, VAZAO MAXIMA *75* M3/H (INCLUI MONTAGEM, NAO INCLUI CAMINHAO) | SINAPI | UN | 0.0001086 | 48000 | 5.21
|  |  |  | TOTAL EQUIPAMENTO: |  | 40.64
GERAL |  | FONTE | UNID | COEFICIENTE | PREÇO UNITÁRIO | TOTAL
00037371 | TRANSPORTE - HORISTA (COLETADO CAIXA) | SINAPI | H | 1 | 0.68 | 0.68
00037370 | ALIMENTACAO - HORISTA (COLETADO CAIXA) | SINAPI | H | 1 | 3.67 | 3.67
00037372 | EXAMES - HORISTA (COLETADO CAIXA) | SINAPI | H | 1 | 0.35 | 0.35
00037373 | SEGURO - HORISTA (COLETADO CAIXA) | SINAPI | H | 1 | 0.07 | 0.07
|  |  |  | TOTAL GERAL: |  | 4.77
MAO DE OBRA |  | FONTE | UNID | COEFICIENTE | PREÇO UNITÁRIO | TOTAL
00004093 | MOTORISTA DE CAMINHAO | SINAPI | H | 1.0035 | 20.13 | 20.2
|  |  |  | TOTAL MAO DE OBRA: |  | 20.2
MATERIAL |  | FONTE | UNID | COEFICIENTE | PREÇO UNITÁRIO | TOTAL
00043488 | EPI - FAMILIA OPERADOR ESCAVADEIRA - HORISTA (ENCARGOS COMPLEMENTARES - COLETADO CAIXA) | SINAPI | H | 1 | 0.66 | 0.66
00004221 | OLEO DIESEL COMBUSTIVEL COMUM | SINAPI | L | 32.16 | 3.7 | 118.99
00043464 | FERRAMENTAS - FAMILIA OPERADOR ESCAVADEIRA - HORISTA (ENCARGOS COMPLEMENTARES - COLETADO CAIXA) | SINAPI | H | 1 | 0.01 | 0.01
|  |  |  | TOTAL MATERIAL: |  | 119.66
|  |  |  | VALOR: |  | 185.22
|  |  |  | VALOR SEM ENCARGOS: |  | 174.56
|  |  |  | VALOR ENCARGOS (113.04%): |  | 10.66
|  |  |  | VALOR BDI (25.00%): |  | 46.305
|  |  |  | VALOR COM BDI: |  | 231.53
|  |  |  | QUANTIDADE: |  | 1
|  |  |  | VALOR TOTAL: |  | 185.22
|  |  |  | VALOR BDI TOTAL: |  | 46.31
|  |  |  | TOTAL GERAL: |  | 231.53
5763 - CAMINHÃO PIPA 10.000 L TRUCADO, PESO BRUTO TOTAL 23.000 KG, CARGA ÚTIL MÁXIMA 15.935 KG, DISTÂNCIA ENTRE EIXOS 4,8 M, POTÊNCIA 230 CV, INCLUSIVE TANQUE DE AÇO PARA TRANSPORTE DE ÁGUA - MANUTENÇÃO. AF_06/2014 (H)
EQUIPAMENTO |  | FONTE | UNID | COEFICIENTE | PREÇO UNITÁRIO | TOTAL
00037747 | CAMINHAO TRUCADO, PESO BRUTO TOTAL 23000 KG, CARGA UTIL MAXIMA 15935 KG, DISTANCIA ENTRE EIXOS 4,80 M, POTENCIA 230 CV (INCLUI CABINE E CHASSI, NAO INCLUI CARROCERIA) | SINAPI | UN | 6.43e-05 | 326211.21 | 20.98
00037736 | TANQUE DE ACO CARBONO NAO REVESTIDO, PARA TRANSPORTE DE AGUA COM CAPACIDADE DE 10 M3, COM BOMBA CENTRIFUGA POR TOMADA DE FORCA, VAZAO MAXIMA *75* M3/H (INCLUI MONTAGEM, NAO INCLUI CAMINHAO) | SINAPI | UN | 6.43e-05 | 48000 | 3.09
|  |  |  | TOTAL EQUIPAMENTO: |  | 24.07
|  |  |  | VALOR: |  | 24.05
|  |  |  | VALOR SEM ENCARGOS: |  | 24.05
|  |  |  | VALOR ENCARGOS: |  | 0
|  |  |  | VALOR BDI (25.00%): |  | 6.0125
|  |  |  | VALOR COM BDI: |  | 30.06
|  |  |  | QUANTIDADE: |  | 1
|  |  |  | VALOR TOTAL: |  | 24.05
|  |  |  | VALOR BDI TOTAL: |  | 6.01
|  |  |  | TOTAL GERAL: |  | 30.06
53831 - CAMINHÃO PIPA 10.000 L TRUCADO, PESO BRUTO TOTAL 23.000 KG, CARGA ÚTIL MÁXIMA 15.935 KG, DISTÂNCIA ENTRE EIXOS 4,8 M, POTÊNCIA 230 CV, INCLUSIVE TANQUE DE AÇO PARA TRANSPORTE DE ÁGUA - MATERIAIS NA OPERAÇÃO. AF_06/2014 (H)
MATERIAL |  | FONTE | UNID | COEFICIENTE | PREÇO UNITÁRIO | TOTAL
00004221 | OLEO DIESEL COMBUSTIVEL COMUM | SINAPI | L | 32.16 | 3.7 | 118.99
|  |  |  | TOTAL MATERIAL: |  | 118.99
|  |  |  | VALOR: |  | 118.99
|  |  |  | VALOR SEM ENCARGOS: |  | 118.99
|  |  |  | VALOR ENCARGOS: |  | 0
|  |  |  | VALOR BDI (25.00%): |  | 29.7475
|  |  |  | VALOR COM BDI: |  | 148.74
|  |  |  | QUANTIDADE: |  | 1
|  |  |  | VALOR TOTAL: |  | 118.99
|  |  |  | VALOR BDI TOTAL: |  | 29.75
|  |  |  | TOTAL GERAL: |  | 148.74
88282 - MOTORISTA DE CAMINHÃO COM ENCARGOS COMPLEMENTARES (H)
GERAL |  | FONTE | UNID | COEFICIENTE | PREÇO UNITÁRIO | TOTAL
00037371 | TRANSPORTE - HORISTA (COLETADO CAIXA) | SINAPI | H | 1 | 0.68 | 0.68
00037370 | ALIMENTACAO - HORISTA (COLETADO CAIXA) | SINAPI | H | 1 | 3.67 | 3.67
00037372 | EXAMES - HORISTA (COLETADO CAIXA) | SINAPI | H | 1 | 0.35 | 0.35
00037373 | SEGURO - HORISTA (COLETADO CAIXA) | SINAPI | H | 1 | 0.07 | 0.07
|  |  |  | TOTAL GERAL: |  | 4.77
MAO DE OBRA |  | FONTE | UNID | COEFICIENTE | PREÇO UNITÁRIO | TOTAL
00004093 | MOTORISTA DE CAMINHAO | SINAPI | H | 1.0035 | 20.13 | 20.2
|  |  |  | TOTAL MAO DE OBRA: |  | 20.2
MATERIAL |  | FONTE | UNID | COEFICIENTE | PREÇO UNITÁRIO | TOTAL
00043488 | EPI - FAMILIA OPERADOR ESCAVADEIRA - HORISTA (ENCARGOS COMPLEMENTARES - COLETADO CAIXA) | SINAPI | H | 1 | 0.66 | 0.66
00043464 | FERRAMENTAS - FAMILIA OPERADOR ESCAVADEIRA - HORISTA (ENCARGOS COMPLEMENTARES - COLETADO CAIXA) | SINAPI | H | 1 | 0.01 | 0.01
|  |  |  | TOTAL MATERIAL: |  | 0.67
|  |  |  | VALOR: |  | 25.64
|  |  |  | VALOR SEM ENCARGOS: |  | 14.92
|  |  |  | VALOR ENCARGOS (113.04%): |  | 10.72
|  |  |  | VALOR BDI (25.00%): |  | 6.41
|  |  |  | VALOR COM BDI: |  | 32.05
|  |  |  | QUANTIDADE: |  | 1
|  |  |  | VALOR TOTAL: |  | 25.64
|  |  |  | VALOR BDI TOTAL: |  | 6.41
|  |  |  | TOTAL GERAL: |  | 32.05
95347 - CURSO DE CAPACITAÇÃO PARA MOTORISTA DE CAMINHÃO (ENCARGOS COMPLEMENTARES) - HORISTA (H)
MAO DE OBRA |  | FONTE | UNID | COEFICIENTE | PREÇO UNITÁRIO | TOTAL
00004093 | MOTORISTA DE CAMINHAO | SINAPI | H | 0.0035 | 20.13 | 0.07
|  |  |  | TOTAL MAO DE OBRA: |  | 0.07
|  |  |  | VALOR: |  | 0.07
|  |  |  | VALOR SEM ENCARGOS: |  | 0.03
|  |  |  | VALOR ENCARGOS (113.04%): |  | 0.04
|  |  |  | VALOR BDI (25.00%): |  | 0.0175
|  |  |  | VALOR COM BDI: |  | 0.09
|  |  |  | QUANTIDADE: |  | 1
|  |  |  | VALOR TOTAL: |  | 0.07
|  |  |  | VALOR BDI TOTAL: |  | 0.02
|  |  |  | TOTAL GERAL: |  | 0.09
91396 - CAMINHÃO PIPA 10.000 L TRUCADO, PESO BRUTO TOTAL 23.000 KG, CARGA ÚTIL MÁXIMA 15.935 KG, DISTÂNCIA ENTRE EIXOS 4,8 M, POTÊNCIA 230 CV, INCLUSIVE TANQUE DE AÇO PARA TRANSPORTE DE ÁGUA - DEPRECIAÇÃO. AF_06/2014 (H)
EQUIPAMENTO |  | FONTE | UNID | COEFICIENTE | PREÇO UNITÁRIO | TOTAL
00037747 | CAMINHAO TRUCADO, PESO BRUTO TOTAL 23000 KG, CARGA UTIL MAXIMA 15935 KG, DISTANCIA ENTRE EIXOS 4,80 M, POTENCIA 230 CV (INCLUI CABINE E CHASSI, NAO INCLUI CARROCERIA) | SINAPI | UN | 3.43e-05 | 326211.21 | 11.19
00037736 | TANQUE DE ACO CARBONO NAO REVESTIDO, PARA TRANSPORTE DE AGUA COM CAPACIDADE DE 10 M3, COM BOMBA CENTRIFUGA POR TOMADA DE FORCA, VAZAO MAXIMA *75* M3/H (INCLUI MONTAGEM, NAO INCLUI CAMINHAO) | SINAPI | UN | 3.43e-05 | 48000 | 1.65
|  |  |  | TOTAL EQUIPAMENTO: |  | 12.84
|  |  |  | VALOR: |  | 12.82
|  |  |  | VALOR SEM ENCARGOS: |  | 12.82
|  |  |  | VALOR ENCARGOS: |  | 0
|  |  |  | VALOR BDI (25.00%): |  | 3.205
|  |  |  | VALOR COM BDI: |  | 16.03
|  |  |  | QUANTIDADE: |  | 1
|  |  |  | VALOR TOTAL: |  | 12.82
|  |  |  | VALOR BDI TOTAL: |  | 3.21
|  |  |  | TOTAL GERAL: |  | 16.03
91397 - CAMINHÃO PIPA 10.000 L TRUCADO, PESO BRUTO TOTAL 23.000 KG, CARGA ÚTIL MÁXIMA 15.935 KG, DISTÂNCIA ENTRE EIXOS 4,8 M, POTÊNCIA 230 CV, INCLUSIVE TANQUE DE AÇO PARA TRANSPORTE DE ÁGUA - JUROS. AF_06/2014 (H)
EQUIPAMENTO |  | FONTE | UNID | COEFICIENTE | PREÇO UNITÁRIO | TOTAL
00037747 | CAMINHAO TRUCADO, PESO BRUTO TOTAL 23000 KG, CARGA UTIL MAXIMA 15935 KG, DISTANCIA ENTRE EIXOS 4,80 M, POTENCIA 230 CV (INCLUI CABINE E CHASSI, NAO INCLUI CARROCERIA) | SINAPI | UN | 7.2e-06 | 326211.21 | 2.35
00037736 | TANQUE DE ACO CARBONO NAO REVESTIDO, PARA TRANSPORTE DE AGUA COM CAPACIDADE DE 10 M3, COM BOMBA CENTRIFUGA POR TOMADA DE FORCA, VAZAO MAXIMA *75* M3/H (INCLUI MONTAGEM, NAO INCLUI CAMINHAO) | SINAPI | UN | 7.2e-06 | 48000 | 0.35
|  |  |  | TOTAL EQUIPAMENTO: |  | 2.7
|  |  |  | VALOR: |  | 2.68
|  |  |  | VALOR SEM ENCARGOS: |  | 2.68
|  |  |  | VALOR ENCARGOS: |  | 0
|  |  |  | VALOR BDI (25.00%): |  | 0.67
|  |  |  | VALOR COM BDI: |  | 3.35
|  |  |  | QUANTIDADE: |  | 1
|  |  |  | VALOR TOTAL: |  | 2.68
|  |  |  | VALOR BDI TOTAL: |  | 0.67
|  |  |  | TOTAL GERAL: |  | 3.35
91398 - CAMINHÃO PIPA 10.000 L TRUCADO, PESO BRUTO TOTAL 23.000 KG, CARGA ÚTIL MÁXIMA 15.935 KG, DISTÂNCIA ENTRE EIXOS 4,8 M, POTÊNCIA 230 CV, INCLUSIVE TANQUE DE AÇO PARA TRANSPORTE DE ÁGUA - IMPOSTOS E SEGUROS. AF_06/2014 (H)
EQUIPAMENTO |  | FONTE | UNID | COEFICIENTE | PREÇO UNITÁRIO | TOTAL
00037747 | CAMINHAO TRUCADO, PESO BRUTO TOTAL 23000 KG, CARGA UTIL MAXIMA 15935 KG, DISTANCIA ENTRE EIXOS 4,80 M, POTENCIA 230 CV (INCLUI CABINE E CHASSI, NAO INCLUI CARROCERIA) | SINAPI | UN | 2.8e-06 | 326211.21 | 0.91
00037736 | TANQUE DE ACO CARBONO NAO REVESTIDO, PARA TRANSPORTE DE AGUA COM CAPACIDADE DE 10 M3, COM BOMBA CENTRIFUGA POR TOMADA DE FORCA, VAZAO MAXIMA *75* M3/H (INCLUI MONTAGEM, NAO INCLUI CAMINHAO) | SINAPI | UN | 2.8e-06 | 48000 | 0.13
|  |  |  | TOTAL EQUIPAMENTO: |  | 1.04
|  |  |  | VALOR: |  | 1.04
|  |  |  | VALOR SEM ENCARGOS: |  | 1.04
|  |  |  | VALOR ENCARGOS: |  | 0
|  |  |  | VALOR BDI (25.00%): |  | 0.26
|  |  |  | VALOR COM BDI: |  | 1.3
|  |  |  | QUANTIDADE: |  | 1
|  |  |  | VALOR TOTAL: |  | 1.04
|  |  |  | VALOR BDI TOTAL: |  | 0.26
|  |  |  | TOTAL GERAL: |  | 1.3
5903 - CAMINHÃO PIPA 10.000 L TRUCADO, PESO BRUTO TOTAL 23.000 KG, CARGA ÚTIL MÁXIMA 15.935 KG, DISTÂNCIA ENTRE EIXOS 4,8 M, POTÊNCIA 230 CV, INCLUSIVE TANQUE DE AÇO PARA TRANSPORTE DE ÁGUA - CHI DIURNO. AF_06/2014 (CHI)
EQUIPAMENTO |  | FONTE | UNID | COEFICIENTE | PREÇO UNITÁRIO | TOTAL
00037747 | CAMINHAO TRUCADO, PESO BRUTO TOTAL 23000 KG, CARGA UTIL MAXIMA 15935 KG, DISTANCIA ENTRE EIXOS 4,80 M, POTENCIA 230 CV (INCLUI CABINE E CHASSI, NAO INCLUI CARROCERIA) | SINAPI | UN | 4.43e-05 | 326211.21 | 14.45
00037736 | TANQUE DE ACO CARBONO NAO REVESTIDO, PARA TRANSPORTE DE AGUA COM CAPACIDADE DE 10 M3, COM BOMBA CENTRIFUGA POR TOMADA DE FORCA, VAZAO MAXIMA *75* M3/H (INCLUI MONTAGEM, NAO INCLUI CAMINHAO) | SINAPI | UN | 4.43e-05 | 48000 | 2.13
|  |  |  | TOTAL EQUIPAMENTO: |  | 16.58
GERAL |  | FONTE | UNID | COEFICIENTE | PREÇO UNITÁRIO | TOTAL
00037371 | TRANSPORTE - HORISTA (COLETADO CAIXA) | SINAPI | H | 1 | 0.68 | 0.68
00037370 | ALIMENTACAO - HORISTA (COLETADO CAIXA) | SINAPI | H | 1 | 3.67 | 3.67
00037372 | EXAMES - HORISTA (COLETADO CAIXA) | SINAPI | H | 1 | 0.35 | 0.35
00037373 | SEGURO - HORISTA (COLETADO CAIXA) | SINAPI | H | 1 | 0.07 | 0.07
|  |  |  | TOTAL GERAL: |  | 4.77
MAO DE OBRA |  | FONTE | UNID | COEFICIENTE | PREÇO UNITÁRIO | TOTAL
00004093 | MOTORISTA DE CAMINHAO | SINAPI | H | 1.0035 | 20.13 | 20.2
|  |  |  | TOTAL MAO DE OBRA: |  | 20.2
MATERIAL |  | FONTE | UNID | COEFICIENTE | PREÇO UNITÁRIO | TOTAL
00043488 | EPI - FAMILIA OPERADOR ESCAVADEIRA - HORISTA (ENCARGOS COMPLEMENTARES - COLETADO CAIXA) | SINAPI | H | 1 | 0.66 | 0.66
00043464 | FERRAMENTAS - FAMILIA OPERADOR ESCAVADEIRA - HORISTA (ENCARGOS COMPLEMENTARES - COLETADO CAIXA) | SINAPI | H | 1 | 0.01 | 0.01
|  |  |  | TOTAL MATERIAL: |  | 0.67
|  |  |  | VALOR: |  | 42.18
|  |  |  | VALOR SEM ENCARGOS: |  | 31.5
|  |  |  | VALOR ENCARGOS (113.04%): |  | 10.68
|  |  |  | VALOR BDI (25.00%): |  | 10.545
|  |  |  | VALOR COM BDI: |  | 52.73
|  |  |  | QUANTIDADE: |  | 1
|  |  |  | VALOR TOTAL: |  | 42.18
|  |  |  | VALOR BDI TOTAL: |  | 10.55
|  |  |  | TOTAL GERAL: |  | 52.73
92792 - CORTE E DOBRA DE AÇO CA-50, DIÂMETRO DE 6,3 MM, UTILIZADO EM ESTRUTURAS DIVERSAS, EXCETO LAJES. AF_12/2015 (KG)
GERAL |  | FONTE | UNID | COEFICIENTE | PREÇO UNITÁRIO | TOTAL
00037371 | TRANSPORTE - HORISTA (COLETADO CAIXA) | SINAPI | H | 0.0479 | 0.68 | 0.03
00037370 | ALIMENTACAO - HORISTA (COLETADO CAIXA) | SINAPI | H | 0.0479 | 3.67 | 0.18
00037372 | EXAMES - HORISTA (COLETADO CAIXA) | SINAPI | H | 0.0479 | 0.35 | 0.02
00037373 | SEGURO - HORISTA (COLETADO CAIXA) | SINAPI | H | 0.0479 | 0.07 | 0
|  |  |  | TOTAL GERAL: |  | 0.23
MAO DE OBRA |  | FONTE | UNID | COEFICIENTE | PREÇO UNITÁRIO | TOTAL
00006114 | AJUDANTE DE ARMADOR | SINAPI | H | 0.0059466 | 11.69 | 0.07
00000378 | ARMADOR | SINAPI | H | 0.042332 | 16.78 | 0.71
|  |  |  | TOTAL MAO DE OBRA: |  | 0.78
MATERIAL |  | FONTE | UNID | COEFICIENTE | PREÇO UNITÁRIO | TOTAL
00043465 | FERRAMENTAS - FAMILIA PEDREIRO - HORISTA (ENCARGOS COMPLEMENTARES - COLETADO CAIXA) | SINAPI | H | 0.0479 | 0.5 | 0.02
00043489 | EPI - FAMILIA PEDREIRO - HORISTA (ENCARGOS COMPLEMENTARES - COLETADO CAIXA) | SINAPI | H | 0.0479 | 0.96 | 0.05
00000032 | ACO CA-50, 6,3 MM, VERGALHAO | SINAPI | KG | 1.07 | 5.05 | 5.4
|  |  |  | TOTAL MATERIAL: |  | 5.47
|  |  |  | VALOR: |  | 6.47
|  |  |  | VALOR SEM ENCARGOS: |  | 6.07
|  |  |  | VALOR ENCARGOS (113.04%): |  | 0.4
|  |  |  | VALOR BDI (25.00%): |  | 1.6175
|  |  |  | VALOR COM BDI: |  | 8.09
|  |  |  | QUANTIDADE: |  | 1
|  |  |  | VALOR TOTAL: |  | 6.47
|  |  |  | VALOR BDI TOTAL: |  | 1.62
|  |  |  | TOTAL GERAL: |  | 8.09
92793 - CORTE E DOBRA DE AÇO CA-50, DIÂMETRO DE 8,0 MM, UTILIZADO EM ESTRUTURAS DIVERSAS, EXCETO LAJES. AF_12/2015 (KG)
GERAL |  | FONTE | UNID | COEFICIENTE | PREÇO UNITÁRIO | TOTAL
00037371 | TRANSPORTE - HORISTA (COLETADO CAIXA) | SINAPI | H | 0.0256 | 0.68 | 0.02
00037370 | ALIMENTACAO - HORISTA (COLETADO CAIXA) | SINAPI | H | 0.0256 | 3.67 | 0.09
00037372 | EXAMES - HORISTA (COLETADO CAIXA) | SINAPI | H | 0.0256 | 0.35 | 0.01
00037373 | SEGURO - HORISTA (COLETADO CAIXA) | SINAPI | H | 0.0256 | 0.07 | 0
|  |  |  | TOTAL GERAL: |  | 0.12
MAO DE OBRA |  | FONTE | UNID | COEFICIENTE | PREÇO UNITÁRIO | TOTAL
00006114 | AJUDANTE DE ARMADOR | SINAPI | H | 0.0032253 | 11.69 | 0.04
00000378 | ARMADOR | SINAPI | H | 0.022577 | 16.78 | 0.38
|  |  |  | TOTAL MAO DE OBRA: |  | 0.42
MATERIAL |  | FONTE | UNID | COEFICIENTE | PREÇO UNITÁRIO | TOTAL
00043465 | FERRAMENTAS - FAMILIA PEDREIRO - HORISTA (ENCARGOS COMPLEMENTARES - COLETADO CAIXA) | SINAPI | H | 0.0256 | 0.5 | 0.01
00043489 | EPI - FAMILIA PEDREIRO - HORISTA (ENCARGOS COMPLEMENTARES - COLETADO CAIXA) | SINAPI | H | 0.0256 | 0.96 | 0.02
00000033 | ACO CA-50, 8,0 MM, VERGALHAO | SINAPI | KG | 1.11 | 5.08 | 5.64
|  |  |  | TOTAL MATERIAL: |  | 5.67
|  |  |  | VALOR: |  | 6.19
|  |  |  | VALOR SEM ENCARGOS: |  | 6
|  |  |  | VALOR ENCARGOS (113.04%): |  | 0.19
|  |  |  | VALOR BDI (25.00%): |  | 1.5475
|  |  |  | VALOR COM BDI: |  | 7.74
|  |  |  | QUANTIDADE: |  | 1
|  |  |  | VALOR TOTAL: |  | 6.19
|  |  |  | VALOR BDI TOTAL: |  | 1.55
|  |  |  | TOTAL GERAL: |  | 7.74
92794 - CORTE E DOBRA DE AÇO CA-50, DIÂMETRO DE 10,0 MM, UTILIZADO EM ESTRUTURAS DIVERSAS, EXCETO LAJES. AF_12/2015 (KG)
GERAL |  | FONTE | UNID | COEFICIENTE | PREÇO UNITÁRIO | TOTAL
00037371 | TRANSPORTE - HORISTA (COLETADO CAIXA) | SINAPI | H | 0.0143 | 0.68 | 0.01
00037370 | ALIMENTACAO - HORISTA (COLETADO CAIXA) | SINAPI | H | 0.0143 | 3.67 | 0.05
00037372 | EXAMES - HORISTA (COLETADO CAIXA) | SINAPI | H | 0.0143 | 0.35 | 0.01
00037373 | SEGURO - HORISTA (COLETADO CAIXA) | SINAPI | H | 0.0143 | 0.07 | 0
|  |  |  | TOTAL GERAL: |  | 0.07
MAO DE OBRA |  | FONTE | UNID | COEFICIENTE | PREÇO UNITÁRIO | TOTAL
00006114 | AJUDANTE DE ARMADOR | SINAPI | H | 0.0018142 | 11.69 | 0.02
00000378 | ARMADOR | SINAPI | H | 0.012599 | 16.78 | 0.21
|  |  |  | TOTAL MAO DE OBRA: |  | 0.23
MATERIAL |  | FONTE | UNID | COEFICIENTE | PREÇO UNITÁRIO | TOTAL
00043465 | FERRAMENTAS - FAMILIA PEDREIRO - HORISTA (ENCARGOS COMPLEMENTARES - COLETADO CAIXA) | SINAPI | H | 0.0143 | 0.5 | 0.01
00043489 | EPI - FAMILIA PEDREIRO - HORISTA (ENCARGOS COMPLEMENTARES - COLETADO CAIXA) | SINAPI | H | 0.0143 | 0.96 | 0.01
00000034 | ACO CA-50, 10,0 MM, VERGALHAO | SINAPI | KG | 1.11 | 4.79 | 5.32
|  |  |  | TOTAL MATERIAL: |  | 5.34
|  |  |  | VALOR: |  | 5.62
|  |  |  | VALOR SEM ENCARGOS: |  | 5.52
|  |  |  | VALOR ENCARGOS (113.04%): |  | 0.1
|  |  |  | VALOR BDI (25.00%): |  | 1.405
|  |  |  | VALOR COM BDI: |  | 7.03
|  |  |  | QUANTIDADE: |  | 1
|  |  |  | VALOR TOTAL: |  | 5.62
|  |  |  | VALOR BDI TOTAL: |  | 1.41
|  |  |  | TOTAL GERAL: |  | 7.03
92795 - CORTE E DOBRA DE AÇO CA-50, DIÂMETRO DE 12,5 MM, UTILIZADO EM ESTRUTURAS DIVERSAS, EXCETO LAJES. AF_12/2015 (KG)
GERAL |  | FONTE | UNID | COEFICIENTE | PREÇO UNITÁRIO | TOTAL
00037371 | TRANSPORTE - HORISTA (COLETADO CAIXA) | SINAPI | H | 0.008 | 0.68 | 0.01
00043055 | ACO CA-50, 12,5 MM OU 16,0 MM, VERGALHAO | SINAPI | KG | 1.11 | 4.15 | 4.61
00037370 | ALIMENTACAO - HORISTA (COLETADO CAIXA) | SINAPI | H | 0.008 | 3.67 | 0.03
00037372 | EXAMES - HORISTA (COLETADO CAIXA) | SINAPI | H | 0.008 | 0.35 | 0
00037373 | SEGURO - HORISTA (COLETADO CAIXA) | SINAPI | H | 0.008 | 0.07 | 0
|  |  |  | TOTAL GERAL: |  | 4.65
MAO DE OBRA |  | FONTE | UNID | COEFICIENTE | PREÇO UNITÁRIO | TOTAL
00006114 | AJUDANTE DE ARMADOR | SINAPI | H | 0.0010079 | 11.69 | 0.01
00000378 | ARMADOR | SINAPI | H | 0.0070553 | 16.78 | 0.12
|  |  |  | TOTAL MAO DE OBRA: |  | 0.13
MATERIAL |  | FONTE | UNID | COEFICIENTE | PREÇO UNITÁRIO | TOTAL
00043465 | FERRAMENTAS - FAMILIA PEDREIRO - HORISTA (ENCARGOS COMPLEMENTARES - COLETADO CAIXA) | SINAPI | H | 0.008 | 0.5 | 0
00043489 | EPI - FAMILIA PEDREIRO - HORISTA (ENCARGOS COMPLEMENTARES - COLETADO CAIXA) | SINAPI | H | 0.008 | 0.96 | 0.01
|  |  |  | TOTAL MATERIAL: |  | 0.01
|  |  |  | VALOR: |  | 4.77
|  |  |  | VALOR SEM ENCARGOS: |  | 4.72
|  |  |  | VALOR ENCARGOS (113.04%): |  | 0.05
|  |  |  | VALOR BDI (25.00%): |  | 1.1925
|  |  |  | VALOR COM BDI: |  | 5.96
|  |  |  | QUANTIDADE: |  | 1
|  |  |  | VALOR TOTAL: |  | 4.77
|  |  |  | VALOR BDI TOTAL: |  | 1.19
|  |  |  | TOTAL GERAL: |  | 5.96
92796 - CORTE E DOBRA DE AÇO CA-50, DIÂMETRO DE 16,0 MM, UTILIZADO EM ESTRUTURAS DIVERSAS, EXCETO LAJES. AF_12/2015 (KG)
GERAL |  | FONTE | UNID | COEFICIENTE | PREÇO UNITÁRIO | TOTAL
00037371 | TRANSPORTE - HORISTA (COLETADO CAIXA) | SINAPI | H | 0.0037 | 0.68 | 0
00043055 | ACO CA-50, 12,5 MM OU 16,0 MM, VERGALHAO | SINAPI | KG | 1.11 | 4.15 | 4.61
00037370 | ALIMENTACAO - HORISTA (COLETADO CAIXA) | SINAPI | H | 0.0037 | 3.67 | 0.01
00037372 | EXAMES - HORISTA (COLETADO CAIXA) | SINAPI | H | 0.0037 | 0.35 | 0
00037373 | SEGURO - HORISTA (COLETADO CAIXA) | SINAPI | H | 0.0037 | 0.07 | 0
|  |  |  | TOTAL GERAL: |  | 4.62
MAO DE OBRA |  | FONTE | UNID | COEFICIENTE | PREÇO UNITÁRIO | TOTAL
00000378 | ARMADOR | SINAPI | H | 0.0037292 | 16.78 | 0.06
|  |  |  | TOTAL MAO DE OBRA: |  | 0.06
MATERIAL |  | FONTE | UNID | COEFICIENTE | PREÇO UNITÁRIO | TOTAL
00043465 | FERRAMENTAS - FAMILIA PEDREIRO - HORISTA (ENCARGOS COMPLEMENTARES - COLETADO CAIXA) | SINAPI | H | 0.0037 | 0.5 | 0
00043489 | EPI - FAMILIA PEDREIRO - HORISTA (ENCARGOS COMPLEMENTARES - COLETADO CAIXA) | SINAPI | H | 0.0037 | 0.96 | 0
|  |  |  | TOTAL MATERIAL: |  | 0
|  |  |  | VALOR: |  | 4.68
|  |  |  | VALOR SEM ENCARGOS: |  | 4.66
|  |  |  | VALOR ENCARGOS (113.04%): |  | 0.02
|  |  |  | VALOR BDI (25.00%): |  | 1.17
|  |  |  | VALOR COM BDI: |  | 5.85
|  |  |  | QUANTIDADE: |  | 1
|  |  |  | VALOR TOTAL: |  | 4.68
|  |  |  | VALOR BDI TOTAL: |  | 1.17
|  |  |  | TOTAL GERAL: |  | 5.85
92791 - CORTE E DOBRA DE AÇO CA-60, DIÂMETRO DE 5,0 MM, UTILIZADO EM ESTRUTURAS DIVERSAS, EXCETO LAJES. AF_12/2015 (KG)
GERAL |  | FONTE | UNID | COEFICIENTE | PREÇO UNITÁRIO | TOTAL
00037371 | TRANSPORTE - HORISTA (COLETADO CAIXA) | SINAPI | H | 0.0877 | 0.68 | 0.06
00037370 | ALIMENTACAO - HORISTA (COLETADO CAIXA) | SINAPI | H | 0.0877 | 3.67 | 0.32
00043059 | ACO CA-60, 4,2 MM, OU 5,0 MM, OU 6,0 MM, OU 7,0 MM, VERGALHAO | SINAPI | KG | 1.07 | 4.53 | 4.85
00037372 | EXAMES - HORISTA (COLETADO CAIXA) | SINAPI | H | 0.0877 | 0.35 | 0.03
00037373 | SEGURO - HORISTA (COLETADO CAIXA) | SINAPI | H | 0.0877 | 0.07 | 0.01
|  |  |  | TOTAL GERAL: |  | 5.27
MAO DE OBRA |  | FONTE | UNID | COEFICIENTE | PREÇO UNITÁRIO | TOTAL
00006114 | AJUDANTE DE ARMADOR | SINAPI | H | 0.010885 | 11.69 | 0.13
00000378 | ARMADOR | SINAPI | H | 0.077508 | 16.78 | 1.3
|  |  |  | TOTAL MAO DE OBRA: |  | 1.43
MATERIAL |  | FONTE | UNID | COEFICIENTE | PREÇO UNITÁRIO | TOTAL
00043465 | FERRAMENTAS - FAMILIA PEDREIRO - HORISTA (ENCARGOS COMPLEMENTARES - COLETADO CAIXA) | SINAPI | H | 0.0877 | 0.5 | 0.04
00043489 | EPI - FAMILIA PEDREIRO - HORISTA (ENCARGOS COMPLEMENTARES - COLETADO CAIXA) | SINAPI | H | 0.0877 | 0.96 | 0.08
|  |  |  | TOTAL MATERIAL: |  | 0.12
|  |  |  | VALOR: |  | 6.8
|  |  |  | VALOR SEM ENCARGOS: |  | 6.07
|  |  |  | VALOR ENCARGOS (113.04%): |  | 0.73
|  |  |  | VALOR BDI (25.00%): |  | 1.7
|  |  |  | VALOR COM BDI: |  | 8.5
|  |  |  | QUANTIDADE: |  | 1
|  |  |  | VALOR TOTAL: |  | 6.8
|  |  |  | VALOR BDI TOTAL: |  | 1.7
|  |  |  | TOTAL GERAL: |  | 8.5
92874 - LANÇAMENTO COM USO DE BOMBA, ADENSAMENTO E ACABAMENTO DE CONCRETO EM ESTRUTURAS. AF_12/2015 (M3)
EQUIPAMENTO |  | FONTE | UNID | COEFICIENTE | PREÇO UNITÁRIO | TOTAL
00013896 | VIBRADOR DE IMERSAO, DIAMETRO DA PONTEIRA DE *45* MM, COM MOTOR ELETRICO TRIFASICO DE 2 HP (2 CV) | SINAPI | UN | 3.528e-05 | 2296.54 | 0.08
|  |  |  | TOTAL EQUIPAMENTO: |  | 0.08
GERAL |  | FONTE | UNID | COEFICIENTE | PREÇO UNITÁRIO | TOTAL
00037371 | TRANSPORTE - HORISTA (COLETADO CAIXA) | SINAPI | H | 1.59 | 0.68 | 1.08
00037370 | ALIMENTACAO - HORISTA (COLETADO CAIXA) | SINAPI | H | 1.59 | 3.67 | 5.84
00037373 | SEGURO - HORISTA (COLETADO CAIXA) | SINAPI | H | 1.59 | 0.07 | 0.11
00037372 | EXAMES - HORISTA (COLETADO CAIXA) | SINAPI | H | 1.59 | 0.35 | 0.56
|  |  |  | TOTAL GERAL: |  | 7.59
MAO DE OBRA |  | FONTE | UNID | COEFICIENTE | PREÇO UNITÁRIO | TOTAL
00006111 | SERVENTE DE OBRAS | SINAPI | H | 1.2094 | 10.05 | 12.15
00001213 | CARPINTEIRO DE FORMAS | SINAPI | H | 0.20057 | 16.78 | 3.37
00004750 | PEDREIRO | SINAPI | H | 0.20191 | 16.78 | 3.39
|  |  |  | TOTAL MAO DE OBRA: |  | 18.91
MATERIAL |  | FONTE | UNID | COEFICIENTE | PREÇO UNITÁRIO | TOTAL
00043467 | FERRAMENTAS - FAMILIA SERVENTE - HORISTA (ENCARGOS COMPLEMENTARES - COLETADO CAIXA) | SINAPI | H | 1.192 | 0.38 | 0.45
00043491 | EPI - FAMILIA SERVENTE - HORISTA (ENCARGOS COMPLEMENTARES - COLETADO CAIXA) | SINAPI | H | 1.192 | 1.02 | 1.22
00043483 | EPI - FAMILIA CARPINTEIRO DE FORMAS - HORISTA (ENCARGOS COMPLEMENTARES - COLETADO CAIXA) | SINAPI | H | 0.199 | 1.08 | 0.21
00043459 | FERRAMENTAS - FAMILIA CARPINTEIRO DE FORMAS - HORISTA (ENCARGOS COMPLEMENTARES - COLETADO CAIXA) | SINAPI | H | 0.199 | 0.34 | 0.07
00043465 | FERRAMENTAS - FAMILIA PEDREIRO - HORISTA (ENCARGOS COMPLEMENTARES - COLETADO CAIXA) | SINAPI | H | 0.199 | 0.5 | 0.1
00043489 | EPI - FAMILIA PEDREIRO - HORISTA (ENCARGOS COMPLEMENTARES - COLETADO CAIXA) | SINAPI | H | 0.199 | 0.96 | 0.19
00002705 | ENERGIA ELETRICA ATE 2000 KWH INDUSTRIAL, SEM DEMANDA | SINAPI | KW/H | 0.085 | 0.79 | 0.07
|  |  |  | TOTAL MATERIAL: |  | 2.31
|  |  |  | VALOR: |  | 28.85
|  |  |  | VALOR SEM ENCARGOS: |  | 18.84
|  |  |  | VALOR ENCARGOS (113.04%): |  | 10.01
|  |  |  | VALOR BDI (25.00%): |  | 7.2125
|  |  |  | VALOR COM BDI: |  | 36.06
|  |  |  | QUANTIDADE: |  | 1
|  |  |  | VALOR TOTAL: |  | 28.85
|  |  |  | VALOR BDI TOTAL: |  | 7.21
|  |  |  | TOTAL GERAL: |  | 36.06
94970 - CONCRETO FCK = 20MPA, TRAÇO 1:2,7:3 (CIMENTO/ AREIA MÉDIA/ BRITA 1) - PREPARO MECÂNICO COM BETONEIRA 600 L. AF_07/2016 (M3)
EQUIPAMENTO |  | FONTE | UNID | COEFICIENTE | PREÇO UNITÁRIO | TOTAL
00036397 | BETONEIRA, CAPACIDADE NOMINAL 600 L, CAPACIDADE DE MISTURA 360L, MOTOR ELETRICO TRIFASICO 220/380V, POTENCIA 4CV, EXCLUSO CARREGADOR | SINAPI | UN | 0.00013125 | 15336.28 | 2.01
|  |  |  | TOTAL EQUIPAMENTO: |  | 2.01
GERAL |  | FONTE | UNID | COEFICIENTE | PREÇO UNITÁRIO | TOTAL
00037371 | TRANSPORTE - HORISTA (COLETADO CAIXA) | SINAPI | H | 3.31 | 0.68 | 2.25
00037370 | ALIMENTACAO - HORISTA (COLETADO CAIXA) | SINAPI | H | 3.31 | 3.67 | 12.15
00037373 | SEGURO - HORISTA (COLETADO CAIXA) | SINAPI | H | 3.31 | 0.07 | 0.23
00037372 | EXAMES - HORISTA (COLETADO CAIXA) | SINAPI | H | 3.31 | 0.35 | 1.16
|  |  |  | TOTAL GERAL: |  | 15.79
MAO DE OBRA |  | FONTE | UNID | COEFICIENTE | PREÇO UNITÁRIO | TOTAL
00006111 | SERVENTE DE OBRAS | SINAPI | H | 2.0596 | 10.05 | 20.7
00037666 | OPERADOR DE BETONEIRA ESTACIONARIA / MISTURADOR | SINAPI | H | 1.2873 | 17.51 | 22.54
|  |  |  | TOTAL MAO DE OBRA: |  | 43.24
MATERIAL |  | FONTE | UNID | COEFICIENTE | PREÇO UNITÁRIO | TOTAL
00001379 | CIMENTO PORTLAND COMPOSTO CP II-32 | SINAPI | KG | 325.16 | 0.51 | 165.83
00004721 | PEDRA BRITADA N. 1 (9,5 a 19 MM) POSTO PEDREIRA/FORNECEDOR, SEM FRETE | SINAPI | M3 | 0.591 | 59.91 | 35.41
00043467 | FERRAMENTAS - FAMILIA SERVENTE - HORISTA (ENCARGOS COMPLEMENTARES - COLETADO CAIXA) | SINAPI | H | 2.03 | 0.38 | 0.77
00043464 | FERRAMENTAS - FAMILIA OPERADOR ESCAVADEIRA - HORISTA (ENCARGOS COMPLEMENTARES - COLETADO CAIXA) | SINAPI | H | 1.28 | 0.01 | 0.01
00043491 | EPI - FAMILIA SERVENTE - HORISTA (ENCARGOS COMPLEMENTARES - COLETADO CAIXA) | SINAPI | H | 2.03 | 1.02 | 2.07
00043488 | EPI - FAMILIA OPERADOR ESCAVADEIRA - HORISTA (ENCARGOS COMPLEMENTARES - COLETADO CAIXA) | SINAPI | H | 1.28 | 0.66 | 0.84
00000370 | AREIA MEDIA - POSTO JAZIDA/FORNECEDOR (RETIRADO NA JAZIDA, SEM TRANSPORTE) | SINAPI | M3 | 0.761 | 75.5 | 57.46
00002705 | ENERGIA ELETRICA ATE 2000 KWH INDUSTRIAL, SEM DEMANDA | SINAPI | KW/H | 1.65 | 0.79 | 1.3
|  |  |  | TOTAL MATERIAL: |  | 263.69
|  |  |  | VALOR: |  | 324.67
|  |  |  | VALOR SEM ENCARGOS: |  | 301.82
|  |  |  | VALOR ENCARGOS (113.04%): |  | 22.85
|  |  |  | VALOR BDI (25.00%): |  | 81.1675
|  |  |  | VALOR COM BDI: |  | 405.84
|  |  |  | QUANTIDADE: |  | 1
|  |  |  | VALOR TOTAL: |  | 324.67
|  |  |  | VALOR BDI TOTAL: |  | 81.17
|  |  |  | TOTAL GERAL: |  | 405.84
87294 - ARGAMASSA TRAÇO 1:2:9 (EM VOLUME DE CIMENTO, CAL E AREIA MÉDIA ÚMIDA) PARA EMBOÇO/MASSA ÚNICA/ASSENTAMENTO DE ALVENARIA DE VEDAÇÃO, PREPARO MECÂNICO COM BETONEIRA 600 L. AF_08/2019 (M3)
EQUIPAMENTO |  | FONTE | UNID | COEFICIENTE | PREÇO UNITÁRIO | TOTAL
00036397 | BETONEIRA, CAPACIDADE NOMINAL 600 L, CAPACIDADE DE MISTURA 360L, MOTOR ELETRICO TRIFASICO 220/380V, POTENCIA 4CV, EXCLUSO CARREGADOR | SINAPI | UN | 0.00031234 | 15336.28 | 4.79
|  |  |  | TOTAL EQUIPAMENTO: |  | 4.79
GERAL |  | FONTE | UNID | COEFICIENTE | PREÇO UNITÁRIO | TOTAL
00037371 | TRANSPORTE - HORISTA (COLETADO CAIXA) | SINAPI | H | 4.44 | 0.68 | 3.02
00037370 | ALIMENTACAO - HORISTA (COLETADO CAIXA) | SINAPI | H | 4.44 | 3.67 | 16.29
00037373 | SEGURO - HORISTA (COLETADO CAIXA) | SINAPI | H | 4.44 | 0.07 | 0.31
00037372 | EXAMES - HORISTA (COLETADO CAIXA) | SINAPI | H | 4.44 | 0.35 | 1.55
|  |  |  | TOTAL GERAL: |  | 21.17
MAO DE OBRA |  | FONTE | UNID | COEFICIENTE | PREÇO UNITÁRIO | TOTAL
00006111 | SERVENTE DE OBRAS | SINAPI | H | 0.80153 | 10.05 | 8.06
00037666 | OPERADOR DE BETONEIRA ESTACIONARIA / MISTURADOR | SINAPI | H | 3.6708 | 17.51 | 64.28
|  |  |  | TOTAL MAO DE OBRA: |  | 72.34
MATERIAL |  | FONTE | UNID | COEFICIENTE | PREÇO UNITÁRIO | TOTAL
00001379 | CIMENTO PORTLAND COMPOSTO CP II-32 | SINAPI | KG | 177.12 | 0.51 | 90.33
00043467 | FERRAMENTAS - FAMILIA SERVENTE - HORISTA (ENCARGOS COMPLEMENTARES - COLETADO CAIXA) | SINAPI | H | 0.79 | 0.38 | 0.3
00043464 | FERRAMENTAS - FAMILIA OPERADOR ESCAVADEIRA - HORISTA (ENCARGOS COMPLEMENTARES - COLETADO CAIXA) | SINAPI | H | 3.65 | 0.01 | 0.04
00043491 | EPI - FAMILIA SERVENTE - HORISTA (ENCARGOS COMPLEMENTARES - COLETADO CAIXA) | SINAPI | H | 0.79 | 1.02 | 0.81
00001106 | CAL HIDRATADA CH-I PARA ARGAMASSAS | SINAPI | KG | 157.44 | 0.73 | 114.93
00043488 | EPI - FAMILIA OPERADOR ESCAVADEIRA - HORISTA (ENCARGOS COMPLEMENTARES - COLETADO CAIXA) | SINAPI | H | 3.65 | 0.66 | 2.41
00000370 | AREIA MEDIA - POSTO JAZIDA/FORNECEDOR (RETIRADO NA JAZIDA, SEM TRANSPORTE) | SINAPI | M3 | 1.18 | 75.5 | 89.09
00002705 | ENERGIA ELETRICA ATE 2000 KWH INDUSTRIAL, SEM DEMANDA | SINAPI | KW/H | 2.125 | 0.79 | 1.68
|  |  |  | TOTAL MATERIAL: |  | 299.59
|  |  |  | VALOR: |  | 397.79
|  |  |  | VALOR SEM ENCARGOS: |  | 359.53
|  |  |  | VALOR ENCARGOS (113.04%): |  | 38.26
|  |  |  | VALOR BDI (25.00%): |  | 99.4475
|  |  |  | VALOR COM BDI: |  | 497.24
|  |  |  | QUANTIDADE: |  | 1
|  |  |  | VALOR TOTAL: |  | 397.79
|  |  |  | VALOR BDI TOTAL: |  | 99.45
|  |  |  | TOTAL GERAL: |  | 497.24
92270 - FABRICAÇÃO DE FÔRMA PARA VIGAS, COM MADEIRA SERRADA, E = 25 MM. AF_12/2015 (M2)
EQUIPAMENTO |  | FONTE | UNID | COEFICIENTE | PREÇO UNITÁRIO | TOTAL
00014618 | SERRA CIRCULAR DE BANCADA COM MOTOR ELETRICO, POTENCIA DE *1600* W, PARA DISCO DE DIAMETRO DE 10" (250 MM) | SINAPI | UN | 1.01e-05 | 1089.34 | 0.01
|  |  |  | TOTAL EQUIPAMENTO: |  | 0.01
GERAL |  | FONTE | UNID | COEFICIENTE | PREÇO UNITÁRIO | TOTAL
00037371 | TRANSPORTE - HORISTA (COLETADO CAIXA) | SINAPI | H | 0.614 | 0.68 | 0.42
00037370 | ALIMENTACAO - HORISTA (COLETADO CAIXA) | SINAPI | H | 0.614 | 3.67 | 2.25
00037373 | SEGURO - HORISTA (COLETADO CAIXA) | SINAPI | H | 0.614 | 0.07 | 0.04
00037372 | EXAMES - HORISTA (COLETADO CAIXA) | SINAPI | H | 0.614 | 0.35 | 0.21
|  |  |  | TOTAL GERAL: |  | 2.92
MAO DE OBRA |  | FONTE | UNID | COEFICIENTE | PREÇO UNITÁRIO | TOTAL
00006117 | CARPINTEIRO AUXILIAR | SINAPI | H | 0.088898 | 13.2 | 1.17
00004230 | OPERADOR DE MAQUINAS E TRATORES DIVERSOS (TERRAPLANAGEM) | SINAPI | H | 0.088695 | 22.45 | 1.99
00001213 | CARPINTEIRO DE FORMAS | SINAPI | H | 0.44146 | 16.78 | 7.41
|  |  |  | TOTAL MAO DE OBRA: |  | 10.57
MATERIAL |  | FONTE | UNID | COEFICIENTE | PREÇO UNITÁRIO | TOTAL
00043464 | FERRAMENTAS - FAMILIA OPERADOR ESCAVADEIRA - HORISTA (ENCARGOS COMPLEMENTARES - COLETADO CAIXA) | SINAPI | H | 0.088 | 0.01 | 0
00004517 | SARRAFO DE MADEIRA NAO APARELHADA *2,5 X 7,5* CM (1 X 3 ") PINUS, MISTA OU EQUIVALENTE DA REGIAO | SINAPI | M | 4.118 | 1.6 | 6.59
00005068 | PREGO DE ACO POLIDO COM CABECA 17 X 21 (2 X 11) | SINAPI | KG | 0.031 | 10.22 | 0.32
00043483 | EPI - FAMILIA CARPINTEIRO DE FORMAS - HORISTA (ENCARGOS COMPLEMENTARES - COLETADO CAIXA) | SINAPI | H | 0.526 | 1.08 | 0.57
00006189 | TABUA DE MADEIRA NAO APARELHADA *2,5 X 30* CM, CEDRINHO OU EQUIVALENTE DA REGIAO | SINAPI | M | 3.707 | 13.69 | 50.75
00043459 | FERRAMENTAS - FAMILIA CARPINTEIRO DE FORMAS - HORISTA (ENCARGOS COMPLEMENTARES - COLETADO CAIXA) | SINAPI | H | 0.526 | 0.34 | 0.18
00043488 | EPI - FAMILIA OPERADOR ESCAVADEIRA - HORISTA (ENCARGOS COMPLEMENTARES - COLETADO CAIXA) | SINAPI | H | 0.088 | 0.66 | 0.06
00002705 | ENERGIA ELETRICA ATE 2000 KWH INDUSTRIAL, SEM DEMANDA | SINAPI | KW/H | 0.1585 | 0.79 | 0.13
|  |  |  | TOTAL MATERIAL: |  | 58.6
|  |  |  | VALOR: |  | 72.04
|  |  |  | VALOR SEM ENCARGOS: |  | 66.5
|  |  |  | VALOR ENCARGOS (113.04%): |  | 5.54
|  |  |  | VALOR BDI (25.00%): |  | 18.01
|  |  |  | VALOR COM BDI: |  | 90.05
|  |  |  | QUANTIDADE: |  | 1
|  |  |  | VALOR TOTAL: |  | 72.04
|  |  |  | VALOR BDI TOTAL: |  | 18.01
|  |  |  | TOTAL GERAL: |  | 90.05
88274 - MARMORISTA/GRANITEIRO COM ENCARGOS COMPLEMENTARES (H)
GERAL |  | FONTE | UNID | COEFICIENTE | PREÇO UNITÁRIO | TOTAL
00037371 | TRANSPORTE - HORISTA (COLETADO CAIXA) | SINAPI | H | 1 | 0.68 | 0.68
00037370 | ALIMENTACAO - HORISTA (COLETADO CAIXA) | SINAPI | H | 1 | 3.67 | 3.67
00037372 | EXAMES - HORISTA (COLETADO CAIXA) | SINAPI | H | 1 | 0.35 | 0.35
00037373 | SEGURO - HORISTA (COLETADO CAIXA) | SINAPI | H | 1 | 0.07 | 0.07
|  |  |  | TOTAL GERAL: |  | 4.77
MAO DE OBRA |  | FONTE | UNID | COEFICIENTE | PREÇO UNITÁRIO | TOTAL
00004755 | MARMORISTA / GRANITEIRO | SINAPI | H | 1.0102 | 16.87 | 17.04
|  |  |  | TOTAL MAO DE OBRA: |  | 17.04
MATERIAL |  | FONTE | UNID | COEFICIENTE | PREÇO UNITÁRIO | TOTAL
00043465 | FERRAMENTAS - FAMILIA PEDREIRO - HORISTA (ENCARGOS COMPLEMENTARES - COLETADO CAIXA) | SINAPI | H | 1 | 0.5 | 0.5
00043489 | EPI - FAMILIA PEDREIRO - HORISTA (ENCARGOS COMPLEMENTARES - COLETADO CAIXA) | SINAPI | H | 1 | 0.96 | 0.96
|  |  |  | TOTAL MATERIAL: |  | 1.46
|  |  |  | VALOR: |  | 23.27
|  |  |  | VALOR SEM ENCARGOS: |  | 14.23
|  |  |  | VALOR ENCARGOS (113.04%): |  | 9.04
|  |  |  | VALOR BDI (25.00%): |  | 5.8175
|  |  |  | VALOR COM BDI: |  | 29.09
|  |  |  | QUANTIDADE: |  | 1
|  |  |  | VALOR TOTAL: |  | 23.27
|  |  |  | VALOR BDI TOTAL: |  | 5.82
|  |  |  | TOTAL GERAL: |  | 29.09
95341 - CURSO DE CAPACITAÇÃO PARA MARMORISTA/GRANITEIRO (ENCARGOS COMPLEMENTARES) - HORISTA (H)
MAO DE OBRA |  | FONTE | UNID | COEFICIENTE | PREÇO UNITÁRIO | TOTAL
00004755 | MARMORISTA / GRANITEIRO | SINAPI | H | 0.0102 | 16.87 | 0.17
|  |  |  | TOTAL MAO DE OBRA: |  | 0.17
|  |  |  | VALOR: |  | 0.17
|  |  |  | VALOR SEM ENCARGOS: |  | 0.08
|  |  |  | VALOR ENCARGOS (113.04%): |  | 0.09
|  |  |  | VALOR BDI (25.00%): |  | 0.0425
|  |  |  | VALOR COM BDI: |  | 0.21
|  |  |  | QUANTIDADE: |  | 1
|  |  |  | VALOR TOTAL: |  | 0.17
|  |  |  | VALOR BDI TOTAL: |  | 0.04
|  |  |  | TOTAL GERAL: |  | 0.21
87377 - ARGAMASSA TRAÇO 1:3 (EM VOLUME DE CIMENTO E AREIA GROSSA ÚMIDA) PARA CHAPISCO CONVENCIONAL, PREPARO MANUAL. AF_08/2019 (M3)
GERAL |  | FONTE | UNID | COEFICIENTE | PREÇO UNITÁRIO | TOTAL
00037371 | TRANSPORTE - HORISTA (COLETADO CAIXA) | SINAPI | H | 11.02 | 0.68 | 7.49
00037370 | ALIMENTACAO - HORISTA (COLETADO CAIXA) | SINAPI | H | 11.02 | 3.67 | 40.44
00037372 | EXAMES - HORISTA (COLETADO CAIXA) | SINAPI | H | 11.02 | 0.35 | 3.86
00037373 | SEGURO - HORISTA (COLETADO CAIXA) | SINAPI | H | 11.02 | 0.07 | 0.77
|  |  |  | TOTAL GERAL: |  | 52.56
MAO DE OBRA |  | FONTE | UNID | COEFICIENTE | PREÇO UNITÁRIO | TOTAL
00006111 | SERVENTE DE OBRAS | SINAPI | H | 11.1809 | 10.05 | 112.37
|  |  |  | TOTAL MAO DE OBRA: |  | 112.37
MATERIAL |  | FONTE | UNID | COEFICIENTE | PREÇO UNITÁRIO | TOTAL
00001379 | CIMENTO PORTLAND COMPOSTO CP II-32 | SINAPI | KG | 422.63 | 0.51 | 215.54
00043467 | FERRAMENTAS - FAMILIA SERVENTE - HORISTA (ENCARGOS COMPLEMENTARES - COLETADO CAIXA) | SINAPI | H | 11.02 | 0.38 | 4.19
00043491 | EPI - FAMILIA SERVENTE - HORISTA (ENCARGOS COMPLEMENTARES - COLETADO CAIXA) | SINAPI | H | 11.02 | 1.02 | 11.24
00000367 | AREIA GROSSA - POSTO JAZIDA/FORNECEDOR (RETIRADO NA JAZIDA, SEM TRANSPORTE) | SINAPI | M3 | 0.94 | 75.5 | 70.97
|  |  |  | TOTAL MATERIAL: |  | 301.94
|  |  |  | VALOR: |  | 466.79
|  |  |  | VALOR SEM ENCARGOS: |  | 407.29
|  |  |  | VALOR ENCARGOS (113.04%): |  | 59.5
|  |  |  | VALOR BDI (25.00%): |  | 116.6975
|  |  |  | VALOR COM BDI: |  | 583.49
|  |  |  | QUANTIDADE: |  | 1
|  |  |  | VALOR TOTAL: |  | 466.79
|  |  |  | VALOR BDI TOTAL: |  | 116.7
|  |  |  | TOTAL GERAL: |  | 583.49
87401 - ARGAMASSA INDUSTRIALIZADA PARA CHAPISCO ROLADO, PREPARO MANUAL. AF_08/2019 (M3)
GERAL |  | FONTE | UNID | COEFICIENTE | PREÇO UNITÁRIO | TOTAL
00037371 | TRANSPORTE - HORISTA (COLETADO CAIXA) | SINAPI | H | 15.78 | 0.68 | 10.73
00037370 | ALIMENTACAO - HORISTA (COLETADO CAIXA) | SINAPI | H | 15.78 | 3.67 | 57.91
00037372 | EXAMES - HORISTA (COLETADO CAIXA) | SINAPI | H | 15.78 | 0.35 | 5.52
00037373 | SEGURO - HORISTA (COLETADO CAIXA) | SINAPI | H | 15.78 | 0.07 | 1.1
|  |  |  | TOTAL GERAL: |  | 75.26
MAO DE OBRA |  | FONTE | UNID | COEFICIENTE | PREÇO UNITÁRIO | TOTAL
00006111 | SERVENTE DE OBRAS | SINAPI | H | 16.0104 | 10.05 | 160.9
|  |  |  | TOTAL MAO DE OBRA: |  | 160.9
MATERIAL |  | FONTE | UNID | COEFICIENTE | PREÇO UNITÁRIO | TOTAL
00043467 | FERRAMENTAS - FAMILIA SERVENTE - HORISTA (ENCARGOS COMPLEMENTARES - COLETADO CAIXA) | SINAPI | H | 15.78 | 0.38 | 6
00043491 | EPI - FAMILIA SERVENTE - HORISTA (ENCARGOS COMPLEMENTARES - COLETADO CAIXA) | SINAPI | H | 15.78 | 1.02 | 16.1
00037552 | ARGAMASSA INDUSTRIALIZADA PARA CHAPISCO ROLADO | SINAPI | KG | 1995 | 2.43 | 4847.85
|  |  |  | TOTAL MATERIAL: |  | 4869.95
|  |  |  | VALOR: |  | 5106.01
|  |  |  | VALOR SEM ENCARGOS: |  | 5020.8
|  |  |  | VALOR ENCARGOS (113.04%): |  | 85.21
|  |  |  | VALOR BDI (25.00%): |  | 1276.5025
|  |  |  | VALOR COM BDI: |  | 6382.51
|  |  |  | QUANTIDADE: |  | 1
|  |  |  | VALOR TOTAL: |  | 5106.01
|  |  |  | VALOR BDI TOTAL: |  | 1276.5
|  |  |  | TOTAL GERAL: |  | 6382.51
S04303 - Argamassa industrializada AC-III, Votomassa ou similar (kg)
MAO DE OBRA |  | FONTE | UNID | COEFICIENTE | PREÇO UNITÁRIO | TOTAL
I06111S | Servente de obras | ORSE | h | 0.007 | 9.75 | 0.07
|  |  |  | TOTAL MAO DE OBRA: |  | 0.07
MATERIAL |  | FONTE | UNID | COEFICIENTE | PREÇO UNITÁRIO | TOTAL
I00158 | Almoço (Participação do empregador) | ORSE | un | 0.0007126 | 10 | 0.01
I04729 | Marreta 1 kg com cabo | ORSE | un | 7e-07 | 18.8 | 0
I03374 | Argamassa industrializada Votomassa AC-III, ou similar | ORSE | kg | 0.84 | 1.52 | 1.28
I00941 | Fardamento | ORSE | un | 1.05e-05 | 79.51 | 0
I12895S | Capacete de seguranca aba frontal com suspensao de polietileno, sem jugular (classe b) | ORSE | un | 4.2e-06 | 10.3 | 0
I12892S | Luva raspa de couro, cano curto (punho *7* cm) | ORSE | par | 1.61e-05 | 9.27 | 0
I01651 | Óculos branco proteção | ORSE | pr | 5.6e-06 | 5.3 | 0
I04728 | Talhadeira chata 10" | ORSE | un | 2.1e-06 | 9.45 | 0
I02711S | Carrinho de mao de aco capacidade 50 a 60 l, pneu com camara | ORSE | un | 1.4e-06 | 120 | 0
I02378 | Vale transporte | ORSE | un | 0.0006587 | 4 | 0
I10596 | Protetor auricular | ORSE | un | 3.15e-05 | 4.9 | 0
I10599 | Protetor solar fps 30 com 120ml | ORSE | un | 1.26e-05 | 35.9 | 0
I12893S | Bota de seguranca com biqueira de aco e colarinho acolchoado | ORSE | par | 5.6e-06 | 49.44 | 0
I10492 | Cesta Básica | ORSE | un | 3.15e-05 | 140 | 0
I12894S | Capa para chuva em pvc com forro de poliester, com capuz (amarela ou azul) | ORSE | un | 1.4e-06 | 13.39 | 0
I10788 | Pá quadrada | ORSE | un | 1.4e-06 | 17.29 | 0
|  |  |  | TOTAL MATERIAL: |  | 1.29
SERVICO |  | FONTE | UNID | COEFICIENTE | PREÇO UNITÁRIO | TOTAL
I10761 | Refeição - café da manhã ( café com leite e dois pães com manteiga) | ORSE | un | 0.0007126 | 4.5 | 0
I10362 | Seguro de vida e acidente em grupo | ORSE | un | 3.15e-05 | 12.54 | 0
I10517 | Exames admissionais/demissionais (checkup) | ORSE | cj | 2.8e-06 | 300 | 0
|  |  |  | TOTAL SERVICO: |  | 0
|  |  |  | VALOR: |  | 1.36
|  |  |  | VALOR SEM ENCARGOS: |  | 1.33
|  |  |  | VALOR ENCARGOS (113.34%): |  | 0.03
|  |  |  | VALOR BDI (25.00%): |  | 0.34
|  |  |  | VALOR COM BDI: |  | 1.7
|  |  |  | QUANTIDADE: |  | 1
|  |  |  | VALOR TOTAL: |  | 1.36
|  |  |  | VALOR BDI TOTAL: |  | 0.34
|  |  |  | TOTAL GERAL: |  | 1.7
88278 - MONTADOR DE ESTRUTURA METÁLICA COM ENCARGOS COMPLEMENTARES (H)
GERAL |  | FONTE | UNID | COEFICIENTE | PREÇO UNITÁRIO | TOTAL
00037371 | TRANSPORTE - HORISTA (COLETADO CAIXA) | SINAPI | H | 1 | 0.68 | 0.68
00037370 | ALIMENTACAO - HORISTA (COLETADO CAIXA) | SINAPI | H | 1 | 3.67 | 3.67
00037372 | EXAMES - HORISTA (COLETADO CAIXA) | SINAPI | H | 1 | 0.35 | 0.35
00037373 | SEGURO - HORISTA (COLETADO CAIXA) | SINAPI | H | 1 | 0.07 | 0.07
|  |  |  | TOTAL GERAL: |  | 4.77
MAO DE OBRA |  | FONTE | UNID | COEFICIENTE | PREÇO UNITÁRIO | TOTAL
00025957 | MONTADOR DE ESTRUTURAS METALICAS | SINAPI | H | 1.0079 | 26.24 | 26.45
|  |  |  | TOTAL MAO DE OBRA: |  | 26.45
MATERIAL |  | FONTE | UNID | COEFICIENTE | PREÇO UNITÁRIO | TOTAL
00043488 | EPI - FAMILIA OPERADOR ESCAVADEIRA - HORISTA (ENCARGOS COMPLEMENTARES - COLETADO CAIXA) | SINAPI | H | 1 | 0.66 | 0.66
00043464 | FERRAMENTAS - FAMILIA OPERADOR ESCAVADEIRA - HORISTA (ENCARGOS COMPLEMENTARES - COLETADO CAIXA) | SINAPI | H | 1 | 0.01 | 0.01
|  |  |  | TOTAL MATERIAL: |  | 0.67
|  |  |  | VALOR: |  | 31.88
|  |  |  | VALOR SEM ENCARGOS: |  | 17.86
|  |  |  | VALOR ENCARGOS (113.04%): |  | 14.02
|  |  |  | VALOR BDI (25.00%): |  | 7.97
|  |  |  | VALOR COM BDI: |  | 39.85
|  |  |  | QUANTIDADE: |  | 1
|  |  |  | VALOR TOTAL: |  | 31.88
|  |  |  | VALOR BDI TOTAL: |  | 7.97
|  |  |  | TOTAL GERAL: |  | 39.85
95344 - CURSO DE CAPACITAÇÃO PARA MONTADOR DE ESTRUTURA METÁLICA (ENCARGOS COMPLEMENTARES) - HORISTA (H)
MAO DE OBRA |  | FONTE | UNID | COEFICIENTE | PREÇO UNITÁRIO | TOTAL
00025957 | MONTADOR DE ESTRUTURAS METALICAS | SINAPI | H | 0.0079 | 26.24 | 0.21
|  |  |  | TOTAL MAO DE OBRA: |  | 0.21
|  |  |  | VALOR: |  | 0.2
|  |  |  | VALOR SEM ENCARGOS: |  | 0.1
|  |  |  | VALOR ENCARGOS (113.04%): |  | 0.1
|  |  |  | VALOR BDI (25.00%): |  | 0.05
|  |  |  | VALOR COM BDI: |  | 0.25
|  |  |  | QUANTIDADE: |  | 1
|  |  |  | VALOR TOTAL: |  | 0.2
|  |  |  | VALOR BDI TOTAL: |  | 0.05
|  |  |  | TOTAL GERAL: |  | 0.25
S88239S - Ajudante de carpinteiro com encargos complementares (h)
MAO DE OBRA |  | FONTE | UNID | COEFICIENTE | PREÇO UNITÁRIO | TOTAL
I06117S | Carpinteiro auxiliar | ORSE | h | 1.0102 | 11.14 | 11.25
|  |  |  | TOTAL MAO DE OBRA: |  | 11.25
MATERIAL |  | FONTE | UNID | COEFICIENTE | PREÇO UNITÁRIO | TOTAL
I37370S | Alimentacao - horista (coletado caixa) | ORSE | h | 1 | 2.23 | 2.23
I37373S | Seguro - horista (coletado caixa) | ORSE | h | 1 | 0.07 | 0.07
I43459S | Ferramentas - familia carpinteiro de formas - horista (encargos complementares - coletado caixa) | ORSE | h | 1 | 0.34 | 0.34
I37371S | Transporte - horista (coletado caixa) | ORSE | h | 1 | 0.72 | 0.72
I43483S | Epi - familia carpinteiro de formas - horista (encargos complementares - coletado caixa) | ORSE | h | 1 | 1.08 | 1.08
I37372S | Exames - horista (coletado caixa) | ORSE | h | 1 | 0.35 | 0.35
|  |  |  | TOTAL MATERIAL: |  | 4.79
|  |  |  | VALOR: |  | 16.03
|  |  |  | VALOR SEM ENCARGOS: |  | 10.06
|  |  |  | VALOR ENCARGOS (113.34%): |  | 5.97
|  |  |  | VALOR BDI (25.00%): |  | 4.0075
|  |  |  | VALOR COM BDI: |  | 20.04
|  |  |  | QUANTIDADE: |  | 1
|  |  |  | VALOR TOTAL: |  | 16.03
|  |  |  | VALOR BDI TOTAL: |  | 4.01
|  |  |  | TOTAL GERAL: |  | 20.04
S95309S - Curso de capacitação para ajudante de carpinteiro (encargos complementares) - horista (h)
MAO DE OBRA |  | FONTE | UNID | COEFICIENTE | PREÇO UNITÁRIO | TOTAL
I06117S | Carpinteiro auxiliar | ORSE | h | 0.0102 | 11.14 | 0.11
|  |  |  | TOTAL MAO DE OBRA: |  | 0.11
|  |  |  | VALOR: |  | 0.11
|  |  |  | VALOR SEM ENCARGOS: |  | 0.05
|  |  |  | VALOR ENCARGOS (113.34%): |  | 0.06
|  |  |  | VALOR BDI (25.00%): |  | 0.0275
|  |  |  | VALOR COM BDI: |  | 0.14
|  |  |  | QUANTIDADE: |  | 1
|  |  |  | VALOR TOTAL: |  | 0.11
|  |  |  | VALOR BDI TOTAL: |  | 0.03
|  |  |  | TOTAL GERAL: |  | 0.14
87337 - ARGAMASSA TRAÇO 1:2:9 (EM VOLUME DE CIMENTO, CAL E AREIA MÉDIA ÚMIDA) PARA EMBOÇO/MASSA ÚNICA/ASSENTAMENTO DE ALVENARIA DE VEDAÇÃO, PREPARO MECÂNICO COM MISTURADOR DE EIXO HORIZONTAL DE 300 KG. AF_08/2019 (M3)
EQUIPAMENTO |  | FONTE | UNID | COEFICIENTE | PREÇO UNITÁRIO | TOTAL
00037544 | MISTURADOR DE ARGAMASSA, EIXO HORIZONTAL, CAPACIDADE DE MISTURA 300 KG, MOTOR ELETRICO TRIFASICO 220/380 V, POTENCIA 5 CV | SINAPI | UN | 0.0004406 | 9992.78 | 4.4
|  |  |  | TOTAL EQUIPAMENTO: |  | 4.4
GERAL |  | FONTE | UNID | COEFICIENTE | PREÇO UNITÁRIO | TOTAL
00037371 | TRANSPORTE - HORISTA (COLETADO CAIXA) | SINAPI | H | 4.88 | 0.68 | 3.32
00037370 | ALIMENTACAO - HORISTA (COLETADO CAIXA) | SINAPI | H | 4.88 | 3.67 | 17.91
00037372 | EXAMES - HORISTA (COLETADO CAIXA) | SINAPI | H | 4.88 | 0.35 | 1.71
00037373 | SEGURO - HORISTA (COLETADO CAIXA) | SINAPI | H | 4.88 | 0.07 | 0.34
|  |  |  | TOTAL GERAL: |  | 23.28
MAO DE OBRA |  | FONTE | UNID | COEFICIENTE | PREÇO UNITÁRIO | TOTAL
00037666 | OPERADOR DE BETONEIRA ESTACIONARIA / MISTURADOR | SINAPI | H | 4.9078 | 17.51 | 85.94
|  |  |  | TOTAL MAO DE OBRA: |  | 85.94
MATERIAL |  | FONTE | UNID | COEFICIENTE | PREÇO UNITÁRIO | TOTAL
00043488 | EPI - FAMILIA OPERADOR ESCAVADEIRA - HORISTA (ENCARGOS COMPLEMENTARES - COLETADO CAIXA) | SINAPI | H | 4.88 | 0.66 | 3.22
00001379 | CIMENTO PORTLAND COMPOSTO CP II-32 | SINAPI | KG | 173.77 | 0.51 | 88.62
00000370 | AREIA MEDIA - POSTO JAZIDA/FORNECEDOR (RETIRADO NA JAZIDA, SEM TRANSPORTE) | SINAPI | M3 | 1.16 | 75.5 | 87.58
00043464 | FERRAMENTAS - FAMILIA OPERADOR ESCAVADEIRA - HORISTA (ENCARGOS COMPLEMENTARES - COLETADO CAIXA) | SINAPI | H | 4.88 | 0.01 | 0.05
00001106 | CAL HIDRATADA CH-I PARA ARGAMASSAS | SINAPI | KG | 154.46 | 0.73 | 112.76
00002705 | ENERGIA ELETRICA ATE 2000 KWH INDUSTRIAL, SEM DEMANDA | SINAPI | KW/H | 3.5682 | 0.79 | 2.82
|  |  |  | TOTAL MATERIAL: |  | 295.05
|  |  |  | VALOR: |  | 408.5
|  |  |  | VALOR SEM ENCARGOS: |  | 363.1
|  |  |  | VALOR ENCARGOS (113.04%): |  | 45.4
|  |  |  | VALOR BDI (25.00%): |  | 102.125
|  |  |  | VALOR COM BDI: |  | 510.63
|  |  |  | QUANTIDADE: |  | 1
|  |  |  | VALOR TOTAL: |  | 408.5
|  |  |  | VALOR BDI TOTAL: |  | 102.13
|  |  |  | TOTAL GERAL: |  | 510.63
87301 - ARGAMASSA TRAÇO 1:4 (EM VOLUME DE CIMENTO E AREIA MÉDIA ÚMIDA) PARA CONTRAPISO, PREPARO MECÂNICO COM BETONEIRA 400 L. AF_08/2019 (M3)
EQUIPAMENTO |  | FONTE | UNID | COEFICIENTE | PREÇO UNITÁRIO | TOTAL
00010535 | BETONEIRA CAPACIDADE NOMINAL 400 L, CAPACIDADE DE MISTURA 280 L, MOTOR ELETRICO TRIFASICO 220/380 V POTENCIA 2 CV, SEM CARREGADOR | SINAPI | UN | 0.00041506 | 3770.17 | 1.56
|  |  |  | TOTAL EQUIPAMENTO: |  | 1.56
GERAL |  | FONTE | UNID | COEFICIENTE | PREÇO UNITÁRIO | TOTAL
00037371 | TRANSPORTE - HORISTA (COLETADO CAIXA) | SINAPI | H | 4.85 | 0.68 | 3.3
00037370 | ALIMENTACAO - HORISTA (COLETADO CAIXA) | SINAPI | H | 4.85 | 3.67 | 17.8
00037372 | EXAMES - HORISTA (COLETADO CAIXA) | SINAPI | H | 4.85 | 0.35 | 1.7
00037373 | SEGURO - HORISTA (COLETADO CAIXA) | SINAPI | H | 4.85 | 0.07 | 0.34
|  |  |  | TOTAL GERAL: |  | 23.14
MAO DE OBRA |  | FONTE | UNID | COEFICIENTE | PREÇO UNITÁRIO | TOTAL
00037666 | OPERADOR DE BETONEIRA ESTACIONARIA / MISTURADOR | SINAPI | H | 4.8776 | 17.51 | 85.41
|  |  |  | TOTAL MAO DE OBRA: |  | 85.41
MATERIAL |  | FONTE | UNID | COEFICIENTE | PREÇO UNITÁRIO | TOTAL
00043488 | EPI - FAMILIA OPERADOR ESCAVADEIRA - HORISTA (ENCARGOS COMPLEMENTARES - COLETADO CAIXA) | SINAPI | H | 4.85 | 0.66 | 3.2
00001379 | CIMENTO PORTLAND COMPOSTO CP II-32 | SINAPI | KG | 459.85 | 0.51 | 234.52
00000370 | AREIA MEDIA - POSTO JAZIDA/FORNECEDOR (RETIRADO NA JAZIDA, SEM TRANSPORTE) | SINAPI | M3 | 1.36 | 75.5 | 102.68
00043464 | FERRAMENTAS - FAMILIA OPERADOR ESCAVADEIRA - HORISTA (ENCARGOS COMPLEMENTARES - COLETADO CAIXA) | SINAPI | H | 4.85 | 0.01 | 0.05
00002705 | ENERGIA ELETRICA ATE 2000 KWH INDUSTRIAL, SEM DEMANDA | SINAPI | KW/H | 1.4125 | 0.79 | 1.12
|  |  |  | TOTAL MATERIAL: |  | 341.57
|  |  |  | VALOR: |  | 451.54
|  |  |  | VALOR SEM ENCARGOS: |  | 406.37
|  |  |  | VALOR ENCARGOS (113.04%): |  | 45.17
|  |  |  | VALOR BDI (25.00%): |  | 112.885
|  |  |  | VALOR COM BDI: |  | 564.43
|  |  |  | QUANTIDADE: |  | 1
|  |  |  | VALOR TOTAL: |  | 451.54
|  |  |  | VALOR BDI TOTAL: |  | 112.89
|  |  |  | TOTAL GERAL: |  | 564.43
90821 - PORTA DE MADEIRA PARA PINTURA, SEMI-OCA (LEVE OU MÉDIA), 70X210CM, ESPESSURA DE 3,5CM, INCLUSO DOBRADIÇAS - FORNECIMENTO E INSTALAÇÃO. AF_12/2019 (UN)
GERAL |  | FONTE | UNID | COEFICIENTE | PREÇO UNITÁRIO | TOTAL
00037371 | TRANSPORTE - HORISTA (COLETADO CAIXA) | SINAPI | H | 2.121 | 0.68 | 1.44
00037370 | ALIMENTACAO - HORISTA (COLETADO CAIXA) | SINAPI | H | 2.121 | 3.67 | 7.78
00037372 | EXAMES - HORISTA (COLETADO CAIXA) | SINAPI | H | 2.121 | 0.35 | 0.74
00037373 | SEGURO - HORISTA (COLETADO CAIXA) | SINAPI | H | 2.121 | 0.07 | 0.15
|  |  |  | TOTAL GERAL: |  | 10.11
MAO DE OBRA |  | FONTE | UNID | COEFICIENTE | PREÇO UNITÁRIO | TOTAL
00006111 | SERVENTE DE OBRAS | SINAPI | H | 0.71732 | 10.05 | 7.21
00001214 | CARPINTEIRO DE ESQUADRIAS | SINAPI | H | 1.4284 | 16.78 | 23.97
|  |  |  | TOTAL MAO DE OBRA: |  | 31.18
MATERIAL |  | FONTE | UNID | COEFICIENTE | PREÇO UNITÁRIO | TOTAL
00043459 | FERRAMENTAS - FAMILIA CARPINTEIRO DE FORMAS - HORISTA (ENCARGOS COMPLEMENTARES - COLETADO CAIXA) | SINAPI | H | 1.414 | 0.34 | 0.48
00010554 | PORTA DE MADEIRA, FOLHA MEDIA (NBR 15930) DE 70 X 210 CM, E = 35 MM, NUCLEO SARRAFEADO, CAPA LISA EM HDF, ACABAMENTO EM PRIMER PARA PINTURA | SINAPI | UN | 1 | 190.26 | 190.26
00002432 | DOBRADICA EM ACO/FERRO, 3 1/2" X 3", E= 1,9 A 2 MM, COM ANEL, CROMADO OU ZINCADO, TAMPA BOLA, COM PARAFUSOS | SINAPI | UN | 3 | 20.84 | 62.52
00043467 | FERRAMENTAS - FAMILIA SERVENTE - HORISTA (ENCARGOS COMPLEMENTARES - COLETADO CAIXA) | SINAPI | H | 0.707 | 0.38 | 0.27
00043491 | EPI - FAMILIA SERVENTE - HORISTA (ENCARGOS COMPLEMENTARES - COLETADO CAIXA) | SINAPI | H | 0.707 | 1.02 | 0.72
00043483 | EPI - FAMILIA CARPINTEIRO DE FORMAS - HORISTA (ENCARGOS COMPLEMENTARES - COLETADO CAIXA) | SINAPI | H | 1.414 | 1.08 | 1.53
00011055 | PARAFUSO ROSCA SOBERBA ZINCADO CABECA CHATA FENDA SIMPLES 3,5 X 25 MM (1 ") | SINAPI | UN | 19.8 | 0.05 | 0.99
|  |  |  | TOTAL MATERIAL: |  | 256.77
|  |  |  | VALOR: |  | 298.04
|  |  |  | VALOR SEM ENCARGOS: |  | 281.53
|  |  |  | VALOR ENCARGOS (113.04%): |  | 16.51
|  |  |  | VALOR BDI (25.00%): |  | 74.51
|  |  |  | VALOR COM BDI: |  | 372.55
|  |  |  | QUANTIDADE: |  | 1
|  |  |  | VALOR TOTAL: |  | 298.04
|  |  |  | VALOR BDI TOTAL: |  | 74.51
|  |  |  | TOTAL GERAL: |  | 372.55
91292 - BATENTE PARA PORTA DE MADEIRA, FIXAÇÃO COM ARGAMASSA, PADRÃO POPULAR. FORNECIMENTO E INSTALAÇÃO. AF_12/2019_P (UN)
GERAL |  | FONTE | UNID | COEFICIENTE | PREÇO UNITÁRIO | TOTAL
00037371 | TRANSPORTE - HORISTA (COLETADO CAIXA) | SINAPI | H | 7.1781 | 0.68 | 4.88
00037370 | ALIMENTACAO - HORISTA (COLETADO CAIXA) | SINAPI | H | 7.1781 | 3.67 | 26.34
00037373 | SEGURO - HORISTA (COLETADO CAIXA) | SINAPI | H | 7.1781 | 0.07 | 0.5
00037372 | EXAMES - HORISTA (COLETADO CAIXA) | SINAPI | H | 7.1781 | 0.35 | 2.51
|  |  |  | TOTAL GERAL: |  | 34.23
MAO DE OBRA |  | FONTE | UNID | COEFICIENTE | PREÇO UNITÁRIO | TOTAL
00006111 | SERVENTE DE OBRAS | SINAPI | H | 2.5599 | 10.05 | 25.73
00001214 | CARPINTEIRO DE ESQUADRIAS | SINAPI | H | 3.3266 | 16.78 | 55.82
00004750 | PEDREIRO | SINAPI | H | 1.3819 | 16.78 | 23.19
|  |  |  | TOTAL MAO DE OBRA: |  | 104.74
MATERIAL |  | FONTE | UNID | COEFICIENTE | PREÇO UNITÁRIO | TOTAL
00001379 | CIMENTO PORTLAND COMPOSTO CP II-32 | SINAPI | KG | 10.77 | 0.51 | 5.49
00043467 | FERRAMENTAS - FAMILIA SERVENTE - HORISTA (ENCARGOS COMPLEMENTARES - COLETADO CAIXA) | SINAPI | H | 2.5231 | 0.38 | 0.96
00043491 | EPI - FAMILIA SERVENTE - HORISTA (ENCARGOS COMPLEMENTARES - COLETADO CAIXA) | SINAPI | H | 2.5231 | 1.02 | 2.57
00007319 | TINTA ASFALTICA IMPERMEABILIZANTE DISPERSA EM AGUA, PARA MATERIAIS CIMENTICIOS | SINAPI | L | 0.1671 | 7.73 | 1.29
00043483 | EPI - FAMILIA CARPINTEIRO DE FORMAS - HORISTA (ENCARGOS COMPLEMENTARES - COLETADO CAIXA) | SINAPI | H | 3.293 | 1.08 | 3.56
00005075 | PREGO DE ACO POLIDO COM CABECA 18 X 30 (2 3/4 X 10) | SINAPI | KG | 0.024 | 10.22 | 0.25
00043459 | FERRAMENTAS - FAMILIA CARPINTEIRO DE FORMAS - HORISTA (ENCARGOS COMPLEMENTARES - COLETADO CAIXA) | SINAPI | H | 3.293 | 0.34 | 1.12
00043465 | FERRAMENTAS - FAMILIA PEDREIRO - HORISTA (ENCARGOS COMPLEMENTARES - COLETADO CAIXA) | SINAPI | H | 1.362 | 0.5 | 0.68
00000370 | AREIA MEDIA - POSTO JAZIDA/FORNECEDOR (RETIRADO NA JAZIDA, SEM TRANSPORTE) | SINAPI | M3 | 0.023861 | 75.5 | 1.8
00043489 | EPI - FAMILIA PEDREIRO - HORISTA (ENCARGOS COMPLEMENTARES - COLETADO CAIXA) | SINAPI | H | 1.362 | 0.96 | 1.31
00005061 | PREGO DE ACO POLIDO COM CABECA 18 X 27 (2 1/2 X 10) | SINAPI | KG | 0.2 | 10.05 | 2.01
00005066 | PREGO DE ACO POLIDO COM CABECA 12 X 12 | SINAPI | KG | 0.011 | 13.47 | 0.15
00000184 | BATENTE/ PORTAL/ ADUELA/ MARCO MACICO, E= *3* CM, L= *13* CM, *60 CM A 120* CM X *210* CM, EM PINUS/ TAUARI/ VIROLA OU EQUIVALENTE DA REGIAO (NAO INCLUI ALIZARES) | SINAPI | JG | 1 | 72.2 | 72.2
|  |  |  | TOTAL MATERIAL: |  | 93.39
|  |  |  | VALOR: |  | 232.29
|  |  |  | VALOR SEM ENCARGOS: |  | 176.82
|  |  |  | VALOR ENCARGOS (113.04%): |  | 55.47
|  |  |  | VALOR BDI (25.00%): |  | 58.0725
|  |  |  | VALOR COM BDI: |  | 290.36
|  |  |  | QUANTIDADE: |  | 1
|  |  |  | VALOR TOTAL: |  | 232.29
|  |  |  | VALOR BDI TOTAL: |  | 58.07
|  |  |  | TOTAL GERAL: |  | 290.36
91287 - BATENTE PARA PORTA DE MADEIRA, PADRÃO POPULAR - FORNECIMENTO E MONTAGEM. AF_12/2019 (UN)
GERAL |  | FONTE | UNID | COEFICIENTE | PREÇO UNITÁRIO | TOTAL
00037371 | TRANSPORTE - HORISTA (COLETADO CAIXA) | SINAPI | H | 4.116 | 0.68 | 2.8
00037370 | ALIMENTACAO - HORISTA (COLETADO CAIXA) | SINAPI | H | 4.116 | 3.67 | 15.11
00037372 | EXAMES - HORISTA (COLETADO CAIXA) | SINAPI | H | 4.116 | 0.35 | 1.44
00037373 | SEGURO - HORISTA (COLETADO CAIXA) | SINAPI | H | 4.116 | 0.07 | 0.29
|  |  |  | TOTAL GERAL: |  | 19.64
MAO DE OBRA |  | FONTE | UNID | COEFICIENTE | PREÇO UNITÁRIO | TOTAL
00006111 | SERVENTE DE OBRAS | SINAPI | H | 1.3951 | 10.05 | 14.02
00001214 | CARPINTEIRO DE ESQUADRIAS | SINAPI | H | 2.769 | 16.78 | 46.46
|  |  |  | TOTAL MAO DE OBRA: |  | 60.48
MATERIAL |  | FONTE | UNID | COEFICIENTE | PREÇO UNITÁRIO | TOTAL
00043459 | FERRAMENTAS - FAMILIA CARPINTEIRO DE FORMAS - HORISTA (ENCARGOS COMPLEMENTARES - COLETADO CAIXA) | SINAPI | H | 2.741 | 0.34 | 0.93
00043467 | FERRAMENTAS - FAMILIA SERVENTE - HORISTA (ENCARGOS COMPLEMENTARES - COLETADO CAIXA) | SINAPI | H | 1.375 | 0.38 | 0.52
00043491 | EPI - FAMILIA SERVENTE - HORISTA (ENCARGOS COMPLEMENTARES - COLETADO CAIXA) | SINAPI | H | 1.375 | 1.02 | 1.4
00043483 | EPI - FAMILIA CARPINTEIRO DE FORMAS - HORISTA (ENCARGOS COMPLEMENTARES - COLETADO CAIXA) | SINAPI | H | 2.741 | 1.08 | 2.96
00005066 | PREGO DE ACO POLIDO COM CABECA 12 X 12 | SINAPI | KG | 0.011 | 13.47 | 0.15
00000184 | BATENTE/ PORTAL/ ADUELA/ MARCO MACICO, E= *3* CM, L= *13* CM, *60 CM A 120* CM X *210* CM, EM PINUS/ TAUARI/ VIROLA OU EQUIVALENTE DA REGIAO (NAO INCLUI ALIZARES) | SINAPI | JG | 1 | 72.2 | 72.2
00005075 | PREGO DE ACO POLIDO COM CABECA 18 X 30 (2 3/4 X 10) | SINAPI | KG | 0.024 | 10.22 | 0.25
|  |  |  | TOTAL MATERIAL: |  | 78.41
|  |  |  | VALOR: |  | 158.49
|  |  |  | VALOR SEM ENCARGOS: |  | 126.46
|  |  |  | VALOR ENCARGOS (113.04%): |  | 32.03
|  |  |  | VALOR BDI (25.00%): |  | 39.6225
|  |  |  | VALOR COM BDI: |  | 198.11
|  |  |  | QUANTIDADE: |  | 1
|  |  |  | VALOR TOTAL: |  | 158.49
|  |  |  | VALOR BDI TOTAL: |  | 39.62
|  |  |  | TOTAL GERAL: |  | 198.11
91307 - FECHADURA DE EMBUTIR PARA PORTAS INTERNAS, COMPLETA, ACABAMENTO PADRÃO POPULAR, COM EXECUÇÃO DE FURO - FORNECIMENTO E INSTALAÇÃO. AF_12/2019 (UN)
GERAL |  | FONTE | UNID | COEFICIENTE | PREÇO UNITÁRIO | TOTAL
00037371 | TRANSPORTE - HORISTA (COLETADO CAIXA) | SINAPI | H | 1.151 | 0.68 | 0.78
00037370 | ALIMENTACAO - HORISTA (COLETADO CAIXA) | SINAPI | H | 1.151 | 3.67 | 4.22
00037372 | EXAMES - HORISTA (COLETADO CAIXA) | SINAPI | H | 1.151 | 0.35 | 0.4
00037373 | SEGURO - HORISTA (COLETADO CAIXA) | SINAPI | H | 1.151 | 0.07 | 0.08
|  |  |  | TOTAL GERAL: |  | 5.48
MAO DE OBRA |  | FONTE | UNID | COEFICIENTE | PREÇO UNITÁRIO | TOTAL
00006111 | SERVENTE DE OBRAS | SINAPI | H | 0.38961 | 10.05 | 3.92
00001214 | CARPINTEIRO DE ESQUADRIAS | SINAPI | H | 0.77482 | 16.78 | 13
|  |  |  | TOTAL MAO DE OBRA: |  | 16.92
MATERIAL |  | FONTE | UNID | COEFICIENTE | PREÇO UNITÁRIO | TOTAL
00043459 | FERRAMENTAS - FAMILIA CARPINTEIRO DE FORMAS - HORISTA (ENCARGOS COMPLEMENTARES - COLETADO CAIXA) | SINAPI | H | 0.767 | 0.34 | 0.26
00043467 | FERRAMENTAS - FAMILIA SERVENTE - HORISTA (ENCARGOS COMPLEMENTARES - COLETADO CAIXA) | SINAPI | H | 0.384 | 0.38 | 0.15
00043491 | EPI - FAMILIA SERVENTE - HORISTA (ENCARGOS COMPLEMENTARES - COLETADO CAIXA) | SINAPI | H | 0.384 | 1.02 | 0.39
00043483 | EPI - FAMILIA CARPINTEIRO DE FORMAS - HORISTA (ENCARGOS COMPLEMENTARES - COLETADO CAIXA) | SINAPI | H | 0.767 | 1.08 | 0.83
00003090 | FECHADURA DE EMBUTIR PARA PORTA INTERNA, TIPO GORGES (CHAVE GRANDE), MAQUINA 40 MM, MACANETA ALAVANCA E ESPELHO EM METAL CROMADO - NIVEL SEGURANCA MEDIO - COMPLETA | SINAPI | CJ | 1 | 40.37 | 40.37
|  |  |  | TOTAL MATERIAL: |  | 42
|  |  |  | VALOR: |  | 64.39
|  |  |  | VALOR SEM ENCARGOS: |  | 55.43
|  |  |  | VALOR ENCARGOS (113.04%): |  | 8.96
|  |  |  | VALOR BDI (25.00%): |  | 16.0975
|  |  |  | VALOR COM BDI: |  | 80.49
|  |  |  | QUANTIDADE: |  | 1
|  |  |  | VALOR TOTAL: |  | 64.39
|  |  |  | VALOR BDI TOTAL: |  | 16.1
|  |  |  | TOTAL GERAL: |  | 80.49
100660 - ALIZAR DE 5X1,5CM PARA PORTA FIXADO COM PREGOS, PADRÃO POPULAR - FORNECIMENTO E INSTALAÇÃO. AF_12/2019 (M)
GERAL |  | FONTE | UNID | COEFICIENTE | PREÇO UNITÁRIO | TOTAL
00037371 | TRANSPORTE - HORISTA (COLETADO CAIXA) | SINAPI | H | 0.102 | 0.68 | 0.07
00037370 | ALIMENTACAO - HORISTA (COLETADO CAIXA) | SINAPI | H | 0.102 | 3.67 | 0.37
00037372 | EXAMES - HORISTA (COLETADO CAIXA) | SINAPI | H | 0.102 | 0.35 | 0.04
00037373 | SEGURO - HORISTA (COLETADO CAIXA) | SINAPI | H | 0.102 | 0.07 | 0.01
|  |  |  | TOTAL GERAL: |  | 0.49
MAO DE OBRA |  | FONTE | UNID | COEFICIENTE | PREÇO UNITÁRIO | TOTAL
00006111 | SERVENTE DE OBRAS | SINAPI | H | 0.034496 | 10.05 | 0.35
00001214 | CARPINTEIRO DE ESQUADRIAS | SINAPI | H | 0.068694 | 16.78 | 1.15
|  |  |  | TOTAL MAO DE OBRA: |  | 1.5
MATERIAL |  | FONTE | UNID | COEFICIENTE | PREÇO UNITÁRIO | TOTAL
00043459 | FERRAMENTAS - FAMILIA CARPINTEIRO DE FORMAS - HORISTA (ENCARGOS COMPLEMENTARES - COLETADO CAIXA) | SINAPI | H | 0.068 | 0.34 | 0.02
00020007 | GUARNICAO/ ALIZAR/ VISTA MACICA, E= *1* CM, L= *4,5* CM, EM PINUS/ TAUARI/ VIROLA OU EQUIVALENTE DA REGIAO | SINAPI | M | 1.163 | 2.53 | 2.94
00043467 | FERRAMENTAS - FAMILIA SERVENTE - HORISTA (ENCARGOS COMPLEMENTARES - COLETADO CAIXA) | SINAPI | H | 0.034 | 0.38 | 0.01
00043491 | EPI - FAMILIA SERVENTE - HORISTA (ENCARGOS COMPLEMENTARES - COLETADO CAIXA) | SINAPI | H | 0.034 | 1.02 | 0.03
00043483 | EPI - FAMILIA CARPINTEIRO DE FORMAS - HORISTA (ENCARGOS COMPLEMENTARES - COLETADO CAIXA) | SINAPI | H | 0.068 | 1.08 | 0.07
00039026 | PREGO DE ACO POLIDO SEM CABECA 15 X 15 (1 1/4 X 13) | SINAPI | KG | 0.006 | 11.49 | 0.07
|  |  |  | TOTAL MATERIAL: |  | 3.14
|  |  |  | VALOR: |  | 5.12
|  |  |  | VALOR SEM ENCARGOS: |  | 4.34
|  |  |  | VALOR ENCARGOS (113.04%): |  | 0.78
|  |  |  | VALOR BDI (25.00%): |  | 1.28
|  |  |  | VALOR COM BDI: |  | 6.4
|  |  |  | QUANTIDADE: |  | 1
|  |  |  | VALOR TOTAL: |  | 5.12
|  |  |  | VALOR BDI TOTAL: |  | 1.28
|  |  |  | TOTAL GERAL: |  | 6.4
91304 - FECHADURA DE EMBUTIR COM CILINDRO, EXTERNA, COMPLETA, ACABAMENTO PADRÃO POPULAR, INCLUSO EXECUÇÃO DE FURO - FORNECIMENTO E INSTALAÇÃO. AF_12/2019 (UN)
GERAL |  | FONTE | UNID | COEFICIENTE | PREÇO UNITÁRIO | TOTAL
00037371 | TRANSPORTE - HORISTA (COLETADO CAIXA) | SINAPI | H | 1.503 | 0.68 | 1.02
00037370 | ALIMENTACAO - HORISTA (COLETADO CAIXA) | SINAPI | H | 1.503 | 3.67 | 5.52
00037372 | EXAMES - HORISTA (COLETADO CAIXA) | SINAPI | H | 1.503 | 0.35 | 0.53
00037373 | SEGURO - HORISTA (COLETADO CAIXA) | SINAPI | H | 1.503 | 0.07 | 0.11
|  |  |  | TOTAL GERAL: |  | 7.18
MAO DE OBRA |  | FONTE | UNID | COEFICIENTE | PREÇO UNITÁRIO | TOTAL
00006111 | SERVENTE DE OBRAS | SINAPI | H | 0.50831 | 10.05 | 5.11
00001214 | CARPINTEIRO DE ESQUADRIAS | SINAPI | H | 1.0122 | 16.78 | 16.99
|  |  |  | TOTAL MAO DE OBRA: |  | 22.1
MATERIAL |  | FONTE | UNID | COEFICIENTE | PREÇO UNITÁRIO | TOTAL
00043459 | FERRAMENTAS - FAMILIA CARPINTEIRO DE FORMAS - HORISTA (ENCARGOS COMPLEMENTARES - COLETADO CAIXA) | SINAPI | H | 1.002 | 0.34 | 0.34
00043467 | FERRAMENTAS - FAMILIA SERVENTE - HORISTA (ENCARGOS COMPLEMENTARES - COLETADO CAIXA) | SINAPI | H | 0.501 | 0.38 | 0.19
00003080 | FECHADURA DE EMBUTIR PARA PORTA EXTERNA / ENTRADA, MAQUINA 40 MM, COM CILINDRO, MACANETA ALAVANCA E ESPELHO EM METAL CROMADO - NIVEL SEGURANCA MEDIO - COMPLETA | SINAPI | CJ | 1 | 49.93 | 49.93
00043491 | EPI - FAMILIA SERVENTE - HORISTA (ENCARGOS COMPLEMENTARES - COLETADO CAIXA) | SINAPI | H | 0.501 | 1.02 | 0.51
00043483 | EPI - FAMILIA CARPINTEIRO DE FORMAS - HORISTA (ENCARGOS COMPLEMENTARES - COLETADO CAIXA) | SINAPI | H | 1.002 | 1.08 | 1.08
|  |  |  | TOTAL MATERIAL: |  | 52.05
|  |  |  | VALOR: |  | 81.3
|  |  |  | VALOR SEM ENCARGOS: |  | 69.6
|  |  |  | VALOR ENCARGOS (113.04%): |  | 11.7
|  |  |  | VALOR BDI (25.00%): |  | 20.325
|  |  |  | VALOR COM BDI: |  | 101.63
|  |  |  | QUANTIDADE: |  | 1
|  |  |  | VALOR TOTAL: |  | 81.3
|  |  |  | VALOR BDI TOTAL: |  | 20.33
|  |  |  | TOTAL GERAL: |  | 101.63
90823 - PORTA DE MADEIRA PARA PINTURA, SEMI-OCA (LEVE OU MÉDIA), 90X210CM, ESPESSURA DE 3,5CM, INCLUSO DOBRADIÇAS - FORNECIMENTO E INSTALAÇÃO. AF_12/2019 (UN)
GERAL |  | FONTE | UNID | COEFICIENTE | PREÇO UNITÁRIO | TOTAL
00037371 | TRANSPORTE - HORISTA (COLETADO CAIXA) | SINAPI | H | 2.517 | 0.68 | 1.71
00037370 | ALIMENTACAO - HORISTA (COLETADO CAIXA) | SINAPI | H | 2.517 | 3.67 | 9.24
00037372 | EXAMES - HORISTA (COLETADO CAIXA) | SINAPI | H | 2.517 | 0.35 | 0.88
00037373 | SEGURO - HORISTA (COLETADO CAIXA) | SINAPI | H | 2.517 | 0.07 | 0.18
|  |  |  | TOTAL GERAL: |  | 12.01
MAO DE OBRA |  | FONTE | UNID | COEFICIENTE | PREÇO UNITÁRIO | TOTAL
00006111 | SERVENTE DE OBRAS | SINAPI | H | 0.85125 | 10.05 | 8.56
00001214 | CARPINTEIRO DE ESQUADRIAS | SINAPI | H | 1.6951 | 16.78 | 28.44
|  |  |  | TOTAL MAO DE OBRA: |  | 37
MATERIAL |  | FONTE | UNID | COEFICIENTE | PREÇO UNITÁRIO | TOTAL
00043459 | FERRAMENTAS - FAMILIA CARPINTEIRO DE FORMAS - HORISTA (ENCARGOS COMPLEMENTARES - COLETADO CAIXA) | SINAPI | H | 1.678 | 0.34 | 0.57
00002432 | DOBRADICA EM ACO/FERRO, 3 1/2" X 3", E= 1,9 A 2 MM, COM ANEL, CROMADO OU ZINCADO, TAMPA BOLA, COM PARAFUSOS | SINAPI | UN | 3 | 20.84 | 62.52
00010556 | PORTA DE MADEIRA, FOLHA MEDIA (NBR 15930) DE 90 X 210 CM, E = 35 MM, NUCLEO SARRAFEADO, CAPA LISA EM HDF, ACABAMENTO EM PRIMER PARA PINTURA | SINAPI | UN | 1 | 195.08 | 195.08
00043467 | FERRAMENTAS - FAMILIA SERVENTE - HORISTA (ENCARGOS COMPLEMENTARES - COLETADO CAIXA) | SINAPI | H | 0.839 | 0.38 | 0.32
00043491 | EPI - FAMILIA SERVENTE - HORISTA (ENCARGOS COMPLEMENTARES - COLETADO CAIXA) | SINAPI | H | 0.839 | 1.02 | 0.86
00043483 | EPI - FAMILIA CARPINTEIRO DE FORMAS - HORISTA (ENCARGOS COMPLEMENTARES - COLETADO CAIXA) | SINAPI | H | 1.678 | 1.08 | 1.81
00011055 | PARAFUSO ROSCA SOBERBA ZINCADO CABECA CHATA FENDA SIMPLES 3,5 X 25 MM (1 ") | SINAPI | UN | 19.8 | 0.05 | 0.99
|  |  |  | TOTAL MATERIAL: |  | 262.15
|  |  |  | VALOR: |  | 311.13
|  |  |  | VALOR SEM ENCARGOS: |  | 291.53
|  |  |  | VALOR ENCARGOS (113.04%): |  | 19.6
|  |  |  | VALOR BDI (25.00%): |  | 77.7825
|  |  |  | VALOR COM BDI: |  | 388.91
|  |  |  | QUANTIDADE: |  | 1
|  |  |  | VALOR TOTAL: |  | 311.13
|  |  |  | VALOR BDI TOTAL: |  | 77.78
|  |  |  | TOTAL GERAL: |  | 388.91
S10594 - Encargos Complementares - Serralheiro ou Operador de Equipamento Leve (h)
MATERIAL |  | FONTE | UNID | COEFICIENTE | PREÇO UNITÁRIO | TOTAL
I00158 | Almoço (Participação do empregador) | ORSE | un | 0.1018 | 10 | 1.02
I10586 | Torquesa | ORSE | un | 0.0002 | 17.9 | 0
I00941 | Fardamento | ORSE | un | 0.0015 | 79.51 | 0.12
I12895S | Capacete de seguranca aba frontal com suspensao de polietileno, sem jugular (classe b) | ORSE | un | 0.0006 | 10.3 | 0.01
I12892S | Luva raspa de couro, cano curto (punho *7* cm) | ORSE | par | 0.0023 | 9.27 | 0.02
I01651 | Óculos branco proteção | ORSE | pr | 0.0008 | 5.3 | 0
I10585 | Arco de serra | ORSE | un | 0.0002 | 21.25 | 0
I02378 | Vale transporte | ORSE | un | 0.0654 | 4 | 0.26
I10596 | Protetor auricular | ORSE | un | 0.0045 | 4.9 | 0.02
I10599 | Protetor solar fps 30 com 120ml | ORSE | un | 0.0018 | 35.9 | 0.06
I12893S | Bota de seguranca com biqueira de aco e colarinho acolchoado | ORSE | par | 0.0008 | 49.44 | 0.04
I10492 | Cesta Básica | ORSE | un | 0.0045 | 140 | 0.63
I12894S | Capa para chuva em pvc com forro de poliester, com capuz (amarela ou azul) | ORSE | un | 0.0002 | 13.39 | 0
|  |  |  | TOTAL MATERIAL: |  | 2.18
SERVICO |  | FONTE | UNID | COEFICIENTE | PREÇO UNITÁRIO | TOTAL
I10761 | Refeição - café da manhã ( café com leite e dois pães com manteiga) | ORSE | un | 0.1018 | 4.5 | 0.46
I10362 | Seguro de vida e acidente em grupo | ORSE | un | 0.0045 | 12.54 | 0.06
I10517 | Exames admissionais/demissionais (checkup) | ORSE | cj | 0.0004 | 300 | 0.12
|  |  |  | TOTAL SERVICO: |  | 0.64
|  |  |  | VALOR: |  | 2.82
|  |  |  | VALOR SEM ENCARGOS: |  | 2.82
|  |  |  | VALOR ENCARGOS: |  | 0
|  |  |  | VALOR BDI (25.00%): |  | 0.705
|  |  |  | VALOR COM BDI: |  | 3.53
|  |  |  | QUANTIDADE: |  | 1
|  |  |  | VALOR TOTAL: |  | 2.82
|  |  |  | VALOR BDI TOTAL: |  | 0.71
|  |  |  | TOTAL GERAL: |  | 3.53
S10603 - Encargos Complementares - Soldador (h)
MATERIAL |  | FONTE | UNID | COEFICIENTE | PREÇO UNITÁRIO | TOTAL
I11281 | Bolsa de lona para ferramentas 40 x 30 x 20cm | ORSE | un | 0.0008 | 132.47 | 0.11
I00158 | Almoço (Participação do empregador) | ORSE | un | 0.1018 | 10 | 1.02
I11275 | Alicate de pressão 11" | ORSE | un | 0.0002 | 40.86 | 0.01
I11285 | Fonte inversora de solda WMI 140ED 220V - BAMBOZZI - WMI- 140ED | ORSE | un | 0.0001 | 950 | 0.1
I12895S | Capacete de seguranca aba frontal com suspensao de polietileno, sem jugular (classe b) | ORSE | un | 0.0006 | 10.3 | 0.01
I11271 | Talhadeira com punho de proteção 22 x225mm ref.207206BR Belzer | ORSE | un | 0.0001 | 54.43 | 0.01
I11273 | Esquadro de alumínio para soldagem de peças, com duas morsas, 35 x 35 x 4,5cm, marca Black Jack | ORSE | un | 0.0002 | 165.06 | 0.03
I11272 | Alicate Climpador ( cripador ) | ORSE | un | 0.0001 | 67.54 | 0.01
I11282 | Esmerilhadeira angular elétrico portátil 4 1/2" - 1000 watts - ref. G1000kB2 Black e Decker | ORSE | un | 0.0002 | 380.9 | 0.08
I02378 | Vale transporte | ORSE | un | 0.0654 | 4 | 0.26
I11278 | Alicate diagonal para corte rente 5" a 8" | ORSE | un | 0.0002 | 24.75 | 0
I11276 | Alicate de pressão para solda tipo U, para apertar chapas, tiras e qualquer tipo de perfil. Niquelado, mordentes reforçados em aço laminadao. Corpo em chapa dobrada extra-reforçada e rebites de aço, 11" (280mm). Ref. 138 Gedore. | ORSE | un | 0.0002 | 44.96 | 0.01
I12893S | Bota de seguranca com biqueira de aco e colarinho acolchoado | ORSE | par | 0.0008 | 49.44 | 0.04
I10492 | Cesta Básica | ORSE | un | 0.0045 | 140 | 0.63
I12894S | Capa para chuva em pvc com forro de poliester, com capuz (amarela ou azul) | ORSE | un | 0.0002 | 13.39 | 0
I11270 | Martelo de solda do tipo picareta, cabo de madeira, 300x0,4x0,5mm | ORSE | un | 0.0003 | 18.86 | 0.01
I11277 | Alicate de pressão para solda de chapa 18" (460mm), Ref.138 Z Gedore | ORSE | un | 0.0002 | 72.62 | 0.01
I11284 | Cavalete de ferro nº 1 | ORSE | un | 0.0002 | 91.01 | 0.02
I11274 | Grampo de de aperto rápido 16" Ref. 60987 Beltools | ORSE | un | 0.0003 | 14.14 | 0
I00941 | Fardamento | ORSE | un | 0.0015 | 79.51 | 0.12
I11286 | Macariço de solda Ref. CG201 código 010414410 carbografite | ORSE | un | 0.0003 | 300.59 | 0.09
I11280 | Chave Inglesa 15" ref. 012418012 carbografite | ORSE | un | 0.0002 | 60.5 | 0.01
I12892S | Luva raspa de couro, cano curto (punho *7* cm) | ORSE | par | 0.0023 | 9.27 | 0.02
I01651 | Óculos branco proteção | ORSE | pr | 0.0008 | 5.3 | 0
I11279 | Alicate para anéis de pistão capacidade 50-100mm. ref.44044101 Tramontina ou similar | ORSE | un | 0.0002 | 58.39 | 0.01
I11283 | Selador horizontal para fita de aço 1" | ORSE | un | 0.0001 | 318.46 | 0.03
I10596 | Protetor auricular | ORSE | un | 0.0045 | 4.9 | 0.02
I10599 | Protetor solar fps 30 com 120ml | ORSE | un | 0.0018 | 35.9 | 0.06
|  |  |  | TOTAL MATERIAL: |  | 2.72
SERVICO |  | FONTE | UNID | COEFICIENTE | PREÇO UNITÁRIO | TOTAL
I10761 | Refeição - café da manhã ( café com leite e dois pães com manteiga) | ORSE | un | 0.1018 | 4.5 | 0.46
I10517 | Exames admissionais/demissionais (checkup) | ORSE | cj | 0.0004 | 300 | 0.12
I10362 | Seguro de vida e acidente em grupo | ORSE | un | 0.0045 | 12.54 | 0.06
|  |  |  | TOTAL SERVICO: |  | 0.64
|  |  |  | VALOR: |  | 3.37
|  |  |  | VALOR SEM ENCARGOS: |  | 3.37
|  |  |  | VALOR ENCARGOS: |  | 0
|  |  |  | VALOR BDI (25.00%): |  | 0.8425
|  |  |  | VALOR COM BDI: |  | 4.21
|  |  |  | QUANTIDADE: |  | 1
|  |  |  | VALOR TOTAL: |  | 3.37
|  |  |  | VALOR BDI TOTAL: |  | 0.84
|  |  |  | TOTAL GERAL: |  | 4.21
S01903 - Argamassa cimento e areia traço t-1 (1:3) - 1 saco cimento 50kg / 3 padiolas areia dim. 0.35 x 0.45 x 0.23 m - Confecção mecânica e transporte (m3)
MAO DE OBRA |  | FONTE | UNID | COEFICIENTE | PREÇO UNITÁRIO | TOTAL
I06111S | Servente de obras | ORSE | h | 4 | 9.75 | 39
|  |  |  | TOTAL MAO DE OBRA: |  | 39
MATERIAL |  | FONTE | UNID | COEFICIENTE | PREÇO UNITÁRIO | TOTAL
I00158 | Almoço (Participação do empregador) | ORSE | un | 0.4072 | 10 | 4.07
I04729 | Marreta 1 kg com cabo | ORSE | un | 0.0004 | 18.8 | 0.01
I01379S | Cimento portland composto cp ii-32 | ORSE | kg | 452.2 | 0.48 | 217.06
I00941 | Fardamento | ORSE | un | 0.006 | 79.51 | 0.48
I12895S | Capacete de seguranca aba frontal com suspensao de polietileno, sem jugular (classe b) | ORSE | un | 0.0024 | 10.3 | 0.02
I12892S | Luva raspa de couro, cano curto (punho *7* cm) | ORSE | par | 0.0092 | 9.27 | 0.09
I00370S | Areia media - posto jazida/fornecedor (retirado na jazida, sem transporte) | ORSE | m3 | 1.08 | 78 | 84.24
I01651 | Óculos branco proteção | ORSE | pr | 0.0032 | 5.3 | 0.02
I04728 | Talhadeira chata 10" | ORSE | un | 0.0012 | 9.45 | 0.01
I02711S | Carrinho de mao de aco capacidade 50 a 60 l, pneu com camara | ORSE | un | 0.0008 | 120 | 0.1
I02378 | Vale transporte | ORSE | un | 0.3764 | 4 | 1.51
I10596 | Protetor auricular | ORSE | un | 0.018 | 4.9 | 0.09
I10599 | Protetor solar fps 30 com 120ml | ORSE | un | 0.0072 | 35.9 | 0.26
I12893S | Bota de seguranca com biqueira de aco e colarinho acolchoado | ORSE | par | 0.0032 | 49.44 | 0.16
I10492 | Cesta Básica | ORSE | un | 0.018 | 140 | 2.52
I12894S | Capa para chuva em pvc com forro de poliester, com capuz (amarela ou azul) | ORSE | un | 0.0008 | 13.39 | 0.01
I10788 | Pá quadrada | ORSE | un | 0.0008 | 17.29 | 0.01
|  |  |  | TOTAL MATERIAL: |  | 310.66
SERVICO |  | FONTE | UNID | COEFICIENTE | PREÇO UNITÁRIO | TOTAL
I10761 | Refeição - café da manhã ( café com leite e dois pães com manteiga) | ORSE | un | 0.4072 | 4.5 | 1.83
I10362 | Seguro de vida e acidente em grupo | ORSE | un | 0.018 | 12.54 | 0.23
I10517 | Exames admissionais/demissionais (checkup) | ORSE | cj | 0.0016 | 300 | 0.48
|  |  |  | TOTAL SERVICO: |  | 2.54
|  |  |  | VALOR: |  | 352.2
|  |  |  | VALOR SEM ENCARGOS: |  | 331.42
|  |  |  | VALOR ENCARGOS (113.34%): |  | 20.78
|  |  |  | VALOR BDI (25.00%): |  | 88.05
|  |  |  | VALOR COM BDI: |  | 440.25
|  |  |  | QUANTIDADE: |  | 1
|  |  |  | VALOR TOTAL: |  | 352.2
|  |  |  | VALOR BDI TOTAL: |  | 88.05
|  |  |  | TOTAL GERAL: |  | 440.25
S00085 - Forma plana para fundações, em compensado resinado 12mm, 03 usos (m2)
EQUIPAMENTO |  | FONTE | UNID | COEFICIENTE | PREÇO UNITÁRIO | TOTAL
I11249 | Serra circular eletrica portatil | ORSE | un | 0.00014 | 518 | 0.07
I11248 | Furadeira e Parafusadeira eletrica Bosch ou Similar profissional | ORSE | un | 0.00014 | 234.9 | 0.03
|  |  |  | TOTAL EQUIPAMENTO: |  | 0.1
MAO DE OBRA |  | FONTE | UNID | COEFICIENTE | PREÇO UNITÁRIO | TOTAL
I01213S | Carpinteiro de formas | ORSE | h | 1.4 | 14.14 | 19.8
I06111S | Servente de obras | ORSE | h | 1.4 | 9.75 | 13.65
|  |  |  | TOTAL MAO DE OBRA: |  | 33.45
MATERIAL |  | FONTE | UNID | COEFICIENTE | PREÇO UNITÁRIO | TOTAL
I00158 | Almoço (Participação do empregador) | ORSE | un | 0.28504 | 10 | 2.85
I01569 | Madeira mista serrada (barrote) 6 x 6cm - 0,0036 m3/m (angelim, louro) | ORSE | m | 0.33 | 6.55 | 2.16
I12895S | Capacete de seguranca aba frontal com suspensao de polietileno, sem jugular (classe b) | ORSE | un | 0.00168 | 10.3 | 0.02
I04728 | Talhadeira chata 10" | ORSE | un | 0.00042 | 9.45 | 0
I00630 | Compensado resinado 12mm - Madeirit ou similar | ORSE | m2 | 0.37 | 26.27 | 9.72
I02711S | Carrinho de mao de aco capacidade 50 a 60 l, pneu com camara | ORSE | un | 0.00028 | 120 | 0.03
I05067S | Prego de aco polido com cabeca 16 x 24 (2 1/4 x 12) | ORSE | kg | 0.3 | 11.25 | 3.38
I02378 | Vale transporte | ORSE | un | 0.2233 | 4 | 0.89
I04509S | Tabua de madeira nao aparelhada *2,5 x 10 cm (1 x 4 ") pinus, mista ou equivalente da regiao | ORSE | m | 1.33 | 3.25 | 4.32
I10492 | Cesta Básica | ORSE | un | 0.0126 | 140 | 1.76
I12893S | Bota de seguranca com biqueira de aco e colarinho acolchoado | ORSE | par | 0.0021 | 49.44 | 0.1
I11244 | Martelo com unha | ORSE | un | 0.00028 | 29.28 | 0.01
I12894S | Capa para chuva em pvc com forro de poliester, com capuz (amarela ou azul) | ORSE | un | 0.00056 | 13.39 | 0.01
I00333S | Arame galvanizado 14 bwg, d = 2,11 mm (0,026 kg/m) | ORSE | kg | 0.15 | 13.95 | 2.09
I04729 | Marreta 1 kg com cabo | ORSE | un | 0.00014 | 18.8 | 0
I00941 | Fardamento | ORSE | un | 0.0042 | 79.51 | 0.33
I12892S | Luva raspa de couro, cano curto (punho *7* cm) | ORSE | par | 0.00644 | 9.27 | 0.06
I01651 | Óculos branco proteção | ORSE | pr | 0.0021 | 5.3 | 0.01
I02692S | Desmoldante protetor para formas de madeira, de base oleosaemulsionada em agua | ORSE | l | 0.015 | 4.84 | 0.07
I10578 | Formão grande | ORSE | un | 0.00028 | 15.15 | 0
I10596 | Protetor auricular | ORSE | un | 0.0126 | 4.9 | 0.06
I10599 | Protetor solar fps 30 com 120ml | ORSE | un | 0.00504 | 35.9 | 0.18
I10579 | Chave de fenda chata 30 cm | ORSE | un | 0.00028 | 18.45 | 0.01
I10577 | Serrote 40cm | ORSE | un | 0.00014 | 18.58 | 0
I10788 | Pá quadrada | ORSE | un | 0.00028 | 17.29 | 0
|  |  |  | TOTAL MATERIAL: |  | 28.06
SERVICO |  | FONTE | UNID | COEFICIENTE | PREÇO UNITÁRIO | TOTAL
I10761 | Refeição - café da manhã ( café com leite e dois pães com manteiga) | ORSE | un | 0.28504 | 4.5 | 1.28
I10517 | Exames admissionais/demissionais (checkup) | ORSE | cj | 0.00112 | 300 | 0.34
I10362 | Seguro de vida e acidente em grupo | ORSE | un | 0.0126 | 12.54 | 0.16
|  |  |  | TOTAL SERVICO: |  | 1.78
|  |  |  | VALOR: |  | 63.4
|  |  |  | VALOR SEM ENCARGOS: |  | 45.61
|  |  |  | VALOR ENCARGOS (113.34%): |  | 17.79
|  |  |  | VALOR BDI (25.00%): |  | 15.85
|  |  |  | VALOR COM BDI: |  | 79.25
|  |  |  | QUANTIDADE: |  | 1
|  |  |  | VALOR TOTAL: |  | 63.4
|  |  |  | VALOR BDI TOTAL: |  | 15.85
|  |  |  | TOTAL GERAL: |  | 79.25
S10551 - Encargos Complementares - Carpinteiro (h)
EQUIPAMENTO |  | FONTE | UNID | COEFICIENTE | PREÇO UNITÁRIO | TOTAL
I11249 | Serra circular eletrica portatil | ORSE | un | 0.0001 | 518 | 0.05
I11248 | Furadeira e Parafusadeira eletrica Bosch ou Similar profissional | ORSE | un | 0.0001 | 234.9 | 0.02
|  |  |  | TOTAL EQUIPAMENTO: |  | 0.07
MATERIAL |  | FONTE | UNID | COEFICIENTE | PREÇO UNITÁRIO | TOTAL
I00158 | Almoço (Participação do empregador) | ORSE | un | 0.1018 | 10 | 1.02
I00941 | Fardamento | ORSE | un | 0.0015 | 79.51 | 0.12
I12895S | Capacete de seguranca aba frontal com suspensao de polietileno, sem jugular (classe b) | ORSE | un | 0.0006 | 10.3 | 0.01
I12892S | Luva raspa de couro, cano curto (punho *7* cm) | ORSE | par | 0.0023 | 9.27 | 0.02
I01651 | Óculos branco proteção | ORSE | pr | 0.0007 | 5.3 | 0
I02378 | Vale transporte | ORSE | un | 0.0654 | 4 | 0.26
I10578 | Formão grande | ORSE | un | 0.0002 | 15.15 | 0
I10596 | Protetor auricular | ORSE | un | 0.0045 | 4.9 | 0.02
I10599 | Protetor solar fps 30 com 120ml | ORSE | un | 0.0018 | 35.9 | 0.06
I12893S | Bota de seguranca com biqueira de aco e colarinho acolchoado | ORSE | par | 0.0007 | 49.44 | 0.03
I10492 | Cesta Básica | ORSE | un | 0.0045 | 140 | 0.63
I10579 | Chave de fenda chata 30 cm | ORSE | un | 0.0002 | 18.45 | 0
I11244 | Martelo com unha | ORSE | un | 0.0002 | 29.28 | 0.01
I12894S | Capa para chuva em pvc com forro de poliester, com capuz (amarela ou azul) | ORSE | un | 0.0002 | 13.39 | 0
I10577 | Serrote 40cm | ORSE | un | 0.0001 | 18.58 | 0
|  |  |  | TOTAL MATERIAL: |  | 2.18
SERVICO |  | FONTE | UNID | COEFICIENTE | PREÇO UNITÁRIO | TOTAL
I10761 | Refeição - café da manhã ( café com leite e dois pães com manteiga) | ORSE | un | 0.1018 | 4.5 | 0.46
I10362 | Seguro de vida e acidente em grupo | ORSE | un | 0.0045 | 12.54 | 0.06
I10517 | Exames admissionais/demissionais (checkup) | ORSE | cj | 0.0004 | 300 | 0.12
|  |  |  | TOTAL SERVICO: |  | 0.64
|  |  |  | VALOR: |  | 2.89
|  |  |  | VALOR SEM ENCARGOS: |  | 2.89
|  |  |  | VALOR ENCARGOS: |  | 0
|  |  |  | VALOR BDI (25.00%): |  | 0.7225
|  |  |  | VALOR COM BDI: |  | 3.61
|  |  |  | QUANTIDADE: |  | 1
|  |  |  | VALOR TOTAL: |  | 2.89
|  |  |  | VALOR BDI TOTAL: |  | 0.72
|  |  |  | TOTAL GERAL: |  | 3.61
S00126 - Concreto simples fabricado na obra, fck=15 mpa, lançado e adensado (m3)
EQUIPAMENTO |  | FONTE | UNID | COEFICIENTE | PREÇO UNITÁRIO | TOTAL
I11249 | Serra circular eletrica portatil | ORSE | un | 3.6e-05 | 518 | 0.02
I11248 | Furadeira e Parafusadeira eletrica Bosch ou Similar profissional | ORSE | un | 3.6e-05 | 234.9 | 0.01
|  |  |  | TOTAL EQUIPAMENTO: |  | 0.03
MAO DE OBRA |  | FONTE | UNID | COEFICIENTE | PREÇO UNITÁRIO | TOTAL
I04750S | Pedreiro | ORSE | h | 0.36 | 14.14 | 5.09
I01213S | Carpinteiro de formas | ORSE | h | 0.36 | 14.14 | 5.09
I00378S | Armador | ORSE | h | 0.18 | 14.14 | 2.55
I06111S | Servente de obras | ORSE | h | 7.62 | 9.75 | 74.3
|  |  |  | TOTAL MAO DE OBRA: |  | 87.03
MATERIAL |  | FONTE | UNID | COEFICIENTE | PREÇO UNITÁRIO | TOTAL
I00158 | Almoço (Participação do empregador) | ORSE | un | 0.86734 | 10 | 8.67
I10586 | Torquesa | ORSE | un | 3.6e-05 | 17.9 | 0
I01379S | Cimento portland composto cp ii-32 | ORSE | kg | 293 | 0.48 | 140.64
I04722 | Colher de pedreiro | ORSE | un | 0.000144 | 16.45 | 0
I04718S | Pedra britada n. 2 (19 a 38 mm) posto pedreira/fornecedor, sem frete | ORSE | m3 | 0.627 | 70.02 | 43.9
I10790 | Prumo de face | ORSE | un | 3.6e-05 | 14.18 | 0
I12895S | Capacete de seguranca aba frontal com suspensao de polietileno, sem jugular (classe b) | ORSE | un | 0.005112 | 10.3 | 0.05
I11264 | Marreta de 1/2 kg com cabo | ORSE | un | 7.2e-05 | 13.52 | 0
I10282 | Regua de alumínio c/ 2,00m (para pedreiro) | ORSE | un | 7.2e-05 | 16.7 | 0
I04728 | Talhadeira chata 10" | ORSE | un | 0.002286 | 9.45 | 0.02
I02711S | Carrinho de mao de aco capacidade 50 a 60 l, pneu com camara | ORSE | un | 0.001524 | 120 | 0.18
I10585 | Arco de serra | ORSE | un | 3.6e-05 | 21.25 | 0
I02378 | Vale transporte | ORSE | un | 0.7759 | 4 | 3.1
I11243 | Martelo sem unha | ORSE | un | 3.6e-05 | 16.55 | 0
I10492 | Cesta Básica | ORSE | un | 0.03834 | 140 | 5.37
I12893S | Bota de seguranca com biqueira de aco e colarinho acolchoado | ORSE | par | 0.00678 | 49.44 | 0.34
I11244 | Martelo com unha | ORSE | un | 7.2e-05 | 29.28 | 0
I12894S | Capa para chuva em pvc com forro de poliester, com capuz (amarela ou azul) | ORSE | un | 0.001704 | 13.39 | 0.02
I04721S | Pedra britada n. 1 (9,5 a 19 mm) posto pedreira/fornecedor,sem frete | ORSE | m3 | 0.209 | 70.02 | 14.63
I04729 | Marreta 1 kg com cabo | ORSE | un | 0.000762 | 18.8 | 0.01
I10789 | Nível de bolha de madeira | ORSE | un | 7.2e-05 | 11.2 | 0
I00941 | Fardamento | ORSE | un | 0.01278 | 79.51 | 1.02
I12892S | Luva raspa de couro, cano curto (punho *7* cm) | ORSE | par | 0.019596 | 9.27 | 0.18
I01651 | Óculos branco proteção | ORSE | pr | 0.00678 | 5.3 | 0.04
I11245 | Desempoladeira de madeira 12x22 | ORSE | un | 0.000252 | 11.26 | 0
I04174 | Desempenadeira de aço lisa, cabo madeira, ref:143, Atlas ou similar | ORSE | un | 0.00018 | 9.9 | 0
I11265 | Martelo de borracha com cabo | ORSE | un | 0.000144 | 11.5 | 0
I11247 | Serra mármore | ORSE | un | 3.6e-05 | 272.97 | 0.01
I00367S | Areia grossa - posto jazida/fornecedor (retirado na jazida,sem transporte) | ORSE | m3 | 0.913 | 82.65 | 75.46
I10578 | Formão grande | ORSE | un | 7.2e-05 | 15.15 | 0
I10596 | Protetor auricular | ORSE | un | 0.03834 | 4.9 | 0.19
I10599 | Protetor solar fps 30 com 120ml | ORSE | un | 0.015336 | 35.9 | 0.55
I11246 | Escala métrica de bambú | ORSE | Un | 0.000252 | 9.05 | 0
I10579 | Chave de fenda chata 30 cm | ORSE | un | 7.2e-05 | 18.45 | 0
I10577 | Serrote 40cm | ORSE | un | 3.6e-05 | 18.58 | 0
I10788 | Pá quadrada | ORSE | un | 0.001524 | 17.29 | 0.03
|  |  |  | TOTAL MATERIAL: |  | 294.41
SERVICO |  | FONTE | UNID | COEFICIENTE | PREÇO UNITÁRIO | TOTAL
I10761 | Refeição - café da manhã ( café com leite e dois pães com manteiga) | ORSE | un | 0.86734 | 4.5 | 3.9
I10517 | Exames admissionais/demissionais (checkup) | ORSE | cj | 0.003408 | 300 | 1.02
I10362 | Seguro de vida e acidente em grupo | ORSE | un | 0.03834 | 12.54 | 0.48
|  |  |  | TOTAL SERVICO: |  | 5.4
|  |  |  | VALOR: |  | 386.78
|  |  |  | VALOR SEM ENCARGOS: |  | 340.57
|  |  |  | VALOR ENCARGOS (113.34%): |  | 46.21
|  |  |  | VALOR BDI (25.00%): |  | 96.695
|  |  |  | VALOR COM BDI: |  | 483.48
|  |  |  | QUANTIDADE: |  | 1
|  |  |  | VALOR TOTAL: |  | 386.78
|  |  |  | VALOR BDI TOTAL: |  | 96.7
|  |  |  | TOTAL GERAL: |  | 483.48
S00125 - Concreto simples fck= 15 MPA (b1/b2), fabricado na obra, sem lançamento e adensamento (m3)
MAO DE OBRA |  | FONTE | UNID | COEFICIENTE | PREÇO UNITÁRIO | TOTAL
I06111S | Servente de obras | ORSE | h | 6 | 9.75 | 58.5
|  |  |  | TOTAL MAO DE OBRA: |  | 58.5
MATERIAL |  | FONTE | UNID | COEFICIENTE | PREÇO UNITÁRIO | TOTAL
I04721S | Pedra britada n. 1 (9,5 a 19 mm) posto pedreira/fornecedor,sem frete | ORSE | m3 | 0.209 | 70.02 | 14.63
I00158 | Almoço (Participação do empregador) | ORSE | un | 0.6108 | 10 | 6.11
I04729 | Marreta 1 kg com cabo | ORSE | un | 0.0006 | 18.8 | 0.01
I01379S | Cimento portland composto cp ii-32 | ORSE | kg | 293 | 0.48 | 140.64
I04718S | Pedra britada n. 2 (19 a 38 mm) posto pedreira/fornecedor, sem frete | ORSE | m3 | 0.627 | 70.02 | 43.9
I00941 | Fardamento | ORSE | un | 0.009 | 79.51 | 0.72
I12895S | Capacete de seguranca aba frontal com suspensao de polietileno, sem jugular (classe b) | ORSE | un | 0.0036 | 10.3 | 0.04
I12892S | Luva raspa de couro, cano curto (punho *7* cm) | ORSE | par | 0.0138 | 9.27 | 0.13
I01651 | Óculos branco proteção | ORSE | pr | 0.0048 | 5.3 | 0.03
I04728 | Talhadeira chata 10" | ORSE | un | 0.0018 | 9.45 | 0.02
I02711S | Carrinho de mao de aco capacidade 50 a 60 l, pneu com camara | ORSE | un | 0.0012 | 120 | 0.14
I00367S | Areia grossa - posto jazida/fornecedor (retirado na jazida,sem transporte) | ORSE | m3 | 0.913 | 82.65 | 75.46
I02378 | Vale transporte | ORSE | un | 0.5646 | 4 | 2.26
I10596 | Protetor auricular | ORSE | un | 0.027 | 4.9 | 0.13
I10599 | Protetor solar fps 30 com 120ml | ORSE | un | 0.0108 | 35.9 | 0.39
I12893S | Bota de seguranca com biqueira de aco e colarinho acolchoado | ORSE | par | 0.0048 | 49.44 | 0.24
I10492 | Cesta Básica | ORSE | un | 0.027 | 140 | 3.78
I12894S | Capa para chuva em pvc com forro de poliester, com capuz (amarela ou azul) | ORSE | un | 0.0012 | 13.39 | 0.02
I10788 | Pá quadrada | ORSE | un | 0.0012 | 17.29 | 0.02
|  |  |  | TOTAL MATERIAL: |  | 288.67
SERVICO |  | FONTE | UNID | COEFICIENTE | PREÇO UNITÁRIO | TOTAL
I10761 | Refeição - café da manhã ( café com leite e dois pães com manteiga) | ORSE | un | 0.6108 | 4.5 | 2.75
I10362 | Seguro de vida e acidente em grupo | ORSE | un | 0.027 | 12.54 | 0.34
I10517 | Exames admissionais/demissionais (checkup) | ORSE | cj | 0.0024 | 300 | 0.72
|  |  |  | TOTAL SERVICO: |  | 3.81
|  |  |  | VALOR: |  | 350.98
|  |  |  | VALOR SEM ENCARGOS: |  | 319.81
|  |  |  | VALOR ENCARGOS (113.34%): |  | 31.17
|  |  |  | VALOR BDI (25.00%): |  | 87.745
|  |  |  | VALOR COM BDI: |  | 438.73
|  |  |  | QUANTIDADE: |  | 1
|  |  |  | VALOR TOTAL: |  | 350.98
|  |  |  | VALOR BDI TOTAL: |  | 87.75
|  |  |  | TOTAL GERAL: |  | 438.73
S07692 - Lançamento de concreto simples fabricado na obra, inclusive adensamento e acabamento em peças da superestrutura (m3)
EQUIPAMENTO |  | FONTE | UNID | COEFICIENTE | PREÇO UNITÁRIO | TOTAL
I11249 | Serra circular eletrica portatil | ORSE | un | 3.6e-05 | 518 | 0.02
I11248 | Furadeira e Parafusadeira eletrica Bosch ou Similar profissional | ORSE | un | 3.6e-05 | 234.9 | 0.01
|  |  |  | TOTAL EQUIPAMENTO: |  | 0.03
MAO DE OBRA |  | FONTE | UNID | COEFICIENTE | PREÇO UNITÁRIO | TOTAL
I04750S | Pedreiro | ORSE | h | 0.36 | 14.14 | 5.09
I01213S | Carpinteiro de formas | ORSE | h | 0.36 | 14.14 | 5.09
I00378S | Armador | ORSE | h | 0.18 | 14.14 | 2.55
I06111S | Servente de obras | ORSE | h | 1.62 | 9.75 | 15.8
|  |  |  | TOTAL MAO DE OBRA: |  | 28.53
MATERIAL |  | FONTE | UNID | COEFICIENTE | PREÇO UNITÁRIO | TOTAL
I00158 | Almoço (Participação do empregador) | ORSE | un | 0.25654 | 10 | 2.57
I10586 | Torquesa | ORSE | un | 3.6e-05 | 17.9 | 0
I04722 | Colher de pedreiro | ORSE | un | 0.000144 | 16.45 | 0
I10790 | Prumo de face | ORSE | un | 3.6e-05 | 14.18 | 0
I12895S | Capacete de seguranca aba frontal com suspensao de polietileno, sem jugular (classe b) | ORSE | un | 0.001512 | 10.3 | 0.02
I11264 | Marreta de 1/2 kg com cabo | ORSE | un | 7.2e-05 | 13.52 | 0
I10282 | Regua de alumínio c/ 2,00m (para pedreiro) | ORSE | un | 7.2e-05 | 16.7 | 0
I04728 | Talhadeira chata 10" | ORSE | un | 0.000486 | 9.45 | 0
I02711S | Carrinho de mao de aco capacidade 50 a 60 l, pneu com camara | ORSE | un | 0.000324 | 120 | 0.04
I10585 | Arco de serra | ORSE | un | 3.6e-05 | 21.25 | 0
I02378 | Vale transporte | ORSE | un | 0.2113 | 4 | 0.85
I11243 | Martelo sem unha | ORSE | un | 3.6e-05 | 16.55 | 0
I10492 | Cesta Básica | ORSE | un | 0.01134 | 140 | 1.59
I12893S | Bota de seguranca com biqueira de aco e colarinho acolchoado | ORSE | par | 0.00198 | 49.44 | 0.1
I11244 | Martelo com unha | ORSE | un | 7.2e-05 | 29.28 | 0
I12894S | Capa para chuva em pvc com forro de poliester, com capuz (amarela ou azul) | ORSE | un | 0.000504 | 13.39 | 0.01
I04729 | Marreta 1 kg com cabo | ORSE | un | 0.000162 | 18.8 | 0
I10789 | Nível de bolha de madeira | ORSE | un | 7.2e-05 | 11.2 | 0
I00941 | Fardamento | ORSE | un | 0.00378 | 79.51 | 0.3
I12892S | Luva raspa de couro, cano curto (punho *7* cm) | ORSE | par | 0.005796 | 9.27 | 0.05
I01651 | Óculos branco proteção | ORSE | pr | 0.00198 | 5.3 | 0.01
I11245 | Desempoladeira de madeira 12x22 | ORSE | un | 0.000252 | 11.26 | 0
I04174 | Desempenadeira de aço lisa, cabo madeira, ref:143, Atlas ou similar | ORSE | un | 0.00018 | 9.9 | 0
I11265 | Martelo de borracha com cabo | ORSE | un | 0.000144 | 11.5 | 0
I11247 | Serra mármore | ORSE | un | 3.6e-05 | 272.97 | 0.01
I10578 | Formão grande | ORSE | un | 7.2e-05 | 15.15 | 0
I10596 | Protetor auricular | ORSE | un | 0.01134 | 4.9 | 0.06
I10599 | Protetor solar fps 30 com 120ml | ORSE | un | 0.004536 | 35.9 | 0.16
I11246 | Escala métrica de bambú | ORSE | Un | 0.000252 | 9.05 | 0
I10579 | Chave de fenda chata 30 cm | ORSE | un | 7.2e-05 | 18.45 | 0
I10577 | Serrote 40cm | ORSE | un | 3.6e-05 | 18.58 | 0
I10788 | Pá quadrada | ORSE | un | 0.000324 | 17.29 | 0.01
|  |  |  | TOTAL MATERIAL: |  | 5.78
SERVICO |  | FONTE | UNID | COEFICIENTE | PREÇO UNITÁRIO | TOTAL
I10761 | Refeição - café da manhã ( café com leite e dois pães com manteiga) | ORSE | un | 0.25654 | 4.5 | 1.15
I10517 | Exames admissionais/demissionais (checkup) | ORSE | cj | 0.001008 | 300 | 0.3
I10362 | Seguro de vida e acidente em grupo | ORSE | un | 0.01134 | 12.54 | 0.14
|  |  |  | TOTAL SERVICO: |  | 1.59
|  |  |  | VALOR: |  | 35.81
|  |  |  | VALOR SEM ENCARGOS: |  | 20.76
|  |  |  | VALOR ENCARGOS (113.34%): |  | 15.05
|  |  |  | VALOR BDI (25.00%): |  | 8.9525
|  |  |  | VALOR COM BDI: |  | 44.76
|  |  |  | QUANTIDADE: |  | 1
|  |  |  | VALOR TOTAL: |  | 35.81
|  |  |  | VALOR BDI TOTAL: |  | 8.95
|  |  |  | TOTAL GERAL: |  | 44.76
S10555 - Encargos Complementares - Armador (h)
MATERIAL |  | FONTE | UNID | COEFICIENTE | PREÇO UNITÁRIO | TOTAL
I00158 | Almoço (Participação do empregador) | ORSE | un | 0.1018 | 10 | 1.02
I10586 | Torquesa | ORSE | un | 0.0002 | 17.9 | 0
I00941 | Fardamento | ORSE | un | 0.0015 | 79.51 | 0.12
I12895S | Capacete de seguranca aba frontal com suspensao de polietileno, sem jugular (classe b) | ORSE | un | 0.0006 | 10.3 | 0.01
I12892S | Luva raspa de couro, cano curto (punho *7* cm) | ORSE | par | 0.0023 | 9.27 | 0.02
I01651 | Óculos branco proteção | ORSE | pr | 0.0008 | 5.3 | 0
I10585 | Arco de serra | ORSE | un | 0.0002 | 21.25 | 0
I02378 | Vale transporte | ORSE | un | 0.0654 | 4 | 0.26
I10596 | Protetor auricular | ORSE | un | 0.0045 | 4.9 | 0.02
I10599 | Protetor solar fps 30 com 120ml | ORSE | un | 0.0018 | 35.9 | 0.06
I12893S | Bota de seguranca com biqueira de aco e colarinho acolchoado | ORSE | par | 0.0008 | 49.44 | 0.04
I10492 | Cesta Básica | ORSE | un | 0.0045 | 140 | 0.63
I12894S | Capa para chuva em pvc com forro de poliester, com capuz (amarela ou azul) | ORSE | un | 0.0002 | 13.39 | 0
|  |  |  | TOTAL MATERIAL: |  | 2.18
SERVICO |  | FONTE | UNID | COEFICIENTE | PREÇO UNITÁRIO | TOTAL
I10761 | Refeição - café da manhã ( café com leite e dois pães com manteiga) | ORSE | un | 0.1018 | 4.5 | 0.46
I10362 | Seguro de vida e acidente em grupo | ORSE | un | 0.0045 | 12.54 | 0.06
I10517 | Exames admissionais/demissionais (checkup) | ORSE | cj | 0.0004 | 300 | 0.12
|  |  |  | TOTAL SERVICO: |  | 0.64
|  |  |  | VALOR: |  | 2.82
|  |  |  | VALOR SEM ENCARGOS: |  | 2.82
|  |  |  | VALOR ENCARGOS: |  | 0
|  |  |  | VALOR BDI (25.00%): |  | 0.705
|  |  |  | VALOR COM BDI: |  | 3.53
|  |  |  | QUANTIDADE: |  | 1
|  |  |  | VALOR TOTAL: |  | 2.82
|  |  |  | VALOR BDI TOTAL: |  | 0.71
|  |  |  | TOTAL GERAL: |  | 3.53
S00140 - Aço CA - 50 Ø 6,3 a 12,5mm, inclusive corte, dobragem, montagem e colocacao de ferragens nas formas, para superestruturas e fundações - R1 (kg)
MAO DE OBRA |  | FONTE | UNID | COEFICIENTE | PREÇO UNITÁRIO | TOTAL
I00378S | Armador | ORSE | h | 0.08 | 14.14 | 1.13
I06111S | Servente de obras | ORSE | h | 0.08 | 9.75 | 0.78
|  |  |  | TOTAL MAO DE OBRA: |  | 1.91
MATERIAL |  | FONTE | UNID | COEFICIENTE | PREÇO UNITÁRIO | TOTAL
I39315S | Espacador / distanciador tipo garra dupla, em plastico, cobrimento *20* mm, para ferragens de lajes e fundo de vigas | ORSE | un | 0.4 | 0.23 | 0.09
I00158 | Almoço (Participação do empregador) | ORSE | un | 0.016288 | 10 | 0.16
I10586 | Torquesa | ORSE | un | 1.6e-05 | 17.9 | 0
I00081 | Aço ca-50 6,3 a 12,5 mm | ORSE | kg | 1 | 5.28 | 5.28
I00337S | Arame recozido 18 bwg, 1,25 mm (0,01 kg/m) | ORSE | kg | 0.02 | 12.96 | 0.26
I12895S | Capacete de seguranca aba frontal com suspensao de polietileno, sem jugular (classe b) | ORSE | un | 9.6e-05 | 10.3 | 0
I04728 | Talhadeira chata 10" | ORSE | un | 2.4e-05 | 9.45 | 0
I02711S | Carrinho de mao de aco capacidade 50 a 60 l, pneu com camara | ORSE | un | 1.6e-05 | 120 | 0
I10585 | Arco de serra | ORSE | un | 1.6e-05 | 21.25 | 0
I02378 | Vale transporte | ORSE | un | 0.01276 | 4 | 0.05
I10492 | Cesta Básica | ORSE | un | 0.00072 | 140 | 0.1
I12893S | Bota de seguranca com biqueira de aco e colarinho acolchoado | ORSE | par | 0.000128 | 49.44 | 0.01
I12894S | Capa para chuva em pvc com forro de poliester, com capuz (amarela ou azul) | ORSE | un | 3.2e-05 | 13.39 | 0
I04729 | Marreta 1 kg com cabo | ORSE | un | 8e-06 | 18.8 | 0
I00941 | Fardamento | ORSE | un | 0.00024 | 79.51 | 0.02
I12892S | Luva raspa de couro, cano curto (punho *7* cm) | ORSE | par | 0.000368 | 9.27 | 0
I01651 | Óculos branco proteção | ORSE | pr | 0.000128 | 5.3 | 0
I39017S | Espacador / distanciador circular com entrada lateral, em plastico, para vergalhao *4,2 a 12,5* mm, cobrimento 20 mm | ORSE | un | 0.4 | 0.14 | 0.06
I10596 | Protetor auricular | ORSE | un | 0.00072 | 4.9 | 0
I10599 | Protetor solar fps 30 com 120ml | ORSE | un | 0.000288 | 35.9 | 0.01
I10788 | Pá quadrada | ORSE | un | 1.6e-05 | 17.29 | 0
|  |  |  | TOTAL MATERIAL: |  | 6.04
SERVICO |  | FONTE | UNID | COEFICIENTE | PREÇO UNITÁRIO | TOTAL
I10761 | Refeição - café da manhã ( café com leite e dois pães com manteiga) | ORSE | un | 0.016288 | 4.5 | 0.07
I10517 | Exames admissionais/demissionais (checkup) | ORSE | cj | 6.4e-05 | 300 | 0.02
I10362 | Seguro de vida e acidente em grupo | ORSE | un | 0.00072 | 12.54 | 0.01
|  |  |  | TOTAL SERVICO: |  | 0.1
|  |  |  | VALOR: |  | 8.04
|  |  |  | VALOR SEM ENCARGOS: |  | 7.06
|  |  |  | VALOR ENCARGOS (113.34%): |  | 0.98
|  |  |  | VALOR BDI (25.00%): |  | 2.01
|  |  |  | VALOR COM BDI: |  | 10.05
|  |  |  | QUANTIDADE: |  | 1
|  |  |  | VALOR TOTAL: |  | 8.04
|  |  |  | VALOR BDI TOTAL: |  | 2.01
|  |  |  | TOTAL GERAL: |  | 10.05
S00155 - Alvenaria tijolo cerâmico maciço (5x9x19), esp = 0,09m (singela), com argamassa traço t5 - 1:2:8 (cimento / cal / areia) c/ junta de 2,0cm - R1 (m2)
MAO DE OBRA |  | FONTE | UNID | COEFICIENTE | PREÇO UNITÁRIO | TOTAL
I04750S | Pedreiro | ORSE | h | 1.52 | 14.14 | 21.49
I06111S | Servente de obras | ORSE | h | 1.038 | 9.75 | 10.12
|  |  |  | TOTAL MAO DE OBRA: |  | 31.61
MATERIAL |  | FONTE | UNID | COEFICIENTE | PREÇO UNITÁRIO | TOTAL
I00158 | Almoço (Participação do empregador) | ORSE | un | 0.2604 | 10 | 2.6
I01379S | Cimento portland composto cp ii-32 | ORSE | kg | 5.824 | 0.48 | 2.8
I04722 | Colher de pedreiro | ORSE | un | 0.000608 | 16.45 | 0.01
I10790 | Prumo de face | ORSE | un | 0.000152 | 14.18 | 0
I12895S | Capacete de seguranca aba frontal com suspensao de polietileno, sem jugular (classe b) | ORSE | un | 0.0015348 | 10.3 | 0.02
I11264 | Marreta de 1/2 kg com cabo | ORSE | un | 0.000304 | 13.52 | 0
I10282 | Regua de alumínio c/ 2,00m (para pedreiro) | ORSE | un | 0.000304 | 16.7 | 0.01
I04728 | Talhadeira chata 10" | ORSE | un | 0.0003114 | 9.45 | 0
I02212 | Tijolo cerâmico maciço 5 x 9 x 19cm | ORSE | un | 68 | 0.3 | 20.4
I02711S | Carrinho de mao de aco capacidade 50 a 60 l, pneu com camara | ORSE | un | 0.0002076 | 120 | 0.02
I02378 | Vale transporte | ORSE | un | 0.19708 | 4 | 0.79
I11243 | Martelo sem unha | ORSE | un | 0.000152 | 16.55 | 0
I10492 | Cesta Básica | ORSE | un | 0.011511 | 140 | 1.61
I12893S | Bota de seguranca com biqueira de aco e colarinho acolchoado | ORSE | par | 0.0020464 | 49.44 | 0.1
I12894S | Capa para chuva em pvc com forro de poliester, com capuz (amarela ou azul) | ORSE | un | 0.0005116 | 13.39 | 0.01
I04729 | Marreta 1 kg com cabo | ORSE | un | 0.0001038 | 18.8 | 0
I10789 | Nível de bolha de madeira | ORSE | un | 0.000304 | 11.2 | 0
I00941 | Fardamento | ORSE | un | 0.003837 | 79.51 | 0.31
I12892S | Luva raspa de couro, cano curto (punho *7* cm) | ORSE | par | 0.0058834 | 9.27 | 0.05
I01651 | Óculos branco proteção | ORSE | pr | 0.0020464 | 5.3 | 0.01
I11245 | Desempoladeira de madeira 12x22 | ORSE | un | 0.001064 | 11.26 | 0.01
I04174 | Desempenadeira de aço lisa, cabo madeira, ref:143, Atlas ou similar | ORSE | un | 0.00076 | 9.9 | 0.01
I11265 | Martelo de borracha com cabo | ORSE | un | 0.000608 | 11.5 | 0.01
I01106S | Cal hidratada ch-i para argamassas | ORSE | kg | 5.824 | 0.65 | 3.79
I11247 | Serra mármore | ORSE | un | 0.000152 | 272.97 | 0.04
I00367S | Areia grossa - posto jazida/fornecedor (retirado na jazida,sem transporte) | ORSE | m3 | 0.038912 | 82.65 | 3.22
I10596 | Protetor auricular | ORSE | un | 0.011511 | 4.9 | 0.06
I10599 | Protetor solar fps 30 com 120ml | ORSE | un | 0.0046044 | 35.9 | 0.17
I11246 | Escala métrica de bambú | ORSE | Un | 0.001064 | 9.05 | 0.01
I10788 | Pá quadrada | ORSE | un | 0.0002076 | 17.29 | 0
|  |  |  | TOTAL MATERIAL: |  | 36.06
SERVICO |  | FONTE | UNID | COEFICIENTE | PREÇO UNITÁRIO | TOTAL
I10761 | Refeição - café da manhã ( café com leite e dois pães com manteiga) | ORSE | un | 0.2604 | 4.5 | 1.17
I10517 | Exames admissionais/demissionais (checkup) | ORSE | cj | 0.0010232 | 300 | 0.31
I10362 | Seguro de vida e acidente em grupo | ORSE | un | 0.011511 | 12.54 | 0.14
|  |  |  | TOTAL SERVICO: |  | 1.62
|  |  |  | VALOR: |  | 69.32
|  |  |  | VALOR SEM ENCARGOS: |  | 52.46
|  |  |  | VALOR ENCARGOS (113.34%): |  | 16.86
|  |  |  | VALOR BDI (25.00%): |  | 17.33
|  |  |  | VALOR COM BDI: |  | 86.65
|  |  |  | QUANTIDADE: |  | 1
|  |  |  | VALOR TOTAL: |  | 69.32
|  |  |  | VALOR BDI TOTAL: |  | 17.33
|  |  |  | TOTAL GERAL: |  | 86.65
S03308 - Argamassa em volume - cimento, cal e areia traço t-5 (1:2:8) - 1 saco cimento 50 kg / 2 sacos cal 20 kg / 8 padiolas de areia dim 0.35 x 0.45 x 0.13 m - Confecção mecânica e transporte (m3)
MAO DE OBRA |  | FONTE | UNID | COEFICIENTE | PREÇO UNITÁRIO | TOTAL
I06111S | Servente de obras | ORSE | h | 4 | 9.75 | 39
|  |  |  | TOTAL MAO DE OBRA: |  | 39
MATERIAL |  | FONTE | UNID | COEFICIENTE | PREÇO UNITÁRIO | TOTAL
I00158 | Almoço (Participação do empregador) | ORSE | un | 0.4072 | 10 | 4.07
I04729 | Marreta 1 kg com cabo | ORSE | un | 0.0004 | 18.8 | 0.01
I01379S | Cimento portland composto cp ii-32 | ORSE | kg | 182 | 0.48 | 87.36
I00941 | Fardamento | ORSE | un | 0.006 | 79.51 | 0.48
I12895S | Capacete de seguranca aba frontal com suspensao de polietileno, sem jugular (classe b) | ORSE | un | 0.0024 | 10.3 | 0.02
I12892S | Luva raspa de couro, cano curto (punho *7* cm) | ORSE | par | 0.0092 | 9.27 | 0.09
I01651 | Óculos branco proteção | ORSE | pr | 0.0032 | 5.3 | 0.02
I04728 | Talhadeira chata 10" | ORSE | un | 0.0012 | 9.45 | 0.01
I02711S | Carrinho de mao de aco capacidade 50 a 60 l, pneu com camara | ORSE | un | 0.0008 | 120 | 0.1
I01106S | Cal hidratada ch-i para argamassas | ORSE | kg | 182 | 0.65 | 118.3
I00367S | Areia grossa - posto jazida/fornecedor (retirado na jazida,sem transporte) | ORSE | m3 | 1.216 | 82.65 | 100.5
I02378 | Vale transporte | ORSE | un | 0.3764 | 4 | 1.51
I10596 | Protetor auricular | ORSE | un | 0.018 | 4.9 | 0.09
I10599 | Protetor solar fps 30 com 120ml | ORSE | un | 0.0072 | 35.9 | 0.26
I12893S | Bota de seguranca com biqueira de aco e colarinho acolchoado | ORSE | par | 0.0032 | 49.44 | 0.16
I10492 | Cesta Básica | ORSE | un | 0.018 | 140 | 2.52
I12894S | Capa para chuva em pvc com forro de poliester, com capuz (amarela ou azul) | ORSE | un | 0.0008 | 13.39 | 0.01
I10788 | Pá quadrada | ORSE | un | 0.0008 | 17.29 | 0.01
|  |  |  | TOTAL MATERIAL: |  | 315.52
SERVICO |  | FONTE | UNID | COEFICIENTE | PREÇO UNITÁRIO | TOTAL
I10761 | Refeição - café da manhã ( café com leite e dois pães com manteiga) | ORSE | un | 0.4072 | 4.5 | 1.83
I10362 | Seguro de vida e acidente em grupo | ORSE | un | 0.018 | 12.54 | 0.23
I10517 | Exames admissionais/demissionais (checkup) | ORSE | cj | 0.0016 | 300 | 0.48
|  |  |  | TOTAL SERVICO: |  | 2.54
|  |  |  | VALOR: |  | 357.06
|  |  |  | VALOR SEM ENCARGOS: |  | 336.28
|  |  |  | VALOR ENCARGOS (113.34%): |  | 20.78
|  |  |  | VALOR BDI (25.00%): |  | 89.265
|  |  |  | VALOR COM BDI: |  | 446.33
|  |  |  | QUANTIDADE: |  | 1
|  |  |  | VALOR TOTAL: |  | 357.06
|  |  |  | VALOR BDI TOTAL: |  | 89.27
|  |  |  | TOTAL GERAL: |  | 446.33
S01908 - Reboco ou emboço externo, de parede, com argamassa traço t5 - 1:2:8 (cimento / cal / areia), espessura 2,0 cm (m2)
MAO DE OBRA |  | FONTE | UNID | COEFICIENTE | PREÇO UNITÁRIO | TOTAL
I04750S | Pedreiro | ORSE | h | 0.6 | 14.14 | 8.48
I06111S | Servente de obras | ORSE | h | 0.68 | 9.75 | 6.63
|  |  |  | TOTAL MAO DE OBRA: |  | 15.11
MATERIAL |  | FONTE | UNID | COEFICIENTE | PREÇO UNITÁRIO | TOTAL
I00158 | Almoço (Participação do empregador) | ORSE | un | 0.1303 | 10 | 1.3
I01379S | Cimento portland composto cp ii-32 | ORSE | kg | 3.64 | 0.48 | 1.75
I04722 | Colher de pedreiro | ORSE | un | 0.00024 | 16.45 | 0
I10790 | Prumo de face | ORSE | un | 6e-05 | 14.18 | 0
I12895S | Capacete de seguranca aba frontal com suspensao de polietileno, sem jugular (classe b) | ORSE | un | 0.000768 | 10.3 | 0.01
I11264 | Marreta de 1/2 kg com cabo | ORSE | un | 0.00012 | 13.52 | 0
I10282 | Regua de alumínio c/ 2,00m (para pedreiro) | ORSE | un | 0.00012 | 16.7 | 0
I04728 | Talhadeira chata 10" | ORSE | un | 0.000204 | 9.45 | 0
I02711S | Carrinho de mao de aco capacidade 50 a 60 l, pneu com camara | ORSE | un | 0.000136 | 120 | 0.02
I02378 | Vale transporte | ORSE | un | 0.10323 | 4 | 0.41
I11243 | Martelo sem unha | ORSE | un | 6e-05 | 16.55 | 0
I10492 | Cesta Básica | ORSE | un | 0.00576 | 140 | 0.81
I12893S | Bota de seguranca com biqueira de aco e colarinho acolchoado | ORSE | par | 0.001024 | 49.44 | 0.05
I12894S | Capa para chuva em pvc com forro de poliester, com capuz (amarela ou azul) | ORSE | un | 0.000256 | 13.39 | 0
I04729 | Marreta 1 kg com cabo | ORSE | un | 6.8e-05 | 18.8 | 0
I10789 | Nível de bolha de madeira | ORSE | un | 0.00012 | 11.2 | 0
I00941 | Fardamento | ORSE | un | 0.00192 | 79.51 | 0.15
I12892S | Luva raspa de couro, cano curto (punho *7* cm) | ORSE | par | 0.002944 | 9.27 | 0.03
I01651 | Óculos branco proteção | ORSE | pr | 0.001024 | 5.3 | 0.01
I11245 | Desempoladeira de madeira 12x22 | ORSE | un | 0.00042 | 11.26 | 0
I04174 | Desempenadeira de aço lisa, cabo madeira, ref:143, Atlas ou similar | ORSE | un | 0.0003 | 9.9 | 0
I11265 | Martelo de borracha com cabo | ORSE | un | 0.00024 | 11.5 | 0
I01106S | Cal hidratada ch-i para argamassas | ORSE | kg | 3.64 | 0.65 | 2.37
I11247 | Serra mármore | ORSE | un | 6e-05 | 272.97 | 0.02
I00367S | Areia grossa - posto jazida/fornecedor (retirado na jazida,sem transporte) | ORSE | m3 | 0.02432 | 82.65 | 2.01
I10596 | Protetor auricular | ORSE | un | 0.00576 | 4.9 | 0.03
I10599 | Protetor solar fps 30 com 120ml | ORSE | un | 0.002304 | 35.9 | 0.08
I11246 | Escala métrica de bambú | ORSE | Un | 0.00042 | 9.05 | 0
I10788 | Pá quadrada | ORSE | un | 0.000136 | 17.29 | 0
|  |  |  | TOTAL MATERIAL: |  | 9.05
SERVICO |  | FONTE | UNID | COEFICIENTE | PREÇO UNITÁRIO | TOTAL
I10761 | Refeição - café da manhã ( café com leite e dois pães com manteiga) | ORSE | un | 0.1303 | 4.5 | 0.59
I10517 | Exames admissionais/demissionais (checkup) | ORSE | cj | 0.000512 | 300 | 0.15
I10362 | Seguro de vida e acidente em grupo | ORSE | un | 0.00576 | 12.54 | 0.07
|  |  |  | TOTAL SERVICO: |  | 0.81
|  |  |  | VALOR: |  | 24.95
|  |  |  | VALOR SEM ENCARGOS: |  | 16.96
|  |  |  | VALOR ENCARGOS (113.34%): |  | 7.99
|  |  |  | VALOR BDI (25.00%): |  | 6.2375
|  |  |  | VALOR COM BDI: |  | 31.19
|  |  |  | QUANTIDADE: |  | 1
|  |  |  | VALOR TOTAL: |  | 24.95
|  |  |  | VALOR BDI TOTAL: |  | 6.24
|  |  |  | TOTAL GERAL: |  | 31.19
S02497 - Escavação manual de vala ou cava em material de 1ª categoria, profundidade até 1,50m (m3)
MAO DE OBRA |  | FONTE | UNID | COEFICIENTE | PREÇO UNITÁRIO | TOTAL
I06111S | Servente de obras | ORSE | h | 3 | 9.75 | 29.25
|  |  |  | TOTAL MAO DE OBRA: |  | 29.25
MATERIAL |  | FONTE | UNID | COEFICIENTE | PREÇO UNITÁRIO | TOTAL
I00158 | Almoço (Participação do empregador) | ORSE | un | 0.3054 | 10 | 3.05
I04729 | Marreta 1 kg com cabo | ORSE | un | 0.0003 | 18.8 | 0.01
I00941 | Fardamento | ORSE | un | 0.0045 | 79.51 | 0.36
I12895S | Capacete de seguranca aba frontal com suspensao de polietileno, sem jugular (classe b) | ORSE | un | 0.0018 | 10.3 | 0.02
I12892S | Luva raspa de couro, cano curto (punho *7* cm) | ORSE | par | 0.0069 | 9.27 | 0.06
I01651 | Óculos branco proteção | ORSE | pr | 0.0024 | 5.3 | 0.01
I04728 | Talhadeira chata 10" | ORSE | un | 0.0009 | 9.45 | 0.01
I02711S | Carrinho de mao de aco capacidade 50 a 60 l, pneu com camara | ORSE | un | 0.0006 | 120 | 0.07
I02378 | Vale transporte | ORSE | un | 0.2823 | 4 | 1.13
I10596 | Protetor auricular | ORSE | un | 0.0135 | 4.9 | 0.07
I10599 | Protetor solar fps 30 com 120ml | ORSE | un | 0.0054 | 35.9 | 0.19
I12893S | Bota de seguranca com biqueira de aco e colarinho acolchoado | ORSE | par | 0.0024 | 49.44 | 0.12
I10492 | Cesta Básica | ORSE | un | 0.0135 | 140 | 1.89
I12894S | Capa para chuva em pvc com forro de poliester, com capuz (amarela ou azul) | ORSE | un | 0.0006 | 13.39 | 0.01
I10788 | Pá quadrada | ORSE | un | 0.0006 | 17.29 | 0.01
|  |  |  | TOTAL MATERIAL: |  | 7.01
SERVICO |  | FONTE | UNID | COEFICIENTE | PREÇO UNITÁRIO | TOTAL
I10761 | Refeição - café da manhã ( café com leite e dois pães com manteiga) | ORSE | un | 0.3054 | 4.5 | 1.37
I10362 | Seguro de vida e acidente em grupo | ORSE | un | 0.0135 | 12.54 | 0.17
I10517 | Exames admissionais/demissionais (checkup) | ORSE | cj | 0.0012 | 300 | 0.36
|  |  |  | TOTAL SERVICO: |  | 1.9
|  |  |  | VALOR: |  | 38.16
|  |  |  | VALOR SEM ENCARGOS: |  | 22.59
|  |  |  | VALOR ENCARGOS (113.34%): |  | 15.57
|  |  |  | VALOR BDI (25.00%): |  | 9.54
|  |  |  | VALOR COM BDI: |  | 47.7
|  |  |  | QUANTIDADE: |  | 1
|  |  |  | VALOR TOTAL: |  | 38.16
|  |  |  | VALOR BDI TOTAL: |  | 9.54
|  |  |  | TOTAL GERAL: |  | 47.7
S03310 - Chapisco em parede com argamassa traço t1 - 1:3 (cimento / areia) - Revisado 08/2015 (m2)
MAO DE OBRA |  | FONTE | UNID | COEFICIENTE | PREÇO UNITÁRIO | TOTAL
I04750S | Pedreiro | ORSE | h | 0.1 | 14.14 | 1.41
I06111S | Servente de obras | ORSE | h | 0.12 | 9.75 | 1.17
|  |  |  | TOTAL MAO DE OBRA: |  | 2.58
MATERIAL |  | FONTE | UNID | COEFICIENTE | PREÇO UNITÁRIO | TOTAL
I00158 | Almoço (Participação do empregador) | ORSE | un | 0.022396 | 10 | 0.22
I01379S | Cimento portland composto cp ii-32 | ORSE | kg | 2.261 | 0.48 | 1.09
I04722 | Colher de pedreiro | ORSE | un | 4e-05 | 16.45 | 0
I10790 | Prumo de face | ORSE | un | 1e-05 | 14.18 | 0
I12895S | Capacete de seguranca aba frontal com suspensao de polietileno, sem jugular (classe b) | ORSE | un | 0.000132 | 10.3 | 0
I00370S | Areia media - posto jazida/fornecedor (retirado na jazida, sem transporte) | ORSE | m3 | 0.0054 | 78 | 0.42
I11264 | Marreta de 1/2 kg com cabo | ORSE | un | 2e-05 | 13.52 | 0
I10282 | Regua de alumínio c/ 2,00m (para pedreiro) | ORSE | un | 2e-05 | 16.7 | 0
I04728 | Talhadeira chata 10" | ORSE | un | 3.6e-05 | 9.45 | 0
I02711S | Carrinho de mao de aco capacidade 50 a 60 l, pneu com camara | ORSE | un | 2.4e-05 | 120 | 0
I02378 | Vale transporte | ORSE | un | 0.017832 | 4 | 0.07
I11243 | Martelo sem unha | ORSE | un | 1e-05 | 16.55 | 0
I10492 | Cesta Básica | ORSE | un | 0.00099 | 140 | 0.14
I12893S | Bota de seguranca com biqueira de aco e colarinho acolchoado | ORSE | par | 0.000176 | 49.44 | 0.01
I12894S | Capa para chuva em pvc com forro de poliester, com capuz (amarela ou azul) | ORSE | un | 4.4e-05 | 13.39 | 0
I04729 | Marreta 1 kg com cabo | ORSE | un | 1.2e-05 | 18.8 | 0
I10789 | Nível de bolha de madeira | ORSE | un | 2e-05 | 11.2 | 0
I00941 | Fardamento | ORSE | un | 0.00033 | 79.51 | 0.03
I12892S | Luva raspa de couro, cano curto (punho *7* cm) | ORSE | par | 0.000506 | 9.27 | 0
I01651 | Óculos branco proteção | ORSE | pr | 0.000176 | 5.3 | 0
I11245 | Desempoladeira de madeira 12x22 | ORSE | un | 7e-05 | 11.26 | 0
I04174 | Desempenadeira de aço lisa, cabo madeira, ref:143, Atlas ou similar | ORSE | un | 5e-05 | 9.9 | 0
I11265 | Martelo de borracha com cabo | ORSE | un | 4e-05 | 11.5 | 0
I11247 | Serra mármore | ORSE | un | 1e-05 | 272.97 | 0
I10596 | Protetor auricular | ORSE | un | 0.00099 | 4.9 | 0
I10599 | Protetor solar fps 30 com 120ml | ORSE | un | 0.000396 | 35.9 | 0.01
I11246 | Escala métrica de bambú | ORSE | Un | 7e-05 | 9.05 | 0
I10788 | Pá quadrada | ORSE | un | 2.4e-05 | 17.29 | 0
|  |  |  | TOTAL MATERIAL: |  | 1.99
SERVICO |  | FONTE | UNID | COEFICIENTE | PREÇO UNITÁRIO | TOTAL
I10761 | Refeição - café da manhã ( café com leite e dois pães com manteiga) | ORSE | un | 0.022396 | 4.5 | 0.1
I10517 | Exames admissionais/demissionais (checkup) | ORSE | cj | 8.8e-05 | 300 | 0.03
I10362 | Seguro de vida e acidente em grupo | ORSE | un | 0.00099 | 12.54 | 0.01
|  |  |  | TOTAL SERVICO: |  | 0.14
|  |  |  | VALOR: |  | 4.7
|  |  |  | VALOR SEM ENCARGOS: |  | 3.37
|  |  |  | VALOR ENCARGOS (113.34%): |  | 1.33
|  |  |  | VALOR BDI (25.00%): |  | 1.175
|  |  |  | VALOR COM BDI: |  | 5.88
|  |  |  | QUANTIDADE: |  | 1
|  |  |  | VALOR TOTAL: |  | 4.7
|  |  |  | VALOR BDI TOTAL: |  | 1.18
|  |  |  | TOTAL GERAL: |  | 5.88
S88267S - Encanador ou bombeiro hidráulico com encargos complementares (h)
MAO DE OBRA |  | FONTE | UNID | COEFICIENTE | PREÇO UNITÁRIO | TOTAL
I02696S | Encanador ou bombeiro hidraulico | ORSE | h | 1.0124 | 14.14 | 14.32
|  |  |  | TOTAL MAO DE OBRA: |  | 14.32
MATERIAL |  | FONTE | UNID | COEFICIENTE | PREÇO UNITÁRIO | TOTAL
I37370S | Alimentacao - horista (coletado caixa) | ORSE | h | 1 | 2.23 | 2.23
I37373S | Seguro - horista (coletado caixa) | ORSE | h | 1 | 0.07 | 0.07
I43485S | Epi - familia encanador - horista (encargos complementares - coletado caixa) | ORSE | h | 1 | 0.83 | 0.83
I43461S | Ferramentas - familia encanador - horista (encargos complementares - coletado caixa) | ORSE | h | 1 | 0.24 | 0.24
I37371S | Transporte - horista (coletado caixa) | ORSE | h | 1 | 0.72 | 0.72
I37372S | Exames - horista (coletado caixa) | ORSE | h | 1 | 0.35 | 0.35
|  |  |  | TOTAL MATERIAL: |  | 4.44
|  |  |  | VALOR: |  | 18.75
|  |  |  | VALOR SEM ENCARGOS: |  | 11.15
|  |  |  | VALOR ENCARGOS (113.34%): |  | 7.6
|  |  |  | VALOR BDI (25.00%): |  | 4.6875
|  |  |  | VALOR COM BDI: |  | 23.44
|  |  |  | QUANTIDADE: |  | 1
|  |  |  | VALOR TOTAL: |  | 18.75
|  |  |  | VALOR BDI TOTAL: |  | 4.69
|  |  |  | TOTAL GERAL: |  | 23.44
S95335S - Curso de capacitação para encanador ou bombeiro hidráulico (encargos complementares) - horista (h)
MAO DE OBRA |  | FONTE | UNID | COEFICIENTE | PREÇO UNITÁRIO | TOTAL
I02696S | Encanador ou bombeiro hidraulico | ORSE | h | 0.0124 | 14.14 | 0.18
|  |  |  | TOTAL MAO DE OBRA: |  | 0.18
|  |  |  | VALOR: |  | 0.17
|  |  |  | VALOR SEM ENCARGOS: |  | 0.08
|  |  |  | VALOR ENCARGOS (113.34%): |  | 0.09
|  |  |  | VALOR BDI (25.00%): |  | 0.0425
|  |  |  | VALOR COM BDI: |  | 0.21
|  |  |  | QUANTIDADE: |  | 1
|  |  |  | VALOR TOTAL: |  | 0.17
|  |  |  | VALOR BDI TOTAL: |  | 0.04
|  |  |  | TOTAL GERAL: |  | 0.21
S88248S - Auxiliar de encanador ou bombeiro hidráulico com encargos complementares (h)
MAO DE OBRA |  | FONTE | UNID | COEFICIENTE | PREÇO UNITÁRIO | TOTAL
I00246S | Auxiliar de encanador ou bombeiro hidraulico | ORSE | h | 1.0124 | 10.03 | 10.15
|  |  |  | TOTAL MAO DE OBRA: |  | 10.15
MATERIAL |  | FONTE | UNID | COEFICIENTE | PREÇO UNITÁRIO | TOTAL
I37370S | Alimentacao - horista (coletado caixa) | ORSE | h | 1 | 2.23 | 2.23
I37373S | Seguro - horista (coletado caixa) | ORSE | h | 1 | 0.07 | 0.07
I43485S | Epi - familia encanador - horista (encargos complementares - coletado caixa) | ORSE | h | 1 | 0.83 | 0.83
I43461S | Ferramentas - familia encanador - horista (encargos complementares - coletado caixa) | ORSE | h | 1 | 0.24 | 0.24
I37371S | Transporte - horista (coletado caixa) | ORSE | h | 1 | 0.72 | 0.72
I37372S | Exames - horista (coletado caixa) | ORSE | h | 1 | 0.35 | 0.35
|  |  |  | TOTAL MATERIAL: |  | 4.44
|  |  |  | VALOR: |  | 14.58
|  |  |  | VALOR SEM ENCARGOS: |  | 9.2
|  |  |  | VALOR ENCARGOS (113.34%): |  | 5.38
|  |  |  | VALOR BDI (25.00%): |  | 3.645
|  |  |  | VALOR COM BDI: |  | 18.23
|  |  |  | QUANTIDADE: |  | 1
|  |  |  | VALOR TOTAL: |  | 14.58
|  |  |  | VALOR BDI TOTAL: |  | 3.65
|  |  |  | TOTAL GERAL: |  | 18.23
S95317S - Curso de capacitação para auxiliar de encanador ou bombeiro hidráulico (encargos complementares) - horista (h)
MAO DE OBRA |  | FONTE | UNID | COEFICIENTE | PREÇO UNITÁRIO | TOTAL
I00246S | Auxiliar de encanador ou bombeiro hidraulico | ORSE | h | 0.0124 | 10.03 | 0.12
|  |  |  | TOTAL MAO DE OBRA: |  | 0.12
|  |  |  | VALOR: |  | 0.12
|  |  |  | VALOR SEM ENCARGOS: |  | 0.06
|  |  |  | VALOR ENCARGOS (113.34%): |  | 0.06
|  |  |  | VALOR BDI (25.00%): |  | 0.03
|  |  |  | VALOR COM BDI: |  | 0.15
|  |  |  | QUANTIDADE: |  | 1
|  |  |  | VALOR TOTAL: |  | 0.12
|  |  |  | VALOR BDI TOTAL: |  | 0.03
|  |  |  | TOTAL GERAL: |  | 0.15
86882 - SIFÃO DO TIPO GARRAFA/COPO EM PVC 1.1/4 X 1.1/2? - FORNECIMENTO E INSTALAÇÃO. AF_01/2020 (UN)
GERAL |  | FONTE | UNID | COEFICIENTE | PREÇO UNITÁRIO | TOTAL
00037371 | TRANSPORTE - HORISTA (COLETADO CAIXA) | SINAPI | H | 0.1783 | 0.68 | 0.12
00037370 | ALIMENTACAO - HORISTA (COLETADO CAIXA) | SINAPI | H | 0.1783 | 3.67 | 0.65
00037372 | EXAMES - HORISTA (COLETADO CAIXA) | SINAPI | H | 0.1783 | 0.35 | 0.06
00037373 | SEGURO - HORISTA (COLETADO CAIXA) | SINAPI | H | 0.1783 | 0.07 | 0.01
|  |  |  | TOTAL GERAL: |  | 0.84
MAO DE OBRA |  | FONTE | UNID | COEFICIENTE | PREÇO UNITÁRIO | TOTAL
00006111 | SERVENTE DE OBRAS | SINAPI | H | 0.043323 | 10.05 | 0.44
00002696 | ENCANADOR OU BOMBEIRO HIDRAULICO | SINAPI | H | 0.13728 | 16.78 | 2.3
|  |  |  | TOTAL MAO DE OBRA: |  | 2.74
MATERIAL |  | FONTE | UNID | COEFICIENTE | PREÇO UNITÁRIO | TOTAL
00006146 | SIFAO PLASTICO TIPO COPO PARA TANQUE, 1.1/4 X 1.1/2 " | SINAPI | UN | 1 | 10.98 | 10.98
00043467 | FERRAMENTAS - FAMILIA SERVENTE - HORISTA (ENCARGOS COMPLEMENTARES - COLETADO CAIXA) | SINAPI | H | 0.0427 | 0.38 | 0.02
00043491 | EPI - FAMILIA SERVENTE - HORISTA (ENCARGOS COMPLEMENTARES - COLETADO CAIXA) | SINAPI | H | 0.0427 | 1.02 | 0.04
00043461 | FERRAMENTAS - FAMILIA ENCANADOR - HORISTA (ENCARGOS COMPLEMENTARES - COLETADO CAIXA) | SINAPI | H | 0.1356 | 0.24 | 0.03
00043485 | EPI - FAMILIA ENCANADOR - HORISTA (ENCARGOS COMPLEMENTARES - COLETADO CAIXA) | SINAPI | H | 0.1356 | 0.83 | 0.11
00003146 | FITA VEDA ROSCA EM ROLOS DE 18 MM X 10 M (L X C) | SINAPI | UN | 0.042 | 3.7 | 0.16
|  |  |  | TOTAL MATERIAL: |  | 11.34
|  |  |  | VALOR: |  | 14.91
|  |  |  | VALOR SEM ENCARGOS: |  | 13.48
|  |  |  | VALOR ENCARGOS (113.04%): |  | 1.43
|  |  |  | VALOR BDI (25.00%): |  | 3.7275
|  |  |  | VALOR COM BDI: |  | 18.64
|  |  |  | QUANTIDADE: |  | 1
|  |  |  | VALOR TOTAL: |  | 14.91
|  |  |  | VALOR BDI TOTAL: |  | 3.73
|  |  |  | TOTAL GERAL: |  | 18.64
S10554 - Encargos Complementares - Encanador (h)
MATERIAL |  | FONTE | UNID | COEFICIENTE | PREÇO UNITÁRIO | TOTAL
I00158 | Almoço (Participação do empregador) | ORSE | un | 0.1018 | 10 | 1.02
I11253 | Tarracha para tubos PVC de 1/2" | ORSE | un | 0.0011 | 16.9 | 0.02
I00941 | Fardamento | ORSE | un | 0.0015 | 79.51 | 0.12
I11257 | Tarracha para tubos PVC de 1 1/4" | ORSE | un | 0.0004 | 31.36 | 0.01
I11256 | Tarracha para tubos PVC de 1 1/2" | ORSE | un | 0.0004 | 41.3 | 0.02
I12895S | Capacete de seguranca aba frontal com suspensao de polietileno, sem jugular (classe b) | ORSE | un | 0.0006 | 10.3 | 0.01
I12892S | Luva raspa de couro, cano curto (punho *7* cm) | ORSE | par | 0.0023 | 9.27 | 0.02
I10592 | Lima chata 12" | ORSE | un | 0.0001 | 31.83 | 0
I11255 | Tarracha para tubos PVC de 1" | ORSE | un | 0.0006 | 21.96 | 0.01
I01651 | Óculos branco proteção | ORSE | pr | 0.0008 | 5.3 | 0
I10593 | Praio simples 30cm | ORSE | un | 0.0001 | 43.58 | 0
I11254 | Tarracha para tubos PVC de 3/4" | ORSE | un | 0.0007 | 19 | 0.01
I02378 | Vale transporte | ORSE | un | 0.0654 | 4 | 0.26
I10596 | Protetor auricular | ORSE | un | 0.0045 | 4.9 | 0.02
I10599 | Protetor solar fps 30 com 120ml | ORSE | un | 0.0018 | 35.9 | 0.06
I12893S | Bota de seguranca com biqueira de aco e colarinho acolchoado | ORSE | par | 0.0008 | 49.44 | 0.04
I10492 | Cesta Básica | ORSE | un | 0.0045 | 140 | 0.63
I12894S | Capa para chuva em pvc com forro de poliester, com capuz (amarela ou azul) | ORSE | un | 0.0002 | 13.39 | 0
|  |  |  | TOTAL MATERIAL: |  | 2.25
SERVICO |  | FONTE | UNID | COEFICIENTE | PREÇO UNITÁRIO | TOTAL
I10761 | Refeição - café da manhã ( café com leite e dois pães com manteiga) | ORSE | un | 0.1018 | 4.5 | 0.46
I10362 | Seguro de vida e acidente em grupo | ORSE | un | 0.0045 | 12.54 | 0.06
I10517 | Exames admissionais/demissionais (checkup) | ORSE | cj | 0.0004 | 300 | 0.12
|  |  |  | TOTAL SERVICO: |  | 0.64
|  |  |  | VALOR: |  | 2.89
|  |  |  | VALOR SEM ENCARGOS: |  | 2.89
|  |  |  | VALOR ENCARGOS: |  | 0
|  |  |  | VALOR BDI (25.00%): |  | 0.7225
|  |  |  | VALOR COM BDI: |  | 3.61
|  |  |  | QUANTIDADE: |  | 1
|  |  |  | VALOR TOTAL: |  | 2.89
|  |  |  | VALOR BDI TOTAL: |  | 0.72
|  |  |  | TOTAL GERAL: |  | 3.61
S88264S - Eletricista com encargos complementares (h)
MAO DE OBRA |  | FONTE | UNID | COEFICIENTE | PREÇO UNITÁRIO | TOTAL
I02436S | Eletricista | ORSE | h | 1.0257 | 14.14 | 14.5
|  |  |  | TOTAL MAO DE OBRA: |  | 14.5
MATERIAL |  | FONTE | UNID | COEFICIENTE | PREÇO UNITÁRIO | TOTAL
I37370S | Alimentacao - horista (coletado caixa) | ORSE | h | 1 | 2.23 | 2.23
I37373S | Seguro - horista (coletado caixa) | ORSE | h | 1 | 0.07 | 0.07
I43484S | Epi - familia eletricista - horista (encargos complementares - coletado caixa) | ORSE | h | 1 | 0.93 | 0.93
I43460S | Ferramentas - familia eletricista - horista (encargos complementares - coletado caixa) | ORSE | h | 1 | 0.55 | 0.55
I37371S | Transporte - horista (coletado caixa) | ORSE | h | 1 | 0.72 | 0.72
I37372S | Exames - horista (coletado caixa) | ORSE | h | 1 | 0.35 | 0.35
|  |  |  | TOTAL MATERIAL: |  | 4.85
|  |  |  | VALOR: |  | 19.35
|  |  |  | VALOR SEM ENCARGOS: |  | 11.65
|  |  |  | VALOR ENCARGOS (113.34%): |  | 7.7
|  |  |  | VALOR BDI (25.00%): |  | 4.8375
|  |  |  | VALOR COM BDI: |  | 24.19
|  |  |  | QUANTIDADE: |  | 1
|  |  |  | VALOR TOTAL: |  | 19.35
|  |  |  | VALOR BDI TOTAL: |  | 4.84
|  |  |  | TOTAL GERAL: |  | 24.19
S95332S - Curso de capacitação para eletricista (encargos complementares) - horista (h)
MAO DE OBRA |  | FONTE | UNID | COEFICIENTE | PREÇO UNITÁRIO | TOTAL
I02436S | Eletricista | ORSE | h | 0.0257 | 14.14 | 0.36
|  |  |  | TOTAL MAO DE OBRA: |  | 0.36
|  |  |  | VALOR: |  | 0.36
|  |  |  | VALOR SEM ENCARGOS: |  | 0.17
|  |  |  | VALOR ENCARGOS (113.34%): |  | 0.19
|  |  |  | VALOR BDI (25.00%): |  | 0.09
|  |  |  | VALOR COM BDI: |  | 0.45
|  |  |  | QUANTIDADE: |  | 1
|  |  |  | VALOR TOTAL: |  | 0.36
|  |  |  | VALOR BDI TOTAL: |  | 0.09
|  |  |  | TOTAL GERAL: |  | 0.45
86874 - TANQUE DE LOUÇA BRANCA SUSPENSO, 18L OU EQUIVALENTE - FORNECIMENTO E INSTALAÇÃO. AF_01/2020 (UN)
GERAL |  | FONTE | UNID | COEFICIENTE | PREÇO UNITÁRIO | TOTAL
00037371 | TRANSPORTE - HORISTA (COLETADO CAIXA) | SINAPI | H | 1.1672 | 0.68 | 0.79
00037370 | ALIMENTACAO - HORISTA (COLETADO CAIXA) | SINAPI | H | 1.1672 | 3.67 | 4.28
00037372 | EXAMES - HORISTA (COLETADO CAIXA) | SINAPI | H | 1.1672 | 0.35 | 0.41
00037373 | SEGURO - HORISTA (COLETADO CAIXA) | SINAPI | H | 1.1672 | 0.07 | 0.08
|  |  |  | TOTAL GERAL: |  | 5.56
MAO DE OBRA |  | FONTE | UNID | COEFICIENTE | PREÇO UNITÁRIO | TOTAL
00006111 | SERVENTE DE OBRAS | SINAPI | H | 0.34963 | 10.05 | 3.51
00002696 | ENCANADOR OU BOMBEIRO HIDRAULICO | SINAPI | H | 0.8328 | 16.78 | 13.97
|  |  |  | TOTAL MAO DE OBRA: |  | 17.48
MATERIAL |  | FONTE | UNID | COEFICIENTE | PREÇO UNITÁRIO | TOTAL
00043467 | FERRAMENTAS - FAMILIA SERVENTE - HORISTA (ENCARGOS COMPLEMENTARES - COLETADO CAIXA) | SINAPI | H | 0.3446 | 0.38 | 0.13
00043491 | EPI - FAMILIA SERVENTE - HORISTA (ENCARGOS COMPLEMENTARES - COLETADO CAIXA) | SINAPI | H | 0.3446 | 1.02 | 0.35
00043461 | FERRAMENTAS - FAMILIA ENCANADOR - HORISTA (ENCARGOS COMPLEMENTARES - COLETADO CAIXA) | SINAPI | H | 0.8226 | 0.24 | 0.2
00010423 | TANQUE LOUCA BRANCA SUSPENSO *20* L | SINAPI | UN | 1 | 297.75 | 297.75
00043485 | EPI - FAMILIA ENCANADOR - HORISTA (ENCARGOS COMPLEMENTARES - COLETADO CAIXA) | SINAPI | H | 0.8226 | 0.83 | 0.68
00037329 | REJUNTE EPOXI BRANCO | SINAPI | KG | 0.039 | 49.62 | 1.94
00004351 | PARAFUSO NIQUELADO 3 1/2" COM ACABAMENTO CROMADO PARA FIXAR PECA SANITARIA, INCLUI PORCA CEGA, ARRUELA E BUCHA DE NYLON TAMANHO S-8 | SINAPI | UN | 4 | 8.62 | 34.48
|  |  |  | TOTAL MATERIAL: |  | 335.53
|  |  |  | VALOR: |  | 358.56
|  |  |  | VALOR SEM ENCARGOS: |  | 349.32
|  |  |  | VALOR ENCARGOS (113.04%): |  | 9.24
|  |  |  | VALOR BDI (25.00%): |  | 89.64
|  |  |  | VALOR COM BDI: |  | 448.2
|  |  |  | QUANTIDADE: |  | 1
|  |  |  | VALOR TOTAL: |  | 358.56
|  |  |  | VALOR BDI TOTAL: |  | 89.64
|  |  |  | TOTAL GERAL: |  | 448.2
86877 - VÁLVULA EM METAL CROMADO 1.1/2? X 1.1/2? PARA TANQUE OU LAVATÓRIO, COM OU SEM LADRÃO - FORNECIMENTO E INSTALAÇÃO. AF_01/2020 (UN)
GERAL |  | FONTE | UNID | COEFICIENTE | PREÇO UNITÁRIO | TOTAL
00037371 | TRANSPORTE - HORISTA (COLETADO CAIXA) | SINAPI | H | 0.2288 | 0.68 | 0.16
00037370 | ALIMENTACAO - HORISTA (COLETADO CAIXA) | SINAPI | H | 0.2288 | 3.67 | 0.84
00037372 | EXAMES - HORISTA (COLETADO CAIXA) | SINAPI | H | 0.2288 | 0.35 | 0.08
00037373 | SEGURO - HORISTA (COLETADO CAIXA) | SINAPI | H | 0.2288 | 0.07 | 0.02
|  |  |  | TOTAL GERAL: |  | 1.1
MAO DE OBRA |  | FONTE | UNID | COEFICIENTE | PREÇO UNITÁRIO | TOTAL
00006111 | SERVENTE DE OBRAS | SINAPI | H | 0.0556 | 10.05 | 0.56
00002696 | ENCANADOR OU BOMBEIRO HIDRAULICO | SINAPI | H | 0.17616 | 16.78 | 2.96
|  |  |  | TOTAL MAO DE OBRA: |  | 3.52
MATERIAL |  | FONTE | UNID | COEFICIENTE | PREÇO UNITÁRIO | TOTAL
00043467 | FERRAMENTAS - FAMILIA SERVENTE - HORISTA (ENCARGOS COMPLEMENTARES - COLETADO CAIXA) | SINAPI | H | 0.0548 | 0.38 | 0.02
00043491 | EPI - FAMILIA SERVENTE - HORISTA (ENCARGOS COMPLEMENTARES - COLETADO CAIXA) | SINAPI | H | 0.0548 | 1.02 | 0.06
00043461 | FERRAMENTAS - FAMILIA ENCANADOR - HORISTA (ENCARGOS COMPLEMENTARES - COLETADO CAIXA) | SINAPI | H | 0.174 | 0.24 | 0.04
00043485 | EPI - FAMILIA ENCANADOR - HORISTA (ENCARGOS COMPLEMENTARES - COLETADO CAIXA) | SINAPI | H | 0.174 | 0.83 | 0.14
00037588 | VALVULA EM METAL CROMADO PARA TANQUE, 1.1/2 " SEM LADRAO | SINAPI | UN | 1 | 18.06 | 18.06
00003146 | FITA VEDA ROSCA EM ROLOS DE 18 MM X 10 M (L X C) | SINAPI | UN | 0.048 | 3.7 | 0.18
|  |  |  | TOTAL MATERIAL: |  | 18.5
|  |  |  | VALOR: |  | 23.09
|  |  |  | VALOR SEM ENCARGOS: |  | 21.24
|  |  |  | VALOR ENCARGOS (113.04%): |  | 1.85
|  |  |  | VALOR BDI (25.00%): |  | 5.7725
|  |  |  | VALOR COM BDI: |  | 28.86
|  |  |  | QUANTIDADE: |  | 1
|  |  |  | VALOR TOTAL: |  | 23.09
|  |  |  | VALOR BDI TOTAL: |  | 5.77
|  |  |  | TOTAL GERAL: |  | 28.86
86881 - SIFÃO DO TIPO GARRAFA EM METAL CROMADO 1 X 1.1/2? - FORNECIMENTO E INSTALAÇÃO. AF_01/2020 (UN)
GERAL |  | FONTE | UNID | COEFICIENTE | PREÇO UNITÁRIO | TOTAL
00037371 | TRANSPORTE - HORISTA (COLETADO CAIXA) | SINAPI | H | 0.3596 | 0.68 | 0.24
00037370 | ALIMENTACAO - HORISTA (COLETADO CAIXA) | SINAPI | H | 0.3596 | 3.67 | 1.32
00037372 | EXAMES - HORISTA (COLETADO CAIXA) | SINAPI | H | 0.3596 | 0.35 | 0.13
00037373 | SEGURO - HORISTA (COLETADO CAIXA) | SINAPI | H | 0.3596 | 0.07 | 0.03
|  |  |  | TOTAL GERAL: |  | 1.72
MAO DE OBRA |  | FONTE | UNID | COEFICIENTE | PREÇO UNITÁRIO | TOTAL
00006111 | SERVENTE DE OBRAS | SINAPI | H | 0.087459 | 10.05 | 0.88
00002696 | ENCANADOR OU BOMBEIRO HIDRAULICO | SINAPI | H | 0.27679 | 16.78 | 4.64
|  |  |  | TOTAL MAO DE OBRA: |  | 5.52
MATERIAL |  | FONTE | UNID | COEFICIENTE | PREÇO UNITÁRIO | TOTAL
00006136 | SIFAO EM METAL CROMADO PARA PIA OU LAVATORIO, 1 X 1.1/2 " | SINAPI | UN | 1 | 114.9 | 114.9
00043467 | FERRAMENTAS - FAMILIA SERVENTE - HORISTA (ENCARGOS COMPLEMENTARES - COLETADO CAIXA) | SINAPI | H | 0.0862 | 0.38 | 0.03
00043491 | EPI - FAMILIA SERVENTE - HORISTA (ENCARGOS COMPLEMENTARES - COLETADO CAIXA) | SINAPI | H | 0.0862 | 1.02 | 0.09
00043461 | FERRAMENTAS - FAMILIA ENCANADOR - HORISTA (ENCARGOS COMPLEMENTARES - COLETADO CAIXA) | SINAPI | H | 0.2734 | 0.24 | 0.07
00043485 | EPI - FAMILIA ENCANADOR - HORISTA (ENCARGOS COMPLEMENTARES - COLETADO CAIXA) | SINAPI | H | 0.2734 | 0.83 | 0.23
00003146 | FITA VEDA ROSCA EM ROLOS DE 18 MM X 10 M (L X C) | SINAPI | UN | 0.0332 | 3.7 | 0.12
|  |  |  | TOTAL MATERIAL: |  | 115.44
|  |  |  | VALOR: |  | 122.66
|  |  |  | VALOR SEM ENCARGOS: |  | 119.74
|  |  |  | VALOR ENCARGOS (113.04%): |  | 2.92
|  |  |  | VALOR BDI (25.00%): |  | 30.665
|  |  |  | VALOR COM BDI: |  | 153.33
|  |  |  | QUANTIDADE: |  | 1
|  |  |  | VALOR TOTAL: |  | 122.66
|  |  |  | VALOR BDI TOTAL: |  | 30.67
|  |  |  | TOTAL GERAL: |  | 153.33
86914 - TORNEIRA CROMADA 1/2? OU 3/4? PARA TANQUE, PADRÃO MÉDIO - FORNECIMENTO E INSTALAÇÃO. AF_01/2020 (UN)
GERAL |  | FONTE | UNID | COEFICIENTE | PREÇO UNITÁRIO | TOTAL
00037371 | TRANSPORTE - HORISTA (COLETADO CAIXA) | SINAPI | H | 0.2006 | 0.68 | 0.14
00037370 | ALIMENTACAO - HORISTA (COLETADO CAIXA) | SINAPI | H | 0.2006 | 3.67 | 0.74
00037372 | EXAMES - HORISTA (COLETADO CAIXA) | SINAPI | H | 0.2006 | 0.35 | 0.07
00037373 | SEGURO - HORISTA (COLETADO CAIXA) | SINAPI | H | 0.2006 | 0.07 | 0.01
|  |  |  | TOTAL GERAL: |  | 0.96
MAO DE OBRA |  | FONTE | UNID | COEFICIENTE | PREÇO UNITÁRIO | TOTAL
00006111 | SERVENTE DE OBRAS | SINAPI | H | 0.048802 | 10.05 | 0.49
00002696 | ENCANADOR OU BOMBEIRO HIDRAULICO | SINAPI | H | 0.15439 | 16.78 | 2.59
|  |  |  | TOTAL MAO DE OBRA: |  | 3.08
MATERIAL |  | FONTE | UNID | COEFICIENTE | PREÇO UNITÁRIO | TOTAL
00013417 | TORNEIRA CROMADA SEM BICO PARA TANQUE 1/2 " OU 3/4 " (REF 1143) | SINAPI | UN | 1 | 29.19 | 29.19
00043467 | FERRAMENTAS - FAMILIA SERVENTE - HORISTA (ENCARGOS COMPLEMENTARES - COLETADO CAIXA) | SINAPI | H | 0.0481 | 0.38 | 0.02
00043491 | EPI - FAMILIA SERVENTE - HORISTA (ENCARGOS COMPLEMENTARES - COLETADO CAIXA) | SINAPI | H | 0.0481 | 1.02 | 0.05
00043461 | FERRAMENTAS - FAMILIA ENCANADOR - HORISTA (ENCARGOS COMPLEMENTARES - COLETADO CAIXA) | SINAPI | H | 0.1525 | 0.24 | 0.04
00043485 | EPI - FAMILIA ENCANADOR - HORISTA (ENCARGOS COMPLEMENTARES - COLETADO CAIXA) | SINAPI | H | 0.1525 | 0.83 | 0.13
00003146 | FITA VEDA ROSCA EM ROLOS DE 18 MM X 10 M (L X C) | SINAPI | UN | 0.021 | 3.7 | 0.08
|  |  |  | TOTAL MATERIAL: |  | 29.51
|  |  |  | VALOR: |  | 33.52
|  |  |  | VALOR SEM ENCARGOS: |  | 31.91
|  |  |  | VALOR ENCARGOS (113.04%): |  | 1.61
|  |  |  | VALOR BDI (25.00%): |  | 8.38
|  |  |  | VALOR COM BDI: |  | 41.9
|  |  |  | QUANTIDADE: |  | 1
|  |  |  | VALOR TOTAL: |  | 33.52
|  |  |  | VALOR BDI TOTAL: |  | 8.38
|  |  |  | TOTAL GERAL: |  | 41.9
88325 - VIDRACEIRO COM ENCARGOS COMPLEMENTARES (H)
GERAL |  | FONTE | UNID | COEFICIENTE | PREÇO UNITÁRIO | TOTAL
00037371 | TRANSPORTE - HORISTA (COLETADO CAIXA) | SINAPI | H | 1 | 0.68 | 0.68
00037370 | ALIMENTACAO - HORISTA (COLETADO CAIXA) | SINAPI | H | 1 | 3.67 | 3.67
00037372 | EXAMES - HORISTA (COLETADO CAIXA) | SINAPI | H | 1 | 0.35 | 0.35
00037373 | SEGURO - HORISTA (COLETADO CAIXA) | SINAPI | H | 1 | 0.07 | 0.07
|  |  |  | TOTAL GERAL: |  | 4.77
MAO DE OBRA |  | FONTE | UNID | COEFICIENTE | PREÇO UNITÁRIO | TOTAL
00010489 | VIDRACEIRO | SINAPI | H | 1.0102 | 11.5 | 11.62
|  |  |  | TOTAL MAO DE OBRA: |  | 11.62
MATERIAL |  | FONTE | UNID | COEFICIENTE | PREÇO UNITÁRIO | TOTAL
00043465 | FERRAMENTAS - FAMILIA PEDREIRO - HORISTA (ENCARGOS COMPLEMENTARES - COLETADO CAIXA) | SINAPI | H | 1 | 0.5 | 0.5
00043489 | EPI - FAMILIA PEDREIRO - HORISTA (ENCARGOS COMPLEMENTARES - COLETADO CAIXA) | SINAPI | H | 1 | 0.96 | 0.96
|  |  |  | TOTAL MATERIAL: |  | 1.46
|  |  |  | VALOR: |  | 17.84
|  |  |  | VALOR SEM ENCARGOS: |  | 11.69
|  |  |  | VALOR ENCARGOS (113.04%): |  | 6.15
|  |  |  | VALOR BDI (25.00%): |  | 4.46
|  |  |  | VALOR COM BDI: |  | 22.3
|  |  |  | QUANTIDADE: |  | 1
|  |  |  | VALOR TOTAL: |  | 17.84
|  |  |  | VALOR BDI TOTAL: |  | 4.46
|  |  |  | TOTAL GERAL: |  | 22.3
95387 - CURSO DE CAPACITAÇÃO PARA VIDRACEIRO (ENCARGOS COMPLEMENTARES) - HORISTA (H)
MAO DE OBRA |  | FONTE | UNID | COEFICIENTE | PREÇO UNITÁRIO | TOTAL
00010489 | VIDRACEIRO | SINAPI | H | 0.0102 | 11.5 | 0.12
|  |  |  | TOTAL MAO DE OBRA: |  | 0.12
|  |  |  | VALOR: |  | 0.11
|  |  |  | VALOR SEM ENCARGOS: |  | 0.06
|  |  |  | VALOR ENCARGOS (113.04%): |  | 0.05
|  |  |  | VALOR BDI (25.00%): |  | 0.0275
|  |  |  | VALOR COM BDI: |  | 0.14
|  |  |  | QUANTIDADE: |  | 1
|  |  |  | VALOR TOTAL: |  | 0.11
|  |  |  | VALOR BDI TOTAL: |  | 0.03
|  |  |  | TOTAL GERAL: |  | 0.14
5678 - RETROESCAVADEIRA SOBRE RODAS COM CARREGADEIRA, TRAÇÃO 4X4, POTÊNCIA LÍQ. 88 HP, CAÇAMBA CARREG. CAP. MÍN. 1 M3, CAÇAMBA RETRO CAP. 0,26 M3, PESO OPERACIONAL MÍN. 6.674 KG, PROFUNDIDADE ESCAVAÇÃO MÁX. 4,37 M - CHP DIURNO. AF_06/2014 (CHP)
EQUIPAMENTO |  | FONTE | UNID | COEFICIENTE | PREÇO UNITÁRIO | TOTAL
00036531 | RETROESCAVADEIRA SOBRE RODAS COM CARREGADEIRA, TRACAO 4 X 4, POTENCIA LIQUIDA 88 HP, PESO OPERACIONAL MINIMO DE 6674 KG, CAPACIDADE DA CARREGADEIRA DE 1,00 M3 E DA RETROESCAVADEIRA MINIMA DE 0,26 M3, PROFUNDIDADE DE ESCAVACAO MAXIMA DE 4,37 M | SINAPI | UN | 0.0001336 | 246707.3 | 32.96
|  |  |  | TOTAL EQUIPAMENTO: |  | 32.96
GERAL |  | FONTE | UNID | COEFICIENTE | PREÇO UNITÁRIO | TOTAL
00037371 | TRANSPORTE - HORISTA (COLETADO CAIXA) | SINAPI | H | 1 | 0.68 | 0.68
00037370 | ALIMENTACAO - HORISTA (COLETADO CAIXA) | SINAPI | H | 1 | 3.67 | 3.67
00037372 | EXAMES - HORISTA (COLETADO CAIXA) | SINAPI | H | 1 | 0.35 | 0.35
00037373 | SEGURO - HORISTA (COLETADO CAIXA) | SINAPI | H | 1 | 0.07 | 0.07
|  |  |  | TOTAL GERAL: |  | 4.77
MAO DE OBRA |  | FONTE | UNID | COEFICIENTE | PREÇO UNITÁRIO | TOTAL
00004234 | OPERADOR DE ESCAVADEIRA | SINAPI | H | 1.0079 | 24.47 | 24.66
|  |  |  | TOTAL MAO DE OBRA: |  | 24.66
MATERIAL |  | FONTE | UNID | COEFICIENTE | PREÇO UNITÁRIO | TOTAL
00043488 | EPI - FAMILIA OPERADOR ESCAVADEIRA - HORISTA (ENCARGOS COMPLEMENTARES - COLETADO CAIXA) | SINAPI | H | 1 | 0.66 | 0.66
00004221 | OLEO DIESEL COMBUSTIVEL COMUM | SINAPI | L | 8.92 | 3.7 | 33
00043464 | FERRAMENTAS - FAMILIA OPERADOR ESCAVADEIRA - HORISTA (ENCARGOS COMPLEMENTARES - COLETADO CAIXA) | SINAPI | H | 1 | 0.01 | 0.01
|  |  |  | TOTAL MATERIAL: |  | 33.67
|  |  |  | VALOR: |  | 96.04
|  |  |  | VALOR SEM ENCARGOS: |  | 82.98
|  |  |  | VALOR ENCARGOS (113.04%): |  | 13.06
|  |  |  | VALOR BDI (25.00%): |  | 24.01
|  |  |  | VALOR COM BDI: |  | 120.05
|  |  |  | QUANTIDADE: |  | 1
|  |  |  | VALOR TOTAL: |  | 96.04
|  |  |  | VALOR BDI TOTAL: |  | 24.01
|  |  |  | TOTAL GERAL: |  | 120.05
5664 - RETROESCAVADEIRA SOBRE RODAS COM CARREGADEIRA, TRAÇÃO 4X4, POTÊNCIA LÍQ. 88 HP, CAÇAMBA CARREG. CAP. MÍN. 1 M3, CAÇAMBA RETRO CAP. 0,26 M3, PESO OPERACIONAL MÍN. 6.674 KG, PROFUNDIDADE ESCAVAÇÃO MÁX. 4,37 M - MANUTENÇÃO. AF_06/2014 (H)
EQUIPAMENTO |  | FONTE | UNID | COEFICIENTE | PREÇO UNITÁRIO | TOTAL
00036531 | RETROESCAVADEIRA SOBRE RODAS COM CARREGADEIRA, TRACAO 4 X 4, POTENCIA LIQUIDA 88 HP, PESO OPERACIONAL MINIMO DE 6674 KG, CAPACIDADE DA CARREGADEIRA DE 1,00 M3 E DA RETROESCAVADEIRA MINIMA DE 0,26 M3, PROFUNDIDADE DE ESCAVACAO MAXIMA DE 4,37 M | SINAPI | UN | 7e-05 | 246707.3 | 17.27
|  |  |  | TOTAL EQUIPAMENTO: |  | 17.27
|  |  |  | VALOR: |  | 17.26
|  |  |  | VALOR SEM ENCARGOS: |  | 17.26
|  |  |  | VALOR ENCARGOS: |  | 0
|  |  |  | VALOR BDI (25.00%): |  | 4.315
|  |  |  | VALOR COM BDI: |  | 21.58
|  |  |  | QUANTIDADE: |  | 1
|  |  |  | VALOR TOTAL: |  | 17.26
|  |  |  | VALOR BDI TOTAL: |  | 4.32
|  |  |  | TOTAL GERAL: |  | 21.58
53786 - RETROESCAVADEIRA SOBRE RODAS COM CARREGADEIRA, TRAÇÃO 4X4, POTÊNCIA LÍQ. 88 HP, CAÇAMBA CARREG. CAP. MÍN. 1 M3, CAÇAMBA RETRO CAP. 0,26 M3, PESO OPERACIONAL MÍN. 6.674 KG, PROFUNDIDADE ESCAVAÇÃO MÁX. 4,37 M - MATERIAIS NA OPERAÇÃO. AF_06/2014 (H)
MATERIAL |  | FONTE | UNID | COEFICIENTE | PREÇO UNITÁRIO | TOTAL
00004221 | OLEO DIESEL COMBUSTIVEL COMUM | SINAPI | L | 8.92 | 3.7 | 33
|  |  |  | TOTAL MATERIAL: |  | 33
|  |  |  | VALOR: |  | 33
|  |  |  | VALOR SEM ENCARGOS: |  | 33
|  |  |  | VALOR ENCARGOS: |  | 0
|  |  |  | VALOR BDI (25.00%): |  | 8.25
|  |  |  | VALOR COM BDI: |  | 41.25
|  |  |  | QUANTIDADE: |  | 1
|  |  |  | VALOR TOTAL: |  | 33
|  |  |  | VALOR BDI TOTAL: |  | 8.25
|  |  |  | TOTAL GERAL: |  | 41.25
88294 - OPERADOR DE ESCAVADEIRA COM ENCARGOS COMPLEMENTARES (H)
GERAL |  | FONTE | UNID | COEFICIENTE | PREÇO UNITÁRIO | TOTAL
00037371 | TRANSPORTE - HORISTA (COLETADO CAIXA) | SINAPI | H | 1 | 0.68 | 0.68
00037370 | ALIMENTACAO - HORISTA (COLETADO CAIXA) | SINAPI | H | 1 | 3.67 | 3.67
00037372 | EXAMES - HORISTA (COLETADO CAIXA) | SINAPI | H | 1 | 0.35 | 0.35
00037373 | SEGURO - HORISTA (COLETADO CAIXA) | SINAPI | H | 1 | 0.07 | 0.07
|  |  |  | TOTAL GERAL: |  | 4.77
MAO DE OBRA |  | FONTE | UNID | COEFICIENTE | PREÇO UNITÁRIO | TOTAL
00004234 | OPERADOR DE ESCAVADEIRA | SINAPI | H | 1.0079 | 24.47 | 24.66
|  |  |  | TOTAL MAO DE OBRA: |  | 24.66
MATERIAL |  | FONTE | UNID | COEFICIENTE | PREÇO UNITÁRIO | TOTAL
00043488 | EPI - FAMILIA OPERADOR ESCAVADEIRA - HORISTA (ENCARGOS COMPLEMENTARES - COLETADO CAIXA) | SINAPI | H | 1 | 0.66 | 0.66
00043464 | FERRAMENTAS - FAMILIA OPERADOR ESCAVADEIRA - HORISTA (ENCARGOS COMPLEMENTARES - COLETADO CAIXA) | SINAPI | H | 1 | 0.01 | 0.01
|  |  |  | TOTAL MATERIAL: |  | 0.67
|  |  |  | VALOR: |  | 30.1
|  |  |  | VALOR SEM ENCARGOS: |  | 17.02
|  |  |  | VALOR ENCARGOS (113.04%): |  | 13.08
|  |  |  | VALOR BDI (25.00%): |  | 7.525
|  |  |  | VALOR COM BDI: |  | 37.63
|  |  |  | QUANTIDADE: |  | 1
|  |  |  | VALOR TOTAL: |  | 30.1
|  |  |  | VALOR BDI TOTAL: |  | 7.53
|  |  |  | TOTAL GERAL: |  | 37.63
95357 - CURSO DE CAPACITAÇÃO PARA OPERADOR DE ESCAVADEIRA (ENCARGOS COMPLEMENTARES) - HORISTA (H)
MAO DE OBRA |  | FONTE | UNID | COEFICIENTE | PREÇO UNITÁRIO | TOTAL
00004234 | OPERADOR DE ESCAVADEIRA | SINAPI | H | 0.0079 | 24.47 | 0.19
|  |  |  | TOTAL MAO DE OBRA: |  | 0.19
|  |  |  | VALOR: |  | 0.19
|  |  |  | VALOR SEM ENCARGOS: |  | 0.09
|  |  |  | VALOR ENCARGOS (113.04%): |  | 0.1
|  |  |  | VALOR BDI (25.00%): |  | 0.0475
|  |  |  | VALOR COM BDI: |  | 0.24
|  |  |  | QUANTIDADE: |  | 1
|  |  |  | VALOR TOTAL: |  | 0.19
|  |  |  | VALOR BDI TOTAL: |  | 0.05
|  |  |  | TOTAL GERAL: |  | 0.24
88857 - RETROESCAVADEIRA SOBRE RODAS COM CARREGADEIRA, TRAÇÃO 4X4, POTÊNCIA LÍQ. 88 HP, CAÇAMBA CARREG. CAP. MÍN. 1 M3, CAÇAMBA RETRO CAP. 0,26 M3, PESO OPERACIONAL MÍN. 6.674 KG, PROFUNDIDADE ESCAVAÇÃO MÁX. 4,37 M - DEPRECIAÇÃO. AF_06/2014 (H)
EQUIPAMENTO |  | FONTE | UNID | COEFICIENTE | PREÇO UNITÁRIO | TOTAL
00036531 | RETROESCAVADEIRA SOBRE RODAS COM CARREGADEIRA, TRACAO 4 X 4, POTENCIA LIQUIDA 88 HP, PESO OPERACIONAL MINIMO DE 6674 KG, CAPACIDADE DA CARREGADEIRA DE 1,00 M3 E DA RETROESCAVADEIRA MINIMA DE 0,26 M3, PROFUNDIDADE DE ESCAVACAO MAXIMA DE 4,37 M | SINAPI | UN | 5.6e-05 | 246707.3 | 13.82
|  |  |  | TOTAL EQUIPAMENTO: |  | 13.82
|  |  |  | VALOR: |  | 13.81
|  |  |  | VALOR SEM ENCARGOS: |  | 13.81
|  |  |  | VALOR ENCARGOS: |  | 0
|  |  |  | VALOR BDI (25.00%): |  | 3.4525
|  |  |  | VALOR COM BDI: |  | 17.26
|  |  |  | QUANTIDADE: |  | 1
|  |  |  | VALOR TOTAL: |  | 13.81
|  |  |  | VALOR BDI TOTAL: |  | 3.45
|  |  |  | TOTAL GERAL: |  | 17.26
88858 - RETROESCAVADEIRA SOBRE RODAS COM CARREGADEIRA, TRAÇÃO 4X4, POTÊNCIA LÍQ. 88 HP, CAÇAMBA CARREG. CAP. MÍN. 1 M3, CAÇAMBA RETRO CAP. 0,26 M3, PESO OPERACIONAL MÍN. 6.674 KG, PROFUNDIDADE ESCAVAÇÃO MÁX. 4,37 M - JUROS. AF_06/2014 (H)
EQUIPAMENTO |  | FONTE | UNID | COEFICIENTE | PREÇO UNITÁRIO | TOTAL
00036531 | RETROESCAVADEIRA SOBRE RODAS COM CARREGADEIRA, TRACAO 4 X 4, POTENCIA LIQUIDA 88 HP, PESO OPERACIONAL MINIMO DE 6674 KG, CAPACIDADE DA CARREGADEIRA DE 1,00 M3 E DA RETROESCAVADEIRA MINIMA DE 0,26 M3, PROFUNDIDADE DE ESCAVACAO MAXIMA DE 4,37 M | SINAPI | UN | 7.6e-06 | 246707.3 | 1.87
|  |  |  | TOTAL EQUIPAMENTO: |  | 1.87
|  |  |  | VALOR: |  | 1.87
|  |  |  | VALOR SEM ENCARGOS: |  | 1.87
|  |  |  | VALOR ENCARGOS: |  | 0
|  |  |  | VALOR BDI (25.00%): |  | 0.4675
|  |  |  | VALOR COM BDI: |  | 2.34
|  |  |  | QUANTIDADE: |  | 1
|  |  |  | VALOR TOTAL: |  | 1.87
|  |  |  | VALOR BDI TOTAL: |  | 0.47
|  |  |  | TOTAL GERAL: |  | 2.34
5679 - RETROESCAVADEIRA SOBRE RODAS COM CARREGADEIRA, TRAÇÃO 4X4, POTÊNCIA LÍQ. 88 HP, CAÇAMBA CARREG. CAP. MÍN. 1 M3, CAÇAMBA RETRO CAP. 0,26 M3, PESO OPERACIONAL MÍN. 6.674 KG, PROFUNDIDADE ESCAVAÇÃO MÁX. 4,37 M - CHI DIURNO. AF_06/2014 (CHI)
EQUIPAMENTO |  | FONTE | UNID | COEFICIENTE | PREÇO UNITÁRIO | TOTAL
00036531 | RETROESCAVADEIRA SOBRE RODAS COM CARREGADEIRA, TRACAO 4 X 4, POTENCIA LIQUIDA 88 HP, PESO OPERACIONAL MINIMO DE 6674 KG, CAPACIDADE DA CARREGADEIRA DE 1,00 M3 E DA RETROESCAVADEIRA MINIMA DE 0,26 M3, PROFUNDIDADE DE ESCAVACAO MAXIMA DE 4,37 M | SINAPI | UN | 6.36e-05 | 246707.3 | 15.69
|  |  |  | TOTAL EQUIPAMENTO: |  | 15.69
GERAL |  | FONTE | UNID | COEFICIENTE | PREÇO UNITÁRIO | TOTAL
00037371 | TRANSPORTE - HORISTA (COLETADO CAIXA) | SINAPI | H | 1 | 0.68 | 0.68
00037370 | ALIMENTACAO - HORISTA (COLETADO CAIXA) | SINAPI | H | 1 | 3.67 | 3.67
00037372 | EXAMES - HORISTA (COLETADO CAIXA) | SINAPI | H | 1 | 0.35 | 0.35
00037373 | SEGURO - HORISTA (COLETADO CAIXA) | SINAPI | H | 1 | 0.07 | 0.07
|  |  |  | TOTAL GERAL: |  | 4.77
MAO DE OBRA |  | FONTE | UNID | COEFICIENTE | PREÇO UNITÁRIO | TOTAL
00004234 | OPERADOR DE ESCAVADEIRA | SINAPI | H | 1.0079 | 24.47 | 24.66
|  |  |  | TOTAL MAO DE OBRA: |  | 24.66
MATERIAL |  | FONTE | UNID | COEFICIENTE | PREÇO UNITÁRIO | TOTAL
00043488 | EPI - FAMILIA OPERADOR ESCAVADEIRA - HORISTA (ENCARGOS COMPLEMENTARES - COLETADO CAIXA) | SINAPI | H | 1 | 0.66 | 0.66
00043464 | FERRAMENTAS - FAMILIA OPERADOR ESCAVADEIRA - HORISTA (ENCARGOS COMPLEMENTARES - COLETADO CAIXA) | SINAPI | H | 1 | 0.01 | 0.01
|  |  |  | TOTAL MATERIAL: |  | 0.67
|  |  |  | VALOR: |  | 45.78
|  |  |  | VALOR SEM ENCARGOS: |  | 32.71
|  |  |  | VALOR ENCARGOS (113.04%): |  | 13.07
|  |  |  | VALOR BDI (25.00%): |  | 11.445
|  |  |  | VALOR COM BDI: |  | 57.23
|  |  |  | QUANTIDADE: |  | 1
|  |  |  | VALOR TOTAL: |  | 45.78
|  |  |  | VALOR BDI TOTAL: |  | 11.45
|  |  |  | TOTAL GERAL: |  | 57.23
89995 - GRAUTEAMENTO DE CINTA SUPERIOR OU DE VERGA EM ALVENARIA ESTRUTURAL. AF_01/2015 (M3)
EQUIPAMENTO |  | FONTE | UNID | COEFICIENTE | PREÇO UNITÁRIO | TOTAL
00010535 | BETONEIRA CAPACIDADE NOMINAL 400 L, CAPACIDADE DE MISTURA 280 L, MOTOR ELETRICO TRIFASICO 220/380 V POTENCIA 2 CV, SEM CARREGADOR | SINAPI | UN | 0.00030987 | 3770.17 | 1.17
|  |  |  | TOTAL EQUIPAMENTO: |  | 1.17
GERAL |  | FONTE | UNID | COEFICIENTE | PREÇO UNITÁRIO | TOTAL
00037371 | TRANSPORTE - HORISTA (COLETADO CAIXA) | SINAPI | H | 15.7986 | 0.68 | 10.74
00037370 | ALIMENTACAO - HORISTA (COLETADO CAIXA) | SINAPI | H | 15.7986 | 3.67 | 57.98
00037373 | SEGURO - HORISTA (COLETADO CAIXA) | SINAPI | H | 15.7986 | 0.07 | 1.11
00037372 | EXAMES - HORISTA (COLETADO CAIXA) | SINAPI | H | 15.7986 | 0.35 | 5.53
|  |  |  | TOTAL GERAL: |  | 75.36
MAO DE OBRA |  | FONTE | UNID | COEFICIENTE | PREÇO UNITÁRIO | TOTAL
00006111 | SERVENTE DE OBRAS | SINAPI | H | 5.1944 | 10.05 | 52.2
00037666 | OPERADOR DE BETONEIRA ESTACIONARIA / MISTURADOR | SINAPI | H | 3.4602 | 17.51 | 60.59
00004750 | PEDREIRO | SINAPI | H | 7.344 | 16.78 | 123.23
|  |  |  | TOTAL MAO DE OBRA: |  | 236.02
MATERIAL |  | FONTE | UNID | COEFICIENTE | PREÇO UNITÁRIO | TOTAL
00001379 | CIMENTO PORTLAND COMPOSTO CP II-32 | SINAPI | KG | 428.1236 | 0.51 | 218.34
00043467 | FERRAMENTAS - FAMILIA SERVENTE - HORISTA (ENCARGOS COMPLEMENTARES - COLETADO CAIXA) | SINAPI | H | 5.1197 | 0.38 | 1.95
00043464 | FERRAMENTAS - FAMILIA OPERADOR ESCAVADEIRA - HORISTA (ENCARGOS COMPLEMENTARES - COLETADO CAIXA) | SINAPI | H | 3.4406 | 0.01 | 0.03
00043491 | EPI - FAMILIA SERVENTE - HORISTA (ENCARGOS COMPLEMENTARES - COLETADO CAIXA) | SINAPI | H | 5.1197 | 1.02 | 5.22
00001106 | CAL HIDRATADA CH-I PARA ARGAMASSAS | SINAPI | KG | 15.4104 | 0.73 | 11.25
00043488 | EPI - FAMILIA OPERADOR ESCAVADEIRA - HORISTA (ENCARGOS COMPLEMENTARES - COLETADO CAIXA) | SINAPI | H | 3.4406 | 0.66 | 2.27
00043465 | FERRAMENTAS - FAMILIA PEDREIRO - HORISTA (ENCARGOS COMPLEMENTARES - COLETADO CAIXA) | SINAPI | H | 7.2383 | 0.5 | 3.62
00043489 | EPI - FAMILIA PEDREIRO - HORISTA (ENCARGOS COMPLEMENTARES - COLETADO CAIXA) | SINAPI | H | 7.2383 | 0.96 | 6.95
00004720 | PEDRA BRITADA N. 0, OU PEDRISCO (4,8 A 9,5 MM) POSTO PEDREIRA/FORNECEDOR, SEM FRETE | SINAPI | M3 | 0.67368 | 76.49 | 51.53
00000367 | AREIA GROSSA - POSTO JAZIDA/FORNECEDOR (RETIRADO NA JAZIDA, SEM TRANSPORTE) | SINAPI | M3 | 0.67368 | 75.5 | 50.86
00002705 | ENERGIA ELETRICA ATE 2000 KWH INDUSTRIAL, SEM DEMANDA | SINAPI | KW/H | 1.3233 | 0.79 | 1.05
|  |  |  | TOTAL MATERIAL: |  | 353.07
|  |  |  | VALOR: |  | 665.42
|  |  |  | VALOR SEM ENCARGOS: |  | 540.4
|  |  |  | VALOR ENCARGOS (113.04%): |  | 125.02
|  |  |  | VALOR BDI (25.00%): |  | 166.355
|  |  |  | VALOR COM BDI: |  | 831.78
|  |  |  | QUANTIDADE: |  | 1
|  |  |  | VALOR TOTAL: |  | 665.42
|  |  |  | VALOR BDI TOTAL: |  | 166.36
|  |  |  | TOTAL GERAL: |  | 831.78
90279 - GRAUTE FGK=20 MPA; TRAÇO 1:0,04:1,6:1,9 (CIMENTO/ CAL/ AREIA GROSSA/ BRITA 0) - PREPARO MECÂNICO COM BETONEIRA 400 L. AF_02/2015 (M3)
EQUIPAMENTO |  | FONTE | UNID | COEFICIENTE | PREÇO UNITÁRIO | TOTAL
00010535 | BETONEIRA CAPACIDADE NOMINAL 400 L, CAPACIDADE DE MISTURA 280 L, MOTOR ELETRICO TRIFASICO 220/380 V POTENCIA 2 CV, SEM CARREGADOR | SINAPI | UN | 0.00025758 | 3770.17 | 0.97
|  |  |  | TOTAL EQUIPAMENTO: |  | 0.97
GERAL |  | FONTE | UNID | COEFICIENTE | PREÇO UNITÁRIO | TOTAL
00037371 | TRANSPORTE - HORISTA (COLETADO CAIXA) | SINAPI | H | 2.86 | 0.68 | 1.94
00037370 | ALIMENTACAO - HORISTA (COLETADO CAIXA) | SINAPI | H | 2.86 | 3.67 | 10.5
00037373 | SEGURO - HORISTA (COLETADO CAIXA) | SINAPI | H | 2.86 | 0.07 | 0.2
00037372 | EXAMES - HORISTA (COLETADO CAIXA) | SINAPI | H | 2.86 | 0.35 | 1
|  |  |  | TOTAL GERAL: |  | 13.64
MAO DE OBRA |  | FONTE | UNID | COEFICIENTE | PREÇO UNITÁRIO | TOTAL
00037666 | OPERADOR DE BETONEIRA ESTACIONARIA / MISTURADOR | SINAPI | H | 2.8763 | 17.51 | 50.36
|  |  |  | TOTAL MAO DE OBRA: |  | 50.36
MATERIAL |  | FONTE | UNID | COEFICIENTE | PREÇO UNITÁRIO | TOTAL
00001379 | CIMENTO PORTLAND COMPOSTO CP II-32 | SINAPI | KG | 355.88 | 0.51 | 181.5
00043464 | FERRAMENTAS - FAMILIA OPERADOR ESCAVADEIRA - HORISTA (ENCARGOS COMPLEMENTARES - COLETADO CAIXA) | SINAPI | H | 2.86 | 0.01 | 0.03
00001106 | CAL HIDRATADA CH-I PARA ARGAMASSAS | SINAPI | KG | 12.81 | 0.73 | 9.35
00043488 | EPI - FAMILIA OPERADOR ESCAVADEIRA - HORISTA (ENCARGOS COMPLEMENTARES - COLETADO CAIXA) | SINAPI | H | 2.86 | 0.66 | 1.89
00004720 | PEDRA BRITADA N. 0, OU PEDRISCO (4,8 A 9,5 MM) POSTO PEDREIRA/FORNECEDOR, SEM FRETE | SINAPI | M3 | 0.56 | 76.49 | 42.83
00000367 | AREIA GROSSA - POSTO JAZIDA/FORNECEDOR (RETIRADO NA JAZIDA, SEM TRANSPORTE) | SINAPI | M3 | 0.56 | 75.5 | 42.28
00002705 | ENERGIA ELETRICA ATE 2000 KWH INDUSTRIAL, SEM DEMANDA | SINAPI | KW/H | 1.1 | 0.79 | 0.87
|  |  |  | TOTAL MATERIAL: |  | 278.75
|  |  |  | VALOR: |  | 343.63
|  |  |  | VALOR SEM ENCARGOS: |  | 317.01
|  |  |  | VALOR ENCARGOS (113.04%): |  | 26.62
|  |  |  | VALOR BDI (25.00%): |  | 85.9075
|  |  |  | VALOR COM BDI: |  | 429.54
|  |  |  | QUANTIDADE: |  | 1
|  |  |  | VALOR TOTAL: |  | 343.63
|  |  |  | VALOR BDI TOTAL: |  | 85.91
|  |  |  | TOTAL GERAL: |  | 429.54
89998 - ARMAÇÃO DE CINTA DE ALVENARIA ESTRUTURAL; DIÂMETRO DE 10,0 MM. AF_01/2015 (KG)
GERAL |  | FONTE | UNID | COEFICIENTE | PREÇO UNITÁRIO | TOTAL
00037371 | TRANSPORTE - HORISTA (COLETADO CAIXA) | SINAPI | H | 0.084 | 0.68 | 0.06
00037370 | ALIMENTACAO - HORISTA (COLETADO CAIXA) | SINAPI | H | 0.084 | 3.67 | 0.31
00037372 | EXAMES - HORISTA (COLETADO CAIXA) | SINAPI | H | 0.084 | 0.35 | 0.03
00037373 | SEGURO - HORISTA (COLETADO CAIXA) | SINAPI | H | 0.084 | 0.07 | 0.01
|  |  |  | TOTAL GERAL: |  | 0.41
MAO DE OBRA |  | FONTE | UNID | COEFICIENTE | PREÇO UNITÁRIO | TOTAL
00006111 | SERVENTE DE OBRAS | SINAPI | H | 0.035308 | 10.05 | 0.35
00004750 | PEDREIRO | SINAPI | H | 0.049918 | 16.78 | 0.84
|  |  |  | TOTAL MAO DE OBRA: |  | 1.19
MATERIAL |  | FONTE | UNID | COEFICIENTE | PREÇO UNITÁRIO | TOTAL
00043465 | FERRAMENTAS - FAMILIA PEDREIRO - HORISTA (ENCARGOS COMPLEMENTARES - COLETADO CAIXA) | SINAPI | H | 0.0492 | 0.5 | 0.02
00043489 | EPI - FAMILIA PEDREIRO - HORISTA (ENCARGOS COMPLEMENTARES - COLETADO CAIXA) | SINAPI | H | 0.0492 | 0.96 | 0.05
00043467 | FERRAMENTAS - FAMILIA SERVENTE - HORISTA (ENCARGOS COMPLEMENTARES - COLETADO CAIXA) | SINAPI | H | 0.0348 | 0.38 | 0.01
00043491 | EPI - FAMILIA SERVENTE - HORISTA (ENCARGOS COMPLEMENTARES - COLETADO CAIXA) | SINAPI | H | 0.0348 | 1.02 | 0.04
00000034 | ACO CA-50, 10,0 MM, VERGALHAO | SINAPI | KG | 1 | 4.79 | 4.79
|  |  |  | TOTAL MATERIAL: |  | 4.91
|  |  |  | VALOR: |  | 6.49
|  |  |  | VALOR SEM ENCARGOS: |  | 5.87
|  |  |  | VALOR ENCARGOS (113.04%): |  | 0.62
|  |  |  | VALOR BDI (25.00%): |  | 1.6225
|  |  |  | VALOR COM BDI: |  | 8.11
|  |  |  | QUANTIDADE: |  | 1
|  |  |  | VALOR TOTAL: |  | 6.49
|  |  |  | VALOR BDI TOTAL: |  | 1.62
|  |  |  | TOTAL GERAL: |  | 8.11
94116 - LASTRO COM PREPARO DE FUNDO, LARGURA MAIOR OU IGUAL A 1,5 M, COM CAMADA DE BRITA, LANÇAMENTO MECANIZADO, EM LOCAL COM NÍVEL BAIXO DE INTERFERÊNCIA. AF_06/2016 (M3)
EQUIPAMENTO |  | FONTE | UNID | COEFICIENTE | PREÇO UNITÁRIO | TOTAL
00036531 | RETROESCAVADEIRA SOBRE RODAS COM CARREGADEIRA, TRACAO 4 X 4, POTENCIA LIQUIDA 88 HP, PESO OPERACIONAL MINIMO DE 6674 KG, CAPACIDADE DA CARREGADEIRA DE 1,00 M3 E DA RETROESCAVADEIRA MINIMA DE 0,26 M3, PROFUNDIDADE DE ESCAVACAO MAXIMA DE 4,37 M | SINAPI | UN | 3.664e-05 | 246707.3 | 9.04
00013458 | COMPACTADOR DE SOLOS DE PERCURSAO (SOQUETE) COM MOTOR A GASOLINA 4 TEMPOS DE 4 HP (4 CV) | SINAPI | UN | 5.9e-06 | 11957.6 | 0.07
|  |  |  | TOTAL EQUIPAMENTO: |  | 9.11
GERAL |  | FONTE | UNID | COEFICIENTE | PREÇO UNITÁRIO | TOTAL
00037371 | TRANSPORTE - HORISTA (COLETADO CAIXA) | SINAPI | H | 2.009 | 0.68 | 1.37
00037370 | ALIMENTACAO - HORISTA (COLETADO CAIXA) | SINAPI | H | 2.009 | 3.67 | 7.37
00037373 | SEGURO - HORISTA (COLETADO CAIXA) | SINAPI | H | 2.009 | 0.07 | 0.14
00037372 | EXAMES - HORISTA (COLETADO CAIXA) | SINAPI | H | 2.009 | 0.35 | 0.7
|  |  |  | TOTAL GERAL: |  | 9.58
MAO DE OBRA |  | FONTE | UNID | COEFICIENTE | PREÇO UNITÁRIO | TOTAL
00006111 | SERVENTE DE OBRAS | SINAPI | H | 0.88879 | 10.05 | 8.93
00004230 | OPERADOR DE MAQUINAS E TRATORES DIVERSOS (TERRAPLANAGEM) | SINAPI | H | 0.06249 | 22.45 | 1.4
00004234 | OPERADOR DE ESCAVADEIRA | SINAPI | H | 0.49085 | 24.47 | 12.01
00004750 | PEDREIRO | SINAPI | H | 0.59253 | 16.78 | 9.94
|  |  |  | TOTAL MAO DE OBRA: |  | 32.28
MATERIAL |  | FONTE | UNID | COEFICIENTE | PREÇO UNITÁRIO | TOTAL
00043467 | FERRAMENTAS - FAMILIA SERVENTE - HORISTA (ENCARGOS COMPLEMENTARES - COLETADO CAIXA) | SINAPI | H | 0.876 | 0.38 | 0.33
00043491 | EPI - FAMILIA SERVENTE - HORISTA (ENCARGOS COMPLEMENTARES - COLETADO CAIXA) | SINAPI | H | 0.876 | 1.02 | 0.89
00043464 | FERRAMENTAS - FAMILIA OPERADOR ESCAVADEIRA - HORISTA (ENCARGOS COMPLEMENTARES - COLETADO CAIXA) | SINAPI | H | 0.549 | 0.01 | 0.01
00004221 | OLEO DIESEL COMBUSTIVEL COMUM | SINAPI | L | 0.72252 | 3.7 | 2.67
00043488 | EPI - FAMILIA OPERADOR ESCAVADEIRA - HORISTA (ENCARGOS COMPLEMENTARES - COLETADO CAIXA) | SINAPI | H | 0.549 | 0.66 | 0.36
00043465 | FERRAMENTAS - FAMILIA PEDREIRO - HORISTA (ENCARGOS COMPLEMENTARES - COLETADO CAIXA) | SINAPI | H | 0.584 | 0.5 | 0.29
00043489 | EPI - FAMILIA PEDREIRO - HORISTA (ENCARGOS COMPLEMENTARES - COLETADO CAIXA) | SINAPI | H | 0.584 | 0.96 | 0.56
00004720 | PEDRA BRITADA N. 0, OU PEDRISCO (4,8 A 9,5 MM) POSTO PEDREIRA/FORNECEDOR, SEM FRETE | SINAPI | M3 | 1.1 | 76.49 | 84.14
00004222 | GASOLINA COMUM | SINAPI | L | 0.03296 | 4.6 | 0.15
|  |  |  | TOTAL MATERIAL: |  | 89.4
|  |  |  | VALOR: |  | 140.33
|  |  |  | VALOR SEM ENCARGOS: |  | 123.25
|  |  |  | VALOR ENCARGOS (113.04%): |  | 17.08
|  |  |  | VALOR BDI (25.00%): |  | 35.0825
|  |  |  | VALOR COM BDI: |  | 175.41
|  |  |  | QUANTIDADE: |  | 1
|  |  |  | VALOR TOTAL: |  | 140.33
|  |  |  | VALOR BDI TOTAL: |  | 35.08
|  |  |  | TOTAL GERAL: |  | 175.41
96536 - FABRICAÇÃO, MONTAGEM E DESMONTAGEM DE FÔRMA PARA VIGA BALDRAME, EM MADEIRA SERRADA, E=25 MM, 4 UTILIZAÇÕES. AF_06/2017 (M2)
EQUIPAMENTO |  | FONTE | UNID | COEFICIENTE | PREÇO UNITÁRIO | TOTAL
00014618 | SERRA CIRCULAR DE BANCADA COM MOTOR ELETRICO, POTENCIA DE *1600* W, PARA DISCO DE DIAMETRO DE 10" (250 MM) | SINAPI | UN | 3.53e-06 | 1089.34 | 0
|  |  |  | TOTAL EQUIPAMENTO: |  | 0
GERAL |  | FONTE | UNID | COEFICIENTE | PREÇO UNITÁRIO | TOTAL
00037371 | TRANSPORTE - HORISTA (COLETADO CAIXA) | SINAPI | H | 1.647 | 0.68 | 1.12
00037370 | ALIMENTACAO - HORISTA (COLETADO CAIXA) | SINAPI | H | 1.647 | 3.67 | 6.04
00037373 | SEGURO - HORISTA (COLETADO CAIXA) | SINAPI | H | 1.647 | 0.07 | 0.12
00037372 | EXAMES - HORISTA (COLETADO CAIXA) | SINAPI | H | 1.647 | 0.35 | 0.58
|  |  |  | TOTAL GERAL: |  | 7.86
MAO DE OBRA |  | FONTE | UNID | COEFICIENTE | PREÇO UNITÁRIO | TOTAL
00006117 | CARPINTEIRO AUXILIAR | SINAPI | H | 0.4758 | 13.2 | 6.28
00004230 | OPERADOR DE MAQUINAS E TRATORES DIVERSOS (TERRAPLANAGEM) | SINAPI | H | 0.031245 | 22.45 | 0.7
00001213 | CARPINTEIRO DE FORMAS | SINAPI | H | 1.154 | 16.78 | 19.36
|  |  |  | TOTAL MAO DE OBRA: |  | 26.34
MATERIAL |  | FONTE | UNID | COEFICIENTE | PREÇO UNITÁRIO | TOTAL
00005073 | PREGO DE ACO POLIDO COM CABECA 17 X 24 (2 1/4 X 11) | SINAPI | KG | 0.026 | 10.42 | 0.27
00002692 | DESMOLDANTE PROTETOR PARA FORMAS DE MADEIRA, DE BASE OLEOSA EMULSIONADA EM AGUA | SINAPI | L | 0.017 | 4.43 | 0.08
00043464 | FERRAMENTAS - FAMILIA OPERADOR ESCAVADEIRA - HORISTA (ENCARGOS COMPLEMENTARES - COLETADO CAIXA) | SINAPI | H | 0.031 | 0.01 | 0
00004491 | PONTALETE DE MADEIRA NAO APARELHADA *7,5 X 7,5* CM (3 X 3 ") PINUS, MISTA OU EQUIVALENTE DA REGIAO | SINAPI | M | 0.605 | 4.46 | 2.7
00004517 | SARRAFO DE MADEIRA NAO APARELHADA *2,5 X 7,5* CM (1 X 3 ") PINUS, MISTA OU EQUIVALENTE DA REGIAO | SINAPI | M | 0.567 | 1.6 | 0.91
00043483 | EPI - FAMILIA CARPINTEIRO DE FORMAS - HORISTA (ENCARGOS COMPLEMENTARES - COLETADO CAIXA) | SINAPI | H | 1.616 | 1.08 | 1.75
00006189 | TABUA DE MADEIRA NAO APARELHADA *2,5 X 30* CM, CEDRINHO OU EQUIVALENTE DA REGIAO | SINAPI | M | 1.008 | 13.69 | 13.8
00040304 | PREGO DE ACO POLIDO COM CABECA DUPLA 17 X 27 (2 1/2 X 11) | SINAPI | KG | 0.034 | 12.62 | 0.43
00043459 | FERRAMENTAS - FAMILIA CARPINTEIRO DE FORMAS - HORISTA (ENCARGOS COMPLEMENTARES - COLETADO CAIXA) | SINAPI | H | 1.616 | 0.34 | 0.55
00043488 | EPI - FAMILIA OPERADOR ESCAVADEIRA - HORISTA (ENCARGOS COMPLEMENTARES - COLETADO CAIXA) | SINAPI | H | 0.031 | 0.66 | 0.02
00002705 | ENERGIA ELETRICA ATE 2000 KWH INDUSTRIAL, SEM DEMANDA | SINAPI | KW/H | 0.05389 | 0.79 | 0.04
|  |  |  | TOTAL MATERIAL: |  | 20.55
|  |  |  | VALOR: |  | 54.68
|  |  |  | VALOR SEM ENCARGOS: |  | 40.78
|  |  |  | VALOR ENCARGOS (113.04%): |  | 13.9
|  |  |  | VALOR BDI (25.00%): |  | 13.67
|  |  |  | VALOR COM BDI: |  | 68.35
|  |  |  | QUANTIDADE: |  | 1
|  |  |  | VALOR TOTAL: |  | 54.68
|  |  |  | VALOR BDI TOTAL: |  | 13.67
|  |  |  | TOTAL GERAL: |  | 68.35
97735 - PEÇA RETANGULAR PRÉ-MOLDADA, VOLUME DE CONCRETO DE 30 A 100 LITROS, TAXA DE AÇO APROXIMADA DE 30KG/M³. AF_01/2018 (M3)
EQUIPAMENTO |  | FONTE | UNID | COEFICIENTE | PREÇO UNITÁRIO | TOTAL
00013896 | VIBRADOR DE IMERSAO, DIAMETRO DA PONTEIRA DE *45* MM, COM MOTOR ELETRICO TRIFASICO DE 2 HP (2 CV) | SINAPI | UN | 0.0030261 | 2296.54 | 6.95
00036397 | BETONEIRA, CAPACIDADE NOMINAL 600 L, CAPACIDADE DE MISTURA 360L, MOTOR ELETRICO TRIFASICO 220/380V, POTENCIA 4CV, EXCLUSO CARREGADOR | SINAPI | UN | 0.00015348 | 15336.28 | 2.35
00014618 | SERRA CIRCULAR DE BANCADA COM MOTOR ELETRICO, POTENCIA DE *1600* W, PARA DISCO DE DIAMETRO DE 10" (250 MM) | SINAPI | UN | 7.92e-05 | 1089.34 | 0.09
|  |  |  | TOTAL EQUIPAMENTO: |  | 9.39
GERAL |  | FONTE | UNID | COEFICIENTE | PREÇO UNITÁRIO | TOTAL
00043132 | ARAME RECOZIDO 16 BWG, D = 1,60 MM (0,016 KG/M) OU 18 BWG, D = 1,25 MM (0,01 KG/M) | SINAPI | KG | 0.72342 | 11.59 | 8.38
00037373 | SEGURO - HORISTA (COLETADO CAIXA) | SINAPI | H | 64.2284 | 0.07 | 4.5
00037372 | EXAMES - HORISTA (COLETADO CAIXA) | SINAPI | H | 64.2284 | 0.35 | 22.48
00037371 | TRANSPORTE - HORISTA (COLETADO CAIXA) | SINAPI | H | 64.2284 | 0.68 | 43.68
00037370 | ALIMENTACAO - HORISTA (COLETADO CAIXA) | SINAPI | H | 64.2284 | 3.67 | 235.72
00043059 | ACO CA-60, 4,2 MM, OU 5,0 MM, OU 6,0 MM, OU 7,0 MM, VERGALHAO | SINAPI | KG | 30.9625 | 4.53 | 140.26
|  |  |  | TOTAL GERAL: |  | 455.02
MAO DE OBRA |  | FONTE | UNID | COEFICIENTE | PREÇO UNITÁRIO | TOTAL
00006111 | SERVENTE DE OBRAS | SINAPI | H | 25.6089 | 10.05 | 257.37
00000378 | ARMADOR | SINAPI | H | 8.2509 | 16.78 | 138.45
00004230 | OPERADOR DE MAQUINAS E TRATORES DIVERSOS (TERRAPLANAGEM) | SINAPI | H | 0.74141 | 22.45 | 16.64
00004750 | PEDREIRO | SINAPI | H | 23.2226 | 16.78 | 389.67
00037666 | OPERADOR DE BETONEIRA ESTACIONARIA / MISTURADOR | SINAPI | H | 1.4965 | 17.51 | 26.2
00006114 | AJUDANTE DE ARMADOR | SINAPI | H | 1.2862 | 11.69 | 15.04
00006117 | CARPINTEIRO AUXILIAR | SINAPI | H | 0.7431 | 13.2 | 9.81
00001214 | CARPINTEIRO DE ESQUADRIAS | SINAPI | H | 3.7155 | 16.78 | 62.35
|  |  |  | TOTAL MAO DE OBRA: |  | 915.53
MATERIAL |  | FONTE | UNID | COEFICIENTE | PREÇO UNITÁRIO | TOTAL
00001379 | CIMENTO PORTLAND COMPOSTO CP II-32 | SINAPI | KG | 469.404 | 0.51 | 239.4
00004721 | PEDRA BRITADA N. 1 (9,5 a 19 MM) POSTO PEDREIRA/FORNECEDOR, SEM FRETE | SINAPI | M3 | 0.71124 | 59.91 | 42.61
00002692 | DESMOLDANTE PROTETOR PARA FORMAS DE MADEIRA, DE BASE OLEOSA EMULSIONADA EM AGUA | SINAPI | L | 0.0567 | 4.43 | 0.25
00043467 | FERRAMENTAS - FAMILIA SERVENTE - HORISTA (ENCARGOS COMPLEMENTARES - COLETADO CAIXA) | SINAPI | H | 25.2404 | 0.38 | 9.59
00001358 | CHAPA DE MADEIRA COMPENSADA RESINADA PARA FORMA DE CONCRETO, DE *2,2 X 1,1* M, E = 17 MM | SINAPI | M2 | 1.3112 | 22.34 | 29.29
00043491 | EPI - FAMILIA SERVENTE - HORISTA (ENCARGOS COMPLEMENTARES - COLETADO CAIXA) | SINAPI | H | 25.2404 | 1.02 | 25.75
00043464 | FERRAMENTAS - FAMILIA OPERADOR ESCAVADEIRA - HORISTA (ENCARGOS COMPLEMENTARES - COLETADO CAIXA) | SINAPI | H | 2.2236 | 0.01 | 0.02
00043483 | EPI - FAMILIA CARPINTEIRO DE FORMAS - HORISTA (ENCARGOS COMPLEMENTARES - COLETADO CAIXA) | SINAPI | H | 4.4136 | 1.08 | 4.77
00004517 | SARRAFO DE MADEIRA NAO APARELHADA *2,5 X 7,5* CM (1 X 3 ") PINUS, MISTA OU EQUIVALENTE DA REGIAO | SINAPI | M | 4.477 | 1.6 | 7.16
00043488 | EPI - FAMILIA OPERADOR ESCAVADEIRA - HORISTA (ENCARGOS COMPLEMENTARES - COLETADO CAIXA) | SINAPI | H | 2.2236 | 0.66 | 1.47
00002705 | ENERGIA ELETRICA ATE 2000 KWH INDUSTRIAL, SEM DEMANDA | SINAPI | KW/H | 8.8538 | 0.79 | 6.99
00020247 | PREGO DE ACO POLIDO COM CABECA 15 X 15 (1 1/4 X 13) | SINAPI | KG | 0.2619 | 11.32 | 2.96
00039017 | ESPACADOR / DISTANCIADOR CIRCULAR COM ENTRADA LATERAL, EM PLASTICO, PARA VERGALHAO *4,2 A 12,5* MM, COBRIMENTO 20 MM | SINAPI | UN | 81.4863 | 0.18 | 14.67
00043459 | FERRAMENTAS - FAMILIA CARPINTEIRO DE FORMAS - HORISTA (ENCARGOS COMPLEMENTARES - COLETADO CAIXA) | SINAPI | H | 4.4136 | 0.34 | 1.5
00043465 | FERRAMENTAS - FAMILIA PEDREIRO - HORISTA (ENCARGOS COMPLEMENTARES - COLETADO CAIXA) | SINAPI | H | 32.3508 | 0.5 | 16.18
00000370 | AREIA MEDIA - POSTO JAZIDA/FORNECEDOR (RETIRADO NA JAZIDA, SEM TRANSPORTE) | SINAPI | M3 | 0.8544 | 75.5 | 64.51
00043489 | EPI - FAMILIA PEDREIRO - HORISTA (ENCARGOS COMPLEMENTARES - COLETADO CAIXA) | SINAPI | H | 32.3508 | 0.96 | 31.06
|  |  |  | TOTAL MATERIAL: |  | 498.18
|  |  |  | VALOR: |  | 1875.82
|  |  |  | VALOR SEM ENCARGOS: |  | 1392.25
|  |  |  | VALOR ENCARGOS (113.04%): |  | 483.57
|  |  |  | VALOR BDI (25.00%): |  | 468.955
|  |  |  | VALOR COM BDI: |  | 2344.78
|  |  |  | QUANTIDADE: |  | 1
|  |  |  | VALOR TOTAL: |  | 1875.82
|  |  |  | VALOR BDI TOTAL: |  | 468.96
|  |  |  | TOTAL GERAL: |  | 2344.78
94972 - CONCRETO FCK = 30MPA, TRAÇO 1:2,1:2,5 (CIMENTO/ AREIA MÉDIA/ BRITA 1) - PREPARO MECÂNICO COM BETONEIRA 600 L. AF_07/2016 (M3)
EQUIPAMENTO |  | FONTE | UNID | COEFICIENTE | PREÇO UNITÁRIO | TOTAL
00036397 | BETONEIRA, CAPACIDADE NOMINAL 600 L, CAPACIDADE DE MISTURA 360L, MOTOR ELETRICO TRIFASICO 220/380V, POTENCIA 4CV, EXCLUSO CARREGADOR | SINAPI | UN | 0.0001279 | 15336.28 | 1.96
|  |  |  | TOTAL EQUIPAMENTO: |  | 1.96
GERAL |  | FONTE | UNID | COEFICIENTE | PREÇO UNITÁRIO | TOTAL
00037371 | TRANSPORTE - HORISTA (COLETADO CAIXA) | SINAPI | H | 3.2 | 0.68 | 2.18
00037370 | ALIMENTACAO - HORISTA (COLETADO CAIXA) | SINAPI | H | 3.2 | 3.67 | 11.74
00037373 | SEGURO - HORISTA (COLETADO CAIXA) | SINAPI | H | 3.2 | 0.07 | 0.22
00037372 | EXAMES - HORISTA (COLETADO CAIXA) | SINAPI | H | 3.2 | 0.35 | 1.12
|  |  |  | TOTAL GERAL: |  | 15.26
MAO DE OBRA |  | FONTE | UNID | COEFICIENTE | PREÇO UNITÁRIO | TOTAL
00006111 | SERVENTE DE OBRAS | SINAPI | H | 1.9886 | 10.05 | 19.99
00037666 | OPERADOR DE BETONEIRA ESTACIONARIA / MISTURADOR | SINAPI | H | 1.2471 | 17.51 | 21.84
|  |  |  | TOTAL MAO DE OBRA: |  | 41.83
MATERIAL |  | FONTE | UNID | COEFICIENTE | PREÇO UNITÁRIO | TOTAL
00001379 | CIMENTO PORTLAND COMPOSTO CP II-32 | SINAPI | KG | 391.17 | 0.51 | 199.5
00004721 | PEDRA BRITADA N. 1 (9,5 a 19 MM) POSTO PEDREIRA/FORNECEDOR, SEM FRETE | SINAPI | M3 | 0.5927 | 59.91 | 35.51
00043467 | FERRAMENTAS - FAMILIA SERVENTE - HORISTA (ENCARGOS COMPLEMENTARES - COLETADO CAIXA) | SINAPI | H | 1.96 | 0.38 | 0.74
00043464 | FERRAMENTAS - FAMILIA OPERADOR ESCAVADEIRA - HORISTA (ENCARGOS COMPLEMENTARES - COLETADO CAIXA) | SINAPI | H | 1.24 | 0.01 | 0.01
00043491 | EPI - FAMILIA SERVENTE - HORISTA (ENCARGOS COMPLEMENTARES - COLETADO CAIXA) | SINAPI | H | 1.96 | 1.02 | 2
00043488 | EPI - FAMILIA OPERADOR ESCAVADEIRA - HORISTA (ENCARGOS COMPLEMENTARES - COLETADO CAIXA) | SINAPI | H | 1.24 | 0.66 | 0.82
00000370 | AREIA MEDIA - POSTO JAZIDA/FORNECEDOR (RETIRADO NA JAZIDA, SEM TRANSPORTE) | SINAPI | M3 | 0.712 | 75.5 | 53.76
00002705 | ENERGIA ELETRICA ATE 2000 KWH INDUSTRIAL, SEM DEMANDA | SINAPI | KW/H | 1.6 | 0.79 | 1.26
|  |  |  | TOTAL MATERIAL: |  | 293.6
|  |  |  | VALOR: |  | 352.56
|  |  |  | VALOR SEM ENCARGOS: |  | 330.48
|  |  |  | VALOR ENCARGOS (113.04%): |  | 22.08
|  |  |  | VALOR BDI (25.00%): |  | 88.14
|  |  |  | VALOR COM BDI: |  | 440.7
|  |  |  | QUANTIDADE: |  | 1
|  |  |  | VALOR TOTAL: |  | 352.56
|  |  |  | VALOR BDI TOTAL: |  | 88.14
|  |  |  | TOTAL GERAL: |  | 440.7
100475 - ARGAMASSA TRAÇO 1:3 (EM VOLUME DE CIMENTO E AREIA MÉDIA ÚMIDA) COM ADIÇÃO DE IMPERMEABILIZANTE, PREPARO MECÂNICO COM BETONEIRA 400 L. AF_08/2019 (M3)
EQUIPAMENTO |  | FONTE | UNID | COEFICIENTE | PREÇO UNITÁRIO | TOTAL
00010535 | BETONEIRA CAPACIDADE NOMINAL 400 L, CAPACIDADE DE MISTURA 280 L, MOTOR ELETRICO TRIFASICO 220/380 V POTENCIA 2 CV, SEM CARREGADOR | SINAPI | UN | 0.0003207 | 3770.17 | 1.21
|  |  |  | TOTAL EQUIPAMENTO: |  | 1.21
GERAL |  | FONTE | UNID | COEFICIENTE | PREÇO UNITÁRIO | TOTAL
00037371 | TRANSPORTE - HORISTA (COLETADO CAIXA) | SINAPI | H | 3.75 | 0.68 | 2.55
00037370 | ALIMENTACAO - HORISTA (COLETADO CAIXA) | SINAPI | H | 3.75 | 3.67 | 13.76
00037372 | EXAMES - HORISTA (COLETADO CAIXA) | SINAPI | H | 3.75 | 0.35 | 1.31
00037373 | SEGURO - HORISTA (COLETADO CAIXA) | SINAPI | H | 3.75 | 0.07 | 0.26
|  |  |  | TOTAL GERAL: |  | 17.88
MAO DE OBRA |  | FONTE | UNID | COEFICIENTE | PREÇO UNITÁRIO | TOTAL
00037666 | OPERADOR DE BETONEIRA ESTACIONARIA / MISTURADOR | SINAPI | H | 3.7714 | 17.51 | 66.04
|  |  |  | TOTAL MAO DE OBRA: |  | 66.04
MATERIAL |  | FONTE | UNID | COEFICIENTE | PREÇO UNITÁRIO | TOTAL
00043488 | EPI - FAMILIA OPERADOR ESCAVADEIRA - HORISTA (ENCARGOS COMPLEMENTARES - COLETADO CAIXA) | SINAPI | H | 3.75 | 0.66 | 2.48
00001379 | CIMENTO PORTLAND COMPOSTO CP II-32 | SINAPI | KG | 486 | 0.51 | 247.86
00000370 | AREIA MEDIA - POSTO JAZIDA/FORNECEDOR (RETIRADO NA JAZIDA, SEM TRANSPORTE) | SINAPI | M3 | 1.08 | 75.5 | 81.54
00000123 | ADITIVO IMPERMEABILIZANTE DE PEGA NORMAL PARA ARGAMASSAS E CONCRETOS SEM ARMACAO, LIQUIDO E ISENTO DE CLORETOS | SINAPI | L | 19.44 | 4.61 | 89.62
00043464 | FERRAMENTAS - FAMILIA OPERADOR ESCAVADEIRA - HORISTA (ENCARGOS COMPLEMENTARES - COLETADO CAIXA) | SINAPI | H | 3.75 | 0.01 | 0.04
00002705 | ENERGIA ELETRICA ATE 2000 KWH INDUSTRIAL, SEM DEMANDA | SINAPI | KW/H | 1.0875 | 0.79 | 0.86
|  |  |  | TOTAL MATERIAL: |  | 422.4
|  |  |  | VALOR: |  | 507.42
|  |  |  | VALOR SEM ENCARGOS: |  | 472.51
|  |  |  | VALOR ENCARGOS (113.04%): |  | 34.91
|  |  |  | VALOR BDI (25.00%): |  | 126.855
|  |  |  | VALOR COM BDI: |  | 634.28
|  |  |  | QUANTIDADE: |  | 1
|  |  |  | VALOR TOTAL: |  | 507.42
|  |  |  | VALOR BDI TOTAL: |  | 126.86
|  |  |  | TOTAL GERAL: |  | 634.28
94115 - LASTRO COM PREPARO DE FUNDO, LARGURA MAIOR OU IGUAL A 1,5 M, COM CAMADA DE AREIA, LANÇAMENTO MECANIZADO, EM LOCAL COM NÍVEL BAIXO DE INTERFERÊNCIA. AF_06/2016 (M3)
EQUIPAMENTO |  | FONTE | UNID | COEFICIENTE | PREÇO UNITÁRIO | TOTAL
00036531 | RETROESCAVADEIRA SOBRE RODAS COM CARREGADEIRA, TRACAO 4 X 4, POTENCIA LIQUIDA 88 HP, PESO OPERACIONAL MINIMO DE 6674 KG, CAPACIDADE DA CARREGADEIRA DE 1,00 M3 E DA RETROESCAVADEIRA MINIMA DE 0,26 M3, PROFUNDIDADE DE ESCAVACAO MAXIMA DE 4,37 M | SINAPI | UN | 2.845e-05 | 246707.3 | 7.02
00013458 | COMPACTADOR DE SOLOS DE PERCURSAO (SOQUETE) COM MOTOR A GASOLINA 4 TEMPOS DE 4 HP (4 CV) | SINAPI | UN | 5.9e-06 | 11957.6 | 0.07
|  |  |  | TOTAL EQUIPAMENTO: |  | 7.09
GERAL |  | FONTE | UNID | COEFICIENTE | PREÇO UNITÁRIO | TOTAL
00037371 | TRANSPORTE - HORISTA (COLETADO CAIXA) | SINAPI | H | 1.573 | 0.68 | 1.07
00037370 | ALIMENTACAO - HORISTA (COLETADO CAIXA) | SINAPI | H | 1.573 | 3.67 | 5.77
00037373 | SEGURO - HORISTA (COLETADO CAIXA) | SINAPI | H | 1.573 | 0.07 | 0.11
00037372 | EXAMES - HORISTA (COLETADO CAIXA) | SINAPI | H | 1.573 | 0.35 | 0.55
|  |  |  | TOTAL GERAL: |  | 7.5
MAO DE OBRA |  | FONTE | UNID | COEFICIENTE | PREÇO UNITÁRIO | TOTAL
00006111 | SERVENTE DE OBRAS | SINAPI | H | 0.68993 | 10.05 | 6.93
00004230 | OPERADOR DE MAQUINAS E TRATORES DIVERSOS (TERRAPLANAGEM) | SINAPI | H | 0.06249 | 22.45 | 1.4
00004234 | OPERADOR DE ESCAVADEIRA | SINAPI | H | 0.38099 | 24.47 | 9.32
00004750 | PEDREIRO | SINAPI | H | 0.45961 | 16.78 | 7.71
|  |  |  | TOTAL MAO DE OBRA: |  | 25.36
MATERIAL |  | FONTE | UNID | COEFICIENTE | PREÇO UNITÁRIO | TOTAL
00043467 | FERRAMENTAS - FAMILIA SERVENTE - HORISTA (ENCARGOS COMPLEMENTARES - COLETADO CAIXA) | SINAPI | H | 0.68 | 0.38 | 0.26
00043491 | EPI - FAMILIA SERVENTE - HORISTA (ENCARGOS COMPLEMENTARES - COLETADO CAIXA) | SINAPI | H | 0.68 | 1.02 | 0.69
00043464 | FERRAMENTAS - FAMILIA OPERADOR ESCAVADEIRA - HORISTA (ENCARGOS COMPLEMENTARES - COLETADO CAIXA) | SINAPI | H | 0.44 | 0.01 | 0
00004221 | OLEO DIESEL COMBUSTIVEL COMUM | SINAPI | L | 0.56196 | 3.7 | 2.08
00043488 | EPI - FAMILIA OPERADOR ESCAVADEIRA - HORISTA (ENCARGOS COMPLEMENTARES - COLETADO CAIXA) | SINAPI | H | 0.44 | 0.66 | 0.29
00043465 | FERRAMENTAS - FAMILIA PEDREIRO - HORISTA (ENCARGOS COMPLEMENTARES - COLETADO CAIXA) | SINAPI | H | 0.453 | 0.5 | 0.23
00000370 | AREIA MEDIA - POSTO JAZIDA/FORNECEDOR (RETIRADO NA JAZIDA, SEM TRANSPORTE) | SINAPI | M3 | 1.1 | 75.5 | 83.05
00043489 | EPI - FAMILIA PEDREIRO - HORISTA (ENCARGOS COMPLEMENTARES - COLETADO CAIXA) | SINAPI | H | 0.453 | 0.96 | 0.43
00004222 | GASOLINA COMUM | SINAPI | L | 0.03296 | 4.6 | 0.15
|  |  |  | TOTAL MATERIAL: |  | 87.18
|  |  |  | VALOR: |  | 127.12
|  |  |  | VALOR SEM ENCARGOS: |  | 113.68
|  |  |  | VALOR ENCARGOS (113.04%): |  | 13.44
|  |  |  | VALOR BDI (25.00%): |  | 31.78
|  |  |  | VALOR COM BDI: |  | 158.9
|  |  |  | QUANTIDADE: |  | 1
|  |  |  | VALOR TOTAL: |  | 127.12
|  |  |  | VALOR BDI TOTAL: |  | 31.78
|  |  |  | TOTAL GERAL: |  | 158.9
91960 - INTERRUPTOR PARALELO (2 MÓDULOS), 10A/250V, SEM SUPORTE E SEM PLACA - FORNECIMENTO E INSTALAÇÃO. AF_12/2015 (UN)
GERAL |  | FONTE | UNID | COEFICIENTE | PREÇO UNITÁRIO | TOTAL
00037371 | TRANSPORTE - HORISTA (COLETADO CAIXA) | SINAPI | H | 1.11 | 0.68 | 0.75
00037370 | ALIMENTACAO - HORISTA (COLETADO CAIXA) | SINAPI | H | 1.11 | 3.67 | 4.07
00037372 | EXAMES - HORISTA (COLETADO CAIXA) | SINAPI | H | 1.11 | 0.35 | 0.39
00037373 | SEGURO - HORISTA (COLETADO CAIXA) | SINAPI | H | 1.11 | 0.07 | 0.08
|  |  |  | TOTAL GERAL: |  | 5.29
MAO DE OBRA |  | FONTE | UNID | COEFICIENTE | PREÇO UNITÁRIO | TOTAL
00002436 | ELETRICISTA | SINAPI | H | 0.56926 | 16.78 | 9.55
00000247 | AJUDANTE DE ELETRICISTA | SINAPI | H | 0.56926 | 11.8 | 6.72
|  |  |  | TOTAL MAO DE OBRA: |  | 16.27
MATERIAL |  | FONTE | UNID | COEFICIENTE | PREÇO UNITÁRIO | TOTAL
00043460 | FERRAMENTAS - FAMILIA ELETRICISTA - HORISTA (ENCARGOS COMPLEMENTARES - COLETADO CAIXA) | SINAPI | H | 1.11 | 0.55 | 0.61
00043484 | EPI - FAMILIA ELETRICISTA - HORISTA (ENCARGOS COMPLEMENTARES - COLETADO CAIXA) | SINAPI | H | 1.11 | 0.93 | 1.03
00038113 | INTERRUPTOR PARALELO 10A, 250V (APENAS MODULO) | SINAPI | UN | 2 | 7.79 | 15.58
|  |  |  | TOTAL MATERIAL: |  | 17.22
|  |  |  | VALOR: |  | 38.78
|  |  |  | VALOR SEM ENCARGOS: |  | 30.15
|  |  |  | VALOR ENCARGOS (113.04%): |  | 8.63
|  |  |  | VALOR BDI (25.00%): |  | 9.695
|  |  |  | VALOR COM BDI: |  | 48.48
|  |  |  | QUANTIDADE: |  | 1
|  |  |  | VALOR TOTAL: |  | 38.78
|  |  |  | VALOR BDI TOTAL: |  | 9.7
|  |  |  | TOTAL GERAL: |  | 48.48
91968 - INTERRUPTOR PARALELO (3 MÓDULOS), 10A/250V, SEM SUPORTE E SEM PLACA - FORNECIMENTO E INSTALAÇÃO. AF_12/2015 (UN)
GERAL |  | FONTE | UNID | COEFICIENTE | PREÇO UNITÁRIO | TOTAL
00037371 | TRANSPORTE - HORISTA (COLETADO CAIXA) | SINAPI | H | 1.604 | 0.68 | 1.09
00037370 | ALIMENTACAO - HORISTA (COLETADO CAIXA) | SINAPI | H | 1.604 | 3.67 | 5.89
00037372 | EXAMES - HORISTA (COLETADO CAIXA) | SINAPI | H | 1.604 | 0.35 | 0.56
00037373 | SEGURO - HORISTA (COLETADO CAIXA) | SINAPI | H | 1.604 | 0.07 | 0.11
|  |  |  | TOTAL GERAL: |  | 7.65
MAO DE OBRA |  | FONTE | UNID | COEFICIENTE | PREÇO UNITÁRIO | TOTAL
00002436 | ELETRICISTA | SINAPI | H | 0.82261 | 16.78 | 13.8
00000247 | AJUDANTE DE ELETRICISTA | SINAPI | H | 0.82261 | 11.8 | 9.71
|  |  |  | TOTAL MAO DE OBRA: |  | 23.51
MATERIAL |  | FONTE | UNID | COEFICIENTE | PREÇO UNITÁRIO | TOTAL
00043460 | FERRAMENTAS - FAMILIA ELETRICISTA - HORISTA (ENCARGOS COMPLEMENTARES - COLETADO CAIXA) | SINAPI | H | 1.604 | 0.55 | 0.88
00043484 | EPI - FAMILIA ELETRICISTA - HORISTA (ENCARGOS COMPLEMENTARES - COLETADO CAIXA) | SINAPI | H | 1.604 | 0.93 | 1.49
00038113 | INTERRUPTOR PARALELO 10A, 250V (APENAS MODULO) | SINAPI | UN | 3 | 7.79 | 23.37
|  |  |  | TOTAL MATERIAL: |  | 25.74
|  |  |  | VALOR: |  | 56.89
|  |  |  | VALOR SEM ENCARGOS: |  | 44.43
|  |  |  | VALOR ENCARGOS (113.04%): |  | 12.46
|  |  |  | VALOR BDI (25.00%): |  | 14.2225
|  |  |  | VALOR COM BDI: |  | 71.11
|  |  |  | QUANTIDADE: |  | 1
|  |  |  | VALOR TOTAL: |  | 56.89
|  |  |  | VALOR BDI TOTAL: |  | 14.22
|  |  |  | TOTAL GERAL: |  | 71.11
91952 - INTERRUPTOR SIMPLES (1 MÓDULO), 10A/250V, SEM SUPORTE E SEM PLACA - FORNECIMENTO E INSTALAÇÃO. AF_12/2015 (UN)
GERAL |  | FONTE | UNID | COEFICIENTE | PREÇO UNITÁRIO | TOTAL
00037371 | TRANSPORTE - HORISTA (COLETADO CAIXA) | SINAPI | H | 0.45 | 0.68 | 0.31
00037370 | ALIMENTACAO - HORISTA (COLETADO CAIXA) | SINAPI | H | 0.45 | 3.67 | 1.65
00037372 | EXAMES - HORISTA (COLETADO CAIXA) | SINAPI | H | 0.45 | 0.35 | 0.16
00037373 | SEGURO - HORISTA (COLETADO CAIXA) | SINAPI | H | 0.45 | 0.07 | 0.03
|  |  |  | TOTAL GERAL: |  | 2.15
MAO DE OBRA |  | FONTE | UNID | COEFICIENTE | PREÇO UNITÁRIO | TOTAL
00002436 | ELETRICISTA | SINAPI | H | 0.23078 | 16.78 | 3.87
00000247 | AJUDANTE DE ELETRICISTA | SINAPI | H | 0.23078 | 11.8 | 2.72
|  |  |  | TOTAL MAO DE OBRA: |  | 6.59
MATERIAL |  | FONTE | UNID | COEFICIENTE | PREÇO UNITÁRIO | TOTAL
00043460 | FERRAMENTAS - FAMILIA ELETRICISTA - HORISTA (ENCARGOS COMPLEMENTARES - COLETADO CAIXA) | SINAPI | H | 0.45 | 0.55 | 0.25
00043484 | EPI - FAMILIA ELETRICISTA - HORISTA (ENCARGOS COMPLEMENTARES - COLETADO CAIXA) | SINAPI | H | 0.45 | 0.93 | 0.42
00038112 | INTERRUPTOR SIMPLES 10A, 250V (APENAS MODULO) | SINAPI | UN | 1 | 5.98 | 5.98
|  |  |  | TOTAL MATERIAL: |  | 6.65
|  |  |  | VALOR: |  | 15.37
|  |  |  | VALOR SEM ENCARGOS: |  | 11.88
|  |  |  | VALOR ENCARGOS (113.04%): |  | 3.49
|  |  |  | VALOR BDI (25.00%): |  | 3.8425
|  |  |  | VALOR COM BDI: |  | 19.21
|  |  |  | QUANTIDADE: |  | 1
|  |  |  | VALOR TOTAL: |  | 15.37
|  |  |  | VALOR BDI TOTAL: |  | 3.84
|  |  |  | TOTAL GERAL: |  | 19.21
92024 - INTERRUPTOR SIMPLES (1 MÓDULO) COM 2 TOMADAS DE EMBUTIR 2P+T 10 A, SEM SUPORTE E SEM PLACA - FORNECIMENTO E INSTALAÇÃO. AF_12/2015 (UN)
GERAL |  | FONTE | UNID | COEFICIENTE | PREÇO UNITÁRIO | TOTAL
00037371 | TRANSPORTE - HORISTA (COLETADO CAIXA) | SINAPI | H | 1.44 | 0.68 | 0.98
00037370 | ALIMENTACAO - HORISTA (COLETADO CAIXA) | SINAPI | H | 1.44 | 3.67 | 5.28
00037372 | EXAMES - HORISTA (COLETADO CAIXA) | SINAPI | H | 1.44 | 0.35 | 0.5
00037373 | SEGURO - HORISTA (COLETADO CAIXA) | SINAPI | H | 1.44 | 0.07 | 0.1
|  |  |  | TOTAL GERAL: |  | 6.86
MAO DE OBRA |  | FONTE | UNID | COEFICIENTE | PREÇO UNITÁRIO | TOTAL
00002436 | ELETRICISTA | SINAPI | H | 0.7385 | 16.78 | 12.39
00000247 | AJUDANTE DE ELETRICISTA | SINAPI | H | 0.7385 | 11.8 | 8.71
|  |  |  | TOTAL MAO DE OBRA: |  | 21.1
MATERIAL |  | FONTE | UNID | COEFICIENTE | PREÇO UNITÁRIO | TOTAL
00043460 | FERRAMENTAS - FAMILIA ELETRICISTA - HORISTA (ENCARGOS COMPLEMENTARES - COLETADO CAIXA) | SINAPI | H | 1.44 | 0.55 | 0.79
00043484 | EPI - FAMILIA ELETRICISTA - HORISTA (ENCARGOS COMPLEMENTARES - COLETADO CAIXA) | SINAPI | H | 1.44 | 0.93 | 1.34
00038101 | TOMADA 2P+T 10A, 250V (APENAS MODULO) | SINAPI | UN | 2 | 6.81 | 13.62
00038112 | INTERRUPTOR SIMPLES 10A, 250V (APENAS MODULO) | SINAPI | UN | 1 | 5.98 | 5.98
|  |  |  | TOTAL MATERIAL: |  | 21.73
|  |  |  | VALOR: |  | 49.7
|  |  |  | VALOR SEM ENCARGOS: |  | 38.51
|  |  |  | VALOR ENCARGOS (113.04%): |  | 11.19
|  |  |  | VALOR BDI (25.00%): |  | 12.425
|  |  |  | VALOR COM BDI: |  | 62.13
|  |  |  | QUANTIDADE: |  | 1
|  |  |  | VALOR TOTAL: |  | 49.7
|  |  |  | VALOR BDI TOTAL: |  | 12.43
|  |  |  | TOTAL GERAL: |  | 62.13
91999 - TOMADA BAIXA DE EMBUTIR (1 MÓDULO), 2P+T 20 A, SEM SUPORTE E SEM PLACA - FORNECIMENTO E INSTALAÇÃO. AF_12/2015 (UN)
GERAL |  | FONTE | UNID | COEFICIENTE | PREÇO UNITÁRIO | TOTAL
00037371 | TRANSPORTE - HORISTA (COLETADO CAIXA) | SINAPI | H | 0.47 | 0.68 | 0.32
00037370 | ALIMENTACAO - HORISTA (COLETADO CAIXA) | SINAPI | H | 0.47 | 3.67 | 1.72
00037372 | EXAMES - HORISTA (COLETADO CAIXA) | SINAPI | H | 0.47 | 0.35 | 0.16
00037373 | SEGURO - HORISTA (COLETADO CAIXA) | SINAPI | H | 0.47 | 0.07 | 0.03
|  |  |  | TOTAL GERAL: |  | 2.23
MAO DE OBRA |  | FONTE | UNID | COEFICIENTE | PREÇO UNITÁRIO | TOTAL
00002436 | ELETRICISTA | SINAPI | H | 0.24104 | 16.78 | 4.04
00000247 | AJUDANTE DE ELETRICISTA | SINAPI | H | 0.24104 | 11.8 | 2.84
|  |  |  | TOTAL MAO DE OBRA: |  | 6.88
MATERIAL |  | FONTE | UNID | COEFICIENTE | PREÇO UNITÁRIO | TOTAL
00043460 | FERRAMENTAS - FAMILIA ELETRICISTA - HORISTA (ENCARGOS COMPLEMENTARES - COLETADO CAIXA) | SINAPI | H | 0.47 | 0.55 | 0.26
00043484 | EPI - FAMILIA ELETRICISTA - HORISTA (ENCARGOS COMPLEMENTARES - COLETADO CAIXA) | SINAPI | H | 0.47 | 0.93 | 0.44
00038102 | TOMADA 2P+T 20A, 250V (APENAS MODULO) | SINAPI | UN | 1 | 8.71 | 8.71
|  |  |  | TOTAL MATERIAL: |  | 9.41
|  |  |  | VALOR: |  | 18.53
|  |  |  | VALOR SEM ENCARGOS: |  | 14.88
|  |  |  | VALOR ENCARGOS (113.04%): |  | 3.65
|  |  |  | VALOR BDI (25.00%): |  | 4.6325
|  |  |  | VALOR COM BDI: |  | 23.16
|  |  |  | QUANTIDADE: |  | 1
|  |  |  | VALOR TOTAL: |  | 18.53
|  |  |  | VALOR BDI TOTAL: |  | 4.63
|  |  |  | TOTAL GERAL: |  | 23.16
S10552 - Encargos Complementares - Eletricista (h)
MATERIAL |  | FONTE | UNID | COEFICIENTE | PREÇO UNITÁRIO | TOTAL
I00158 | Almoço (Participação do empregador) | ORSE | un | 0.1018 | 10 | 1.02
I11240 | Alicate com isolamento | ORSE | un | 0.0002 | 22.9 | 0
I00941 | Fardamento | ORSE | un | 0.0015 | 79.51 | 0.12
I12895S | Capacete de seguranca aba frontal com suspensao de polietileno, sem jugular (classe b) | ORSE | un | 0.0006 | 10.3 | 0.01
I12892S | Luva raspa de couro, cano curto (punho *7* cm) | ORSE | par | 0.0023 | 9.27 | 0.02
I01651 | Óculos branco proteção | ORSE | pr | 0.0008 | 5.3 | 0
I11241 | Alicate volt-amperimetro | ORSE | un | 0.0002 | 119.9 | 0.02
I11242 | Chave inglesa 12" | ORSE | un | 0.0001 | 47 | 0
I02378 | Vale transporte | ORSE | un | 0.0654 | 4 | 0.26
I10596 | Protetor auricular | ORSE | un | 0.0045 | 4.9 | 0.02
I10599 | Protetor solar fps 30 com 120ml | ORSE | un | 0.0018 | 35.9 | 0.06
I12893S | Bota de seguranca com biqueira de aco e colarinho acolchoado | ORSE | par | 0.0007 | 49.44 | 0.03
I10492 | Cesta Básica | ORSE | un | 0.0045 | 140 | 0.63
I10579 | Chave de fenda chata 30 cm | ORSE | un | 0.0002 | 18.45 | 0
I12894S | Capa para chuva em pvc com forro de poliester, com capuz (amarela ou azul) | ORSE | un | 0.0002 | 13.39 | 0
|  |  |  | TOTAL MATERIAL: |  | 2.19
SERVICO |  | FONTE | UNID | COEFICIENTE | PREÇO UNITÁRIO | TOTAL
I10761 | Refeição - café da manhã ( café com leite e dois pães com manteiga) | ORSE | un | 0.1018 | 4.5 | 0.46
I10362 | Seguro de vida e acidente em grupo | ORSE | un | 0.0045 | 12.54 | 0.06
I10517 | Exames admissionais/demissionais (checkup) | ORSE | cj | 0.0004 | 300 | 0.12
|  |  |  | TOTAL SERVICO: |  | 0.64
|  |  |  | VALOR: |  | 2.83
|  |  |  | VALOR SEM ENCARGOS: |  | 2.83
|  |  |  | VALOR ENCARGOS: |  | 0
|  |  |  | VALOR BDI (25.00%): |  | 0.7075
|  |  |  | VALOR COM BDI: |  | 3.54
|  |  |  | QUANTIDADE: |  | 1
|  |  |  | VALOR TOTAL: |  | 2.83
|  |  |  | VALOR BDI TOTAL: |  | 0.71
|  |  |  | TOTAL GERAL: |  | 3.54
98463 - SUPORTE ISOLADOR PARA CORDOALHA DE COBRE - FORNECIMENTO E INSTALAÇÃO. AF_12/2017 (UN)
GERAL |  | FONTE | UNID | COEFICIENTE | PREÇO UNITÁRIO | TOTAL
00037371 | TRANSPORTE - HORISTA (COLETADO CAIXA) | SINAPI | H | 0.6328 | 0.68 | 0.43
00037370 | ALIMENTACAO - HORISTA (COLETADO CAIXA) | SINAPI | H | 0.6328 | 3.67 | 2.32
00037372 | EXAMES - HORISTA (COLETADO CAIXA) | SINAPI | H | 0.6328 | 0.35 | 0.22
00037373 | SEGURO - HORISTA (COLETADO CAIXA) | SINAPI | H | 0.6328 | 0.07 | 0.04
|  |  |  | TOTAL GERAL: |  | 3.01
MAO DE OBRA |  | FONTE | UNID | COEFICIENTE | PREÇO UNITÁRIO | TOTAL
00002436 | ELETRICISTA | SINAPI | H | 0.32453 | 16.78 | 5.45
00000247 | AJUDANTE DE ELETRICISTA | SINAPI | H | 0.32453 | 11.8 | 3.83
|  |  |  | TOTAL MAO DE OBRA: |  | 9.28
MATERIAL |  | FONTE | UNID | COEFICIENTE | PREÇO UNITÁRIO | TOTAL
00043460 | FERRAMENTAS - FAMILIA ELETRICISTA - HORISTA (ENCARGOS COMPLEMENTARES - COLETADO CAIXA) | SINAPI | H | 0.6328 | 0.55 | 0.35
00043484 | EPI - FAMILIA ELETRICISTA - HORISTA (ENCARGOS COMPLEMENTARES - COLETADO CAIXA) | SINAPI | H | 0.6328 | 0.93 | 0.59
00004356 | PARAFUSO DE ACO ZINCADO COM ROSCA SOBERBA, CABECA CHATA E FENDA SIMPLES, DIAMETRO 4,8 MM, COMPRIMENTO 45 MM | SINAPI | UN | 2 | 0.13 | 0.26
00007572 | SUPORTE ISOLADOR REFORCADO DIAMETRO NOMINAL 5/16", COM ROSCA SOBERBA E BUCHA | SINAPI | UN | 1 | 6.82 | 6.82
|  |  |  | TOTAL MATERIAL: |  | 8.02
|  |  |  | VALOR: |  | 20.3
|  |  |  | VALOR SEM ENCARGOS: |  | 15.38
|  |  |  | VALOR ENCARGOS (113.04%): |  | 4.92
|  |  |  | VALOR BDI (25.00%): |  | 5.075
|  |  |  | VALOR COM BDI: |  | 25.38
|  |  |  | QUANTIDADE: |  | 1
|  |  |  | VALOR TOTAL: |  | 20.3
|  |  |  | VALOR BDI TOTAL: |  | 5.08
|  |  |  | TOTAL GERAL: |  | 25.38
S05851S - Trator de esteiras, potência 150 hp, peso operacional 16,7 t, com roda motriz elevada e lâmina 3,18 m3 - chp diurno. af_06/2014 (chp)
EQUIPAMENTO |  | FONTE | UNID | COEFICIENTE | PREÇO UNITÁRIO | TOTAL
I07624S | Trator de esteiras, potencia de 150 hp, peso operacional de16,7 t, com roda motriz elevada e lamina com contato de 3,18m3 | ORSE | un | 0.0001 | 720000 | 72
|  |  |  | TOTAL EQUIPAMENTO: |  | 72
MAO DE OBRA |  | FONTE | UNID | COEFICIENTE | PREÇO UNITÁRIO | TOTAL
I04237S | Operador de trator - exclusive agropecuaria | ORSE | h | 1.0079 | 17.54 | 17.68
|  |  |  | TOTAL MAO DE OBRA: |  | 17.68
MATERIAL |  | FONTE | UNID | COEFICIENTE | PREÇO UNITÁRIO | TOTAL
I43488S | Epi - familia operador escavadeira - horista (encargos complementares - coletado caixa) | ORSE | h | 1 | 0.66 | 0.66
I37370S | Alimentacao - horista (coletado caixa) | ORSE | h | 1 | 2.23 | 2.23
I37373S | Seguro - horista (coletado caixa) | ORSE | h | 1 | 0.07 | 0.07
I37371S | Transporte - horista (coletado caixa) | ORSE | h | 1 | 0.72 | 0.72
I04221S | Oleo diesel combustivel comum | ORSE | l | 15.67 | 3.77 | 59.08
I43464S | Ferramentas - familia operador escavadeira - horista (encargos complementares - coletado caixa) | ORSE | h | 1 | 0.01 | 0.01
I37372S | Exames - horista (coletado caixa) | ORSE | h | 1 | 0.35 | 0.35
|  |  |  | TOTAL MATERIAL: |  | 63.12
|  |  |  | VALOR: |  | 148.23
|  |  |  | VALOR SEM ENCARGOS: |  | 143.4
|  |  |  | VALOR ENCARGOS (113.34%): |  | 4.83
|  |  |  | VALOR BDI (25.00%): |  | 37.0575
|  |  |  | VALOR COM BDI: |  | 185.29
|  |  |  | QUANTIDADE: |  | 1
|  |  |  | VALOR TOTAL: |  | 148.23
|  |  |  | VALOR BDI TOTAL: |  | 37.06
|  |  |  | TOTAL GERAL: |  | 185.29
S05721S - Trator de esteiras, potência 150 hp, peso operacional 16,7 t, com roda motriz elevada e lâmina 3,18 m3 - materiais na operação. af_06/2014 (h)
MATERIAL |  | FONTE | UNID | COEFICIENTE | PREÇO UNITÁRIO | TOTAL
I04221S | Oleo diesel combustivel comum | ORSE | l | 15.67 | 3.77 | 59.08
|  |  |  | TOTAL MATERIAL: |  | 59.08
|  |  |  | VALOR: |  | 59.07
|  |  |  | VALOR SEM ENCARGOS: |  | 59.07
|  |  |  | VALOR ENCARGOS: |  | 0
|  |  |  | VALOR BDI (25.00%): |  | 14.7675
|  |  |  | VALOR COM BDI: |  | 73.84
|  |  |  | QUANTIDADE: |  | 1
|  |  |  | VALOR TOTAL: |  | 59.07
|  |  |  | VALOR BDI TOTAL: |  | 14.77
|  |  |  | TOTAL GERAL: |  | 73.84
S53810S - Trator de esteiras, potência 150 hp, peso operacional 16,7 t, com roda motriz elevada e lâmina 3,18 m3 - manutenção. af_06/2014 (h)
EQUIPAMENTO |  | FONTE | UNID | COEFICIENTE | PREÇO UNITÁRIO | TOTAL
I07624S | Trator de esteiras, potencia de 150 hp, peso operacional de16,7 t, com roda motriz elevada e lamina com contato de 3,18m3 | ORSE | un | 0.0001 | 720000 | 72
|  |  |  | TOTAL EQUIPAMENTO: |  | 72
|  |  |  | VALOR: |  | 40.03
|  |  |  | VALOR SEM ENCARGOS: |  | 40.03
|  |  |  | VALOR ENCARGOS: |  | 0
|  |  |  | VALOR BDI (25.00%): |  | 10.0075
|  |  |  | VALOR COM BDI: |  | 50.04
|  |  |  | QUANTIDADE: |  | 1
|  |  |  | VALOR TOTAL: |  | 40.03
|  |  |  | VALOR BDI TOTAL: |  | 10.01
|  |  |  | TOTAL GERAL: |  | 50.04
S89009S - Trator de esteiras, potência 150 hp, peso operacional 16,7 t, com roda motriz elevada e lâmina 3,18 m3 - depreciação. af_06/2014 (h)
EQUIPAMENTO |  | FONTE | UNID | COEFICIENTE | PREÇO UNITÁRIO | TOTAL
I07624S | Trator de esteiras, potencia de 150 hp, peso operacional de16,7 t, com roda motriz elevada e lamina com contato de 3,18m3 | ORSE | un | 0 | 720000 | 0
|  |  |  | TOTAL EQUIPAMENTO: |  | 0
|  |  |  | VALOR: |  | 22.39
|  |  |  | VALOR SEM ENCARGOS: |  | 22.39
|  |  |  | VALOR ENCARGOS: |  | 0
|  |  |  | VALOR BDI (25.00%): |  | 5.5975
|  |  |  | VALOR COM BDI: |  | 27.99
|  |  |  | QUANTIDADE: |  | 1
|  |  |  | VALOR TOTAL: |  | 22.39
|  |  |  | VALOR BDI TOTAL: |  | 5.6
|  |  |  | TOTAL GERAL: |  | 27.99
S89010S - Trator de esteiras, potência 150 hp, peso operacional 16,7 t, com roda motriz elevada e lâmina 3,18 m3 - juros. af_06/2014 (h)
EQUIPAMENTO |  | FONTE | UNID | COEFICIENTE | PREÇO UNITÁRIO | TOTAL
I07624S | Trator de esteiras, potencia de 150 hp, peso operacional de16,7 t, com roda motriz elevada e lamina com contato de 3,18m3 | ORSE | un | 0 | 720000 | 0
|  |  |  | TOTAL EQUIPAMENTO: |  | 0
|  |  |  | VALOR: |  | 5.04
|  |  |  | VALOR SEM ENCARGOS: |  | 5.04
|  |  |  | VALOR ENCARGOS: |  | 0
|  |  |  | VALOR BDI (25.00%): |  | 1.26
|  |  |  | VALOR COM BDI: |  | 6.3
|  |  |  | QUANTIDADE: |  | 1
|  |  |  | VALOR TOTAL: |  | 5.04
|  |  |  | VALOR BDI TOTAL: |  | 1.26
|  |  |  | TOTAL GERAL: |  | 6.3
99058 - LOCAÇÃO DE PONTO PARA REFERÊNCIA TOPOGRÁFICA. AF_10/2018 (UN)
EQUIPAMENTO |  | FONTE | UNID | COEFICIENTE | PREÇO UNITÁRIO | TOTAL
00007247 | LOCACAO DE TEODOLITO ELETRONICO, PRECISAO ANGULAR DE 5 A 7 SEGUNDOS, INCLUINDO TRIPE | SINAPI | H | 0.1759 | 2.25 | 0.4
|  |  |  | TOTAL EQUIPAMENTO: |  | 0.4
GERAL |  | FONTE | UNID | COEFICIENTE | PREÇO UNITÁRIO | TOTAL
00037371 | TRANSPORTE - HORISTA (COLETADO CAIXA) | SINAPI | H | 0.3517 | 0.68 | 0.24
00037370 | ALIMENTACAO - HORISTA (COLETADO CAIXA) | SINAPI | H | 0.3517 | 3.67 | 1.29
00037372 | EXAMES - HORISTA (COLETADO CAIXA) | SINAPI | H | 0.3517 | 0.35 | 0.12
00037373 | SEGURO - HORISTA (COLETADO CAIXA) | SINAPI | H | 0.3517 | 0.07 | 0.02
|  |  |  | TOTAL GERAL: |  | 1.67
MAO DE OBRA |  | FONTE | UNID | COEFICIENTE | PREÇO UNITÁRIO | TOTAL
00007592 | TOPOGRAFO | SINAPI | H | 0.23584 | 29.69 | 7
00000244 | AUXILIAR DE TOPOGRAFO | SINAPI | H | 0.11787 | 12.12 | 1.43
|  |  |  | TOTAL MAO DE OBRA: |  | 8.43
MATERIAL |  | FONTE | UNID | COEFICIENTE | PREÇO UNITÁRIO | TOTAL
00043493 | EPI - FAMILIA TOPOGRAFO - HORISTA (ENCARGOS COMPLEMENTARES - COLETADO CAIXA) | SINAPI | H | 0.3517 | 0.54 | 0.19
00043469 | FERRAMENTAS - FAMILIA TOPOGRAFO - HORISTA (ENCARGOS COMPLEMENTARES - COLETADO CAIXA) | SINAPI | H | 0.3517 | 0.05 | 0.02
00000032 | ACO CA-50, 6,3 MM, VERGALHAO | SINAPI | KG | 0.0735 | 5.05 | 0.37
|  |  |  | TOTAL MATERIAL: |  | 0.58
|  |  |  | VALOR: |  | 11.06
|  |  |  | VALOR SEM ENCARGOS: |  | 6.61
|  |  |  | VALOR ENCARGOS (113.04%): |  | 4.45
|  |  |  | VALOR BDI (25.00%): |  | 2.765
|  |  |  | VALOR COM BDI: |  | 13.83
|  |  |  | QUANTIDADE: |  | 1
|  |  |  | VALOR TOTAL: |  | 11.06
|  |  |  | VALOR BDI TOTAL: |  | 2.77
|  |  |  | TOTAL GERAL: |  | 13.83
88253 - AUXILIAR DE TOPÓGRAFO COM ENCARGOS COMPLEMENTARES (H)
GERAL |  | FONTE | UNID | COEFICIENTE | PREÇO UNITÁRIO | TOTAL
00037371 | TRANSPORTE - HORISTA (COLETADO CAIXA) | SINAPI | H | 1 | 0.68 | 0.68
00037370 | ALIMENTACAO - HORISTA (COLETADO CAIXA) | SINAPI | H | 1 | 3.67 | 3.67
00037372 | EXAMES - HORISTA (COLETADO CAIXA) | SINAPI | H | 1 | 0.35 | 0.35
00037373 | SEGURO - HORISTA (COLETADO CAIXA) | SINAPI | H | 1 | 0.07 | 0.07
|  |  |  | TOTAL GERAL: |  | 4.77
MAO DE OBRA |  | FONTE | UNID | COEFICIENTE | PREÇO UNITÁRIO | TOTAL
00000244 | AUXILIAR DE TOPOGRAFO | SINAPI | H | 1.0057 | 12.12 | 12.19
|  |  |  | TOTAL MAO DE OBRA: |  | 12.19
MATERIAL |  | FONTE | UNID | COEFICIENTE | PREÇO UNITÁRIO | TOTAL
00043493 | EPI - FAMILIA TOPOGRAFO - HORISTA (ENCARGOS COMPLEMENTARES - COLETADO CAIXA) | SINAPI | H | 1 | 0.54 | 0.54
00043469 | FERRAMENTAS - FAMILIA TOPOGRAFO - HORISTA (ENCARGOS COMPLEMENTARES - COLETADO CAIXA) | SINAPI | H | 1 | 0.05 | 0.05
|  |  |  | TOTAL MATERIAL: |  | 0.59
|  |  |  | VALOR: |  | 17.54
|  |  |  | VALOR SEM ENCARGOS: |  | 11.08
|  |  |  | VALOR ENCARGOS (113.04%): |  | 6.46
|  |  |  | VALOR BDI (25.00%): |  | 4.385
|  |  |  | VALOR COM BDI: |  | 21.93
|  |  |  | QUANTIDADE: |  | 1
|  |  |  | VALOR TOTAL: |  | 17.54
|  |  |  | VALOR BDI TOTAL: |  | 4.39
|  |  |  | TOTAL GERAL: |  | 21.93
95322 - CURSO DE CAPACITAÇÃO PARA AUXILIAR DE TOPÓGRAFO (ENCARGOS COMPLEMENTARES) - HORISTA (H)
MAO DE OBRA |  | FONTE | UNID | COEFICIENTE | PREÇO UNITÁRIO | TOTAL
00000244 | AUXILIAR DE TOPOGRAFO | SINAPI | H | 0.0057 | 12.12 | 0.07
|  |  |  | TOTAL MAO DE OBRA: |  | 0.07
|  |  |  | VALOR: |  | 0.06
|  |  |  | VALOR SEM ENCARGOS: |  | 0.03
|  |  |  | VALOR ENCARGOS (113.04%): |  | 0.03
|  |  |  | VALOR BDI (25.00%): |  | 0.015
|  |  |  | VALOR COM BDI: |  | 0.08
|  |  |  | QUANTIDADE: |  | 1
|  |  |  | VALOR TOTAL: |  | 0.06
|  |  |  | VALOR BDI TOTAL: |  | 0.02
|  |  |  | TOTAL GERAL: |  | 0.08
90781 - TOPOGRAFO COM ENCARGOS COMPLEMENTARES (H)
GERAL |  | FONTE | UNID | COEFICIENTE | PREÇO UNITÁRIO | TOTAL
00037371 | TRANSPORTE - HORISTA (COLETADO CAIXA) | SINAPI | H | 1 | 0.68 | 0.68
00037370 | ALIMENTACAO - HORISTA (COLETADO CAIXA) | SINAPI | H | 1 | 3.67 | 3.67
00037372 | EXAMES - HORISTA (COLETADO CAIXA) | SINAPI | H | 1 | 0.35 | 0.35
00037373 | SEGURO - HORISTA (COLETADO CAIXA) | SINAPI | H | 1 | 0.07 | 0.07
|  |  |  | TOTAL GERAL: |  | 4.77
MAO DE OBRA |  | FONTE | UNID | COEFICIENTE | PREÇO UNITÁRIO | TOTAL
00007592 | TOPOGRAFO | SINAPI | H | 1.0057 | 29.69 | 29.86
|  |  |  | TOTAL MAO DE OBRA: |  | 29.86
MATERIAL |  | FONTE | UNID | COEFICIENTE | PREÇO UNITÁRIO | TOTAL
00043493 | EPI - FAMILIA TOPOGRAFO - HORISTA (ENCARGOS COMPLEMENTARES - COLETADO CAIXA) | SINAPI | H | 1 | 0.54 | 0.54
00043469 | FERRAMENTAS - FAMILIA TOPOGRAFO - HORISTA (ENCARGOS COMPLEMENTARES - COLETADO CAIXA) | SINAPI | H | 1 | 0.05 | 0.05
|  |  |  | TOTAL MATERIAL: |  | 0.59
|  |  |  | VALOR: |  | 35.21
|  |  |  | VALOR SEM ENCARGOS: |  | 19.38
|  |  |  | VALOR ENCARGOS (113.04%): |  | 15.83
|  |  |  | VALOR BDI (25.00%): |  | 8.8025
|  |  |  | VALOR COM BDI: |  | 44.01
|  |  |  | QUANTIDADE: |  | 1
|  |  |  | VALOR TOTAL: |  | 35.21
|  |  |  | VALOR BDI TOTAL: |  | 8.8
|  |  |  | TOTAL GERAL: |  | 44.01
95406 - CURSO DE CAPACITAÇÃO PARA TOPÓGRAFO (ENCARGOS COMPLEMENTARES) - HORISTA (H)
MAO DE OBRA |  | FONTE | UNID | COEFICIENTE | PREÇO UNITÁRIO | TOTAL
00007592 | TOPOGRAFO | SINAPI | H | 0.0057 | 29.69 | 0.17
|  |  |  | TOTAL MAO DE OBRA: |  | 0.17
|  |  |  | VALOR: |  | 0.16
|  |  |  | VALOR SEM ENCARGOS: |  | 0.08
|  |  |  | VALOR ENCARGOS (113.04%): |  | 0.08
|  |  |  | VALOR BDI (25.00%): |  | 0.04
|  |  |  | VALOR COM BDI: |  | 0.2
|  |  |  | QUANTIDADE: |  | 1
|  |  |  | VALOR TOTAL: |  | 0.16
|  |  |  | VALOR BDI TOTAL: |  | 0.04
|  |  |  | TOTAL GERAL: |  | 0.2
5932 - MOTONIVELADORA POTÊNCIA BÁSICA LÍQUIDA (PRIMEIRA MARCHA) 125 HP, PESO BRUTO 13032 KG, LARGURA DA LÂMINA DE 3,7 M - CHP DIURNO. AF_06/2014 (CHP)
EQUIPAMENTO |  | FONTE | UNID | COEFICIENTE | PREÇO UNITÁRIO | TOTAL
00004090 | MOTONIVELADORA POTENCIA BASICA LIQUIDA (PRIMEIRA MARCHA) 125 HP , PESO BRUTO 13843 KG, LARGURA DA LAMINA DE 3,7 M | SINAPI | UN | 0.0001115 | 708537 | 79
|  |  |  | TOTAL EQUIPAMENTO: |  | 79
GERAL |  | FONTE | UNID | COEFICIENTE | PREÇO UNITÁRIO | TOTAL
00037371 | TRANSPORTE - HORISTA (COLETADO CAIXA) | SINAPI | H | 1 | 0.68 | 0.68
00037370 | ALIMENTACAO - HORISTA (COLETADO CAIXA) | SINAPI | H | 1 | 3.67 | 3.67
00037372 | EXAMES - HORISTA (COLETADO CAIXA) | SINAPI | H | 1 | 0.35 | 0.35
00037373 | SEGURO - HORISTA (COLETADO CAIXA) | SINAPI | H | 1 | 0.07 | 0.07
|  |  |  | TOTAL GERAL: |  | 4.77
MAO DE OBRA |  | FONTE | UNID | COEFICIENTE | PREÇO UNITÁRIO | TOTAL
00004239 | OPERADOR DE MOTONIVELADORA | SINAPI | H | 1.0057 | 27.86 | 28.02
|  |  |  | TOTAL MAO DE OBRA: |  | 28.02
MATERIAL |  | FONTE | UNID | COEFICIENTE | PREÇO UNITÁRIO | TOTAL
00043488 | EPI - FAMILIA OPERADOR ESCAVADEIRA - HORISTA (ENCARGOS COMPLEMENTARES - COLETADO CAIXA) | SINAPI | H | 1 | 0.66 | 0.66
00004221 | OLEO DIESEL COMBUSTIVEL COMUM | SINAPI | L | 13.99 | 3.7 | 51.76
00043464 | FERRAMENTAS - FAMILIA OPERADOR ESCAVADEIRA - HORISTA (ENCARGOS COMPLEMENTARES - COLETADO CAIXA) | SINAPI | H | 1 | 0.01 | 0.01
|  |  |  | TOTAL MATERIAL: |  | 52.43
|  |  |  | VALOR: |  | 164.2
|  |  |  | VALOR SEM ENCARGOS: |  | 149.35
|  |  |  | VALOR ENCARGOS (113.04%): |  | 14.85
|  |  |  | VALOR BDI (25.00%): |  | 41.05
|  |  |  | VALOR COM BDI: |  | 205.25
|  |  |  | QUANTIDADE: |  | 1
|  |  |  | VALOR TOTAL: |  | 164.2
|  |  |  | VALOR BDI TOTAL: |  | 41.05
|  |  |  | TOTAL GERAL: |  | 205.25
5779 - MOTONIVELADORA POTÊNCIA BÁSICA LÍQUIDA (PRIMEIRA MARCHA) 125 HP, PESO BRUTO 13032 KG, LARGURA DA LÂMINA DE 3,7 M - MANUTENÇÃO. AF_06/2014 (H)
EQUIPAMENTO |  | FONTE | UNID | COEFICIENTE | PREÇO UNITÁRIO | TOTAL
00004090 | MOTONIVELADORA POTENCIA BASICA LIQUIDA (PRIMEIRA MARCHA) 125 HP , PESO BRUTO 13843 KG, LARGURA DA LAMINA DE 3,7 M | SINAPI | UN | 6.43e-05 | 708537 | 45.56
|  |  |  | TOTAL EQUIPAMENTO: |  | 45.56
|  |  |  | VALOR: |  | 45.55
|  |  |  | VALOR SEM ENCARGOS: |  | 45.55
|  |  |  | VALOR ENCARGOS: |  | 0
|  |  |  | VALOR BDI (25.00%): |  | 11.3875
|  |  |  | VALOR COM BDI: |  | 56.94
|  |  |  | QUANTIDADE: |  | 1
|  |  |  | VALOR TOTAL: |  | 45.55
|  |  |  | VALOR BDI TOTAL: |  | 11.39
|  |  |  | TOTAL GERAL: |  | 56.94
53849 - MOTONIVELADORA POTÊNCIA BÁSICA LÍQUIDA (PRIMEIRA MARCHA) 125 HP, PESO BRUTO 13032 KG, LARGURA DA LÂMINA DE 3,7 M - MATERIAIS NA OPERAÇÃO. AF_06/2014 (H)
MATERIAL |  | FONTE | UNID | COEFICIENTE | PREÇO UNITÁRIO | TOTAL
00004221 | OLEO DIESEL COMBUSTIVEL COMUM | SINAPI | L | 13.99 | 3.7 | 51.76
|  |  |  | TOTAL MATERIAL: |  | 51.76
|  |  |  | VALOR: |  | 51.76
|  |  |  | VALOR SEM ENCARGOS: |  | 51.76
|  |  |  | VALOR ENCARGOS: |  | 0
|  |  |  | VALOR BDI (25.00%): |  | 12.94
|  |  |  | VALOR COM BDI: |  | 64.7
|  |  |  | QUANTIDADE: |  | 1
|  |  |  | VALOR TOTAL: |  | 51.76
|  |  |  | VALOR BDI TOTAL: |  | 12.94
|  |  |  | TOTAL GERAL: |  | 64.7
88300 - OPERADOR DE MOTONIVELADORA COM ENCARGOS COMPLEMENTARES (H)
GERAL |  | FONTE | UNID | COEFICIENTE | PREÇO UNITÁRIO | TOTAL
00037371 | TRANSPORTE - HORISTA (COLETADO CAIXA) | SINAPI | H | 1 | 0.68 | 0.68
00037370 | ALIMENTACAO - HORISTA (COLETADO CAIXA) | SINAPI | H | 1 | 3.67 | 3.67
00037372 | EXAMES - HORISTA (COLETADO CAIXA) | SINAPI | H | 1 | 0.35 | 0.35
00037373 | SEGURO - HORISTA (COLETADO CAIXA) | SINAPI | H | 1 | 0.07 | 0.07
|  |  |  | TOTAL GERAL: |  | 4.77
MAO DE OBRA |  | FONTE | UNID | COEFICIENTE | PREÇO UNITÁRIO | TOTAL
00004239 | OPERADOR DE MOTONIVELADORA | SINAPI | H | 1.0057 | 27.86 | 28.02
|  |  |  | TOTAL MAO DE OBRA: |  | 28.02
MATERIAL |  | FONTE | UNID | COEFICIENTE | PREÇO UNITÁRIO | TOTAL
00043488 | EPI - FAMILIA OPERADOR ESCAVADEIRA - HORISTA (ENCARGOS COMPLEMENTARES - COLETADO CAIXA) | SINAPI | H | 1 | 0.66 | 0.66
00043464 | FERRAMENTAS - FAMILIA OPERADOR ESCAVADEIRA - HORISTA (ENCARGOS COMPLEMENTARES - COLETADO CAIXA) | SINAPI | H | 1 | 0.01 | 0.01
|  |  |  | TOTAL MATERIAL: |  | 0.67
|  |  |  | VALOR: |  | 33.45
|  |  |  | VALOR SEM ENCARGOS: |  | 18.59
|  |  |  | VALOR ENCARGOS (113.04%): |  | 14.86
|  |  |  | VALOR BDI (25.00%): |  | 8.3625
|  |  |  | VALOR COM BDI: |  | 41.81
|  |  |  | QUANTIDADE: |  | 1
|  |  |  | VALOR TOTAL: |  | 33.45
|  |  |  | VALOR BDI TOTAL: |  | 8.36
|  |  |  | TOTAL GERAL: |  | 41.81
95363 - CURSO DE CAPACITAÇÃO PARA OPERADOR DE MOTONIVELADORA (ENCARGOS COMPLEMENTARES) - HORISTA (H)
MAO DE OBRA |  | FONTE | UNID | COEFICIENTE | PREÇO UNITÁRIO | TOTAL
00004239 | OPERADOR DE MOTONIVELADORA | SINAPI | H | 0.0057 | 27.86 | 0.16
|  |  |  | TOTAL MAO DE OBRA: |  | 0.16
|  |  |  | VALOR: |  | 0.15
|  |  |  | VALOR SEM ENCARGOS: |  | 0.07
|  |  |  | VALOR ENCARGOS (113.04%): |  | 0.08
|  |  |  | VALOR BDI (25.00%): |  | 0.0375
|  |  |  | VALOR COM BDI: |  | 0.19
|  |  |  | QUANTIDADE: |  | 1
|  |  |  | VALOR TOTAL: |  | 0.15
|  |  |  | VALOR BDI TOTAL: |  | 0.04
|  |  |  | TOTAL GERAL: |  | 0.19
89228 - MOTONIVELADORA POTÊNCIA BÁSICA LÍQUIDA (PRIMEIRA MARCHA) 125 HP, PESO BRUTO 13032 KG, LARGURA DA LÂMINA DE 3,7 M - DEPRECIAÇÃO. AF_06/2014 (H)
EQUIPAMENTO |  | FONTE | UNID | COEFICIENTE | PREÇO UNITÁRIO | TOTAL
00004090 | MOTONIVELADORA POTENCIA BASICA LIQUIDA (PRIMEIRA MARCHA) 125 HP , PESO BRUTO 13843 KG, LARGURA DA LAMINA DE 3,7 M | SINAPI | UN | 4e-05 | 708537 | 28.34
|  |  |  | TOTAL EQUIPAMENTO: |  | 28.34
|  |  |  | VALOR: |  | 28.34
|  |  |  | VALOR SEM ENCARGOS: |  | 28.34
|  |  |  | VALOR ENCARGOS: |  | 0
|  |  |  | VALOR BDI (25.00%): |  | 7.085
|  |  |  | VALOR COM BDI: |  | 35.43
|  |  |  | QUANTIDADE: |  | 1
|  |  |  | VALOR TOTAL: |  | 28.34
|  |  |  | VALOR BDI TOTAL: |  | 7.09
|  |  |  | TOTAL GERAL: |  | 35.43
89229 - MOTONIVELADORA POTÊNCIA BÁSICA LÍQUIDA (PRIMEIRA MARCHA) 125 HP, PESO BRUTO 13032 KG, LARGURA DA LÂMINA DE 3,7 M - JUROS. AF_06/2014 (H)
EQUIPAMENTO |  | FONTE | UNID | COEFICIENTE | PREÇO UNITÁRIO | TOTAL
00004090 | MOTONIVELADORA POTENCIA BASICA LIQUIDA (PRIMEIRA MARCHA) 125 HP , PESO BRUTO 13843 KG, LARGURA DA LAMINA DE 3,7 M | SINAPI | UN | 7.2e-06 | 708537 | 5.1
|  |  |  | TOTAL EQUIPAMENTO: |  | 5.1
|  |  |  | VALOR: |  | 5.1
|  |  |  | VALOR SEM ENCARGOS: |  | 5.1
|  |  |  | VALOR ENCARGOS: |  | 0
|  |  |  | VALOR BDI (25.00%): |  | 1.275
|  |  |  | VALOR COM BDI: |  | 6.38
|  |  |  | QUANTIDADE: |  | 1
|  |  |  | VALOR TOTAL: |  | 5.1
|  |  |  | VALOR BDI TOTAL: |  | 1.28
|  |  |  | TOTAL GERAL: |  | 6.38
5934 - MOTONIVELADORA POTÊNCIA BÁSICA LÍQUIDA (PRIMEIRA MARCHA) 125 HP, PESO BRUTO 13032 KG, LARGURA DA LÂMINA DE 3,7 M - CHI DIURNO. AF_06/2014 (CHI)
EQUIPAMENTO |  | FONTE | UNID | COEFICIENTE | PREÇO UNITÁRIO | TOTAL
00004090 | MOTONIVELADORA POTENCIA BASICA LIQUIDA (PRIMEIRA MARCHA) 125 HP , PESO BRUTO 13843 KG, LARGURA DA LAMINA DE 3,7 M | SINAPI | UN | 4.72e-05 | 708537 | 33.44
|  |  |  | TOTAL EQUIPAMENTO: |  | 33.44
GERAL |  | FONTE | UNID | COEFICIENTE | PREÇO UNITÁRIO | TOTAL
00037371 | TRANSPORTE - HORISTA (COLETADO CAIXA) | SINAPI | H | 1 | 0.68 | 0.68
00037370 | ALIMENTACAO - HORISTA (COLETADO CAIXA) | SINAPI | H | 1 | 3.67 | 3.67
00037372 | EXAMES - HORISTA (COLETADO CAIXA) | SINAPI | H | 1 | 0.35 | 0.35
00037373 | SEGURO - HORISTA (COLETADO CAIXA) | SINAPI | H | 1 | 0.07 | 0.07
|  |  |  | TOTAL GERAL: |  | 4.77
MAO DE OBRA |  | FONTE | UNID | COEFICIENTE | PREÇO UNITÁRIO | TOTAL
00004239 | OPERADOR DE MOTONIVELADORA | SINAPI | H | 1.0057 | 27.86 | 28.02
|  |  |  | TOTAL MAO DE OBRA: |  | 28.02
MATERIAL |  | FONTE | UNID | COEFICIENTE | PREÇO UNITÁRIO | TOTAL
00043488 | EPI - FAMILIA OPERADOR ESCAVADEIRA - HORISTA (ENCARGOS COMPLEMENTARES - COLETADO CAIXA) | SINAPI | H | 1 | 0.66 | 0.66
00043464 | FERRAMENTAS - FAMILIA OPERADOR ESCAVADEIRA - HORISTA (ENCARGOS COMPLEMENTARES - COLETADO CAIXA) | SINAPI | H | 1 | 0.01 | 0.01
|  |  |  | TOTAL MATERIAL: |  | 0.67
|  |  |  | VALOR: |  | 66.89
|  |  |  | VALOR SEM ENCARGOS: |  | 52.03
|  |  |  | VALOR ENCARGOS (113.04%): |  | 14.86
|  |  |  | VALOR BDI (25.00%): |  | 16.7225
|  |  |  | VALOR COM BDI: |  | 83.61
|  |  |  | QUANTIDADE: |  | 1
|  |  |  | VALOR TOTAL: |  | 66.89
|  |  |  | VALOR BDI TOTAL: |  | 16.72
|  |  |  | TOTAL GERAL: |  | 83.61
96463 - ROLO COMPACTADOR DE PNEUS, ESTATICO, PRESSAO VARIAVEL, POTENCIA 110 HP, PESO SEM/COM LASTRO 10,8/27 T, LARGURA DE ROLAGEM 2,30 M - CHP DIURNO. AF_06/2017 (CHP)
EQUIPAMENTO |  | FONTE | UNID | COEFICIENTE | PREÇO UNITÁRIO | TOTAL
00014511 | ROLO COMPACTADOR DE PNEUS, ESTATICO, PRESSAO VARIAVEL, POTENCIA 110 HP, PESO SEM/COM LASTRO 10,8/27 T, LARGURA DE ROLAGEM 2,30 M | SINAPI | UN | 0.0001274 | 468765.64 | 59.72
|  |  |  | TOTAL EQUIPAMENTO: |  | 59.72
GERAL |  | FONTE | UNID | COEFICIENTE | PREÇO UNITÁRIO | TOTAL
00037371 | TRANSPORTE - HORISTA (COLETADO CAIXA) | SINAPI | H | 1 | 0.68 | 0.68
00037370 | ALIMENTACAO - HORISTA (COLETADO CAIXA) | SINAPI | H | 1 | 3.67 | 3.67
00037372 | EXAMES - HORISTA (COLETADO CAIXA) | SINAPI | H | 1 | 0.35 | 0.35
00037373 | SEGURO - HORISTA (COLETADO CAIXA) | SINAPI | H | 1 | 0.07 | 0.07
|  |  |  | TOTAL GERAL: |  | 4.77
MAO DE OBRA |  | FONTE | UNID | COEFICIENTE | PREÇO UNITÁRIO | TOTAL
00004238 | OPERADOR DE ROLO COMPACTADOR | SINAPI | H | 1.0057 | 23.07 | 23.2
|  |  |  | TOTAL MAO DE OBRA: |  | 23.2
MATERIAL |  | FONTE | UNID | COEFICIENTE | PREÇO UNITÁRIO | TOTAL
00004221 | OLEO DIESEL COMBUSTIVEL COMUM | SINAPI | L | 10.67 | 3.7 | 39.48
00043488 | EPI - FAMILIA OPERADOR ESCAVADEIRA - HORISTA (ENCARGOS COMPLEMENTARES - COLETADO CAIXA) | SINAPI | H | 1 | 0.66 | 0.66
00043464 | FERRAMENTAS - FAMILIA OPERADOR ESCAVADEIRA - HORISTA (ENCARGOS COMPLEMENTARES - COLETADO CAIXA) | SINAPI | H | 1 | 0.01 | 0.01
|  |  |  | TOTAL MATERIAL: |  | 40.15
|  |  |  | VALOR: |  | 127.81
|  |  |  | VALOR SEM ENCARGOS: |  | 115.54
|  |  |  | VALOR ENCARGOS (113.04%): |  | 12.27
|  |  |  | VALOR BDI (25.00%): |  | 31.9525
|  |  |  | VALOR COM BDI: |  | 159.76
|  |  |  | QUANTIDADE: |  | 1
|  |  |  | VALOR TOTAL: |  | 127.81
|  |  |  | VALOR BDI TOTAL: |  | 31.95
|  |  |  | TOTAL GERAL: |  | 159.76
88303 - OPERADOR DE ROLO COMPACTADOR COM ENCARGOS COMPLEMENTARES (H)
GERAL |  | FONTE | UNID | COEFICIENTE | PREÇO UNITÁRIO | TOTAL
00037371 | TRANSPORTE - HORISTA (COLETADO CAIXA) | SINAPI | H | 1 | 0.68 | 0.68
00037370 | ALIMENTACAO - HORISTA (COLETADO CAIXA) | SINAPI | H | 1 | 3.67 | 3.67
00037372 | EXAMES - HORISTA (COLETADO CAIXA) | SINAPI | H | 1 | 0.35 | 0.35
00037373 | SEGURO - HORISTA (COLETADO CAIXA) | SINAPI | H | 1 | 0.07 | 0.07
|  |  |  | TOTAL GERAL: |  | 4.77
MAO DE OBRA |  | FONTE | UNID | COEFICIENTE | PREÇO UNITÁRIO | TOTAL
00004238 | OPERADOR DE ROLO COMPACTADOR | SINAPI | H | 1.0057 | 23.07 | 23.2
|  |  |  | TOTAL MAO DE OBRA: |  | 23.2
MATERIAL |  | FONTE | UNID | COEFICIENTE | PREÇO UNITÁRIO | TOTAL
00043488 | EPI - FAMILIA OPERADOR ESCAVADEIRA - HORISTA (ENCARGOS COMPLEMENTARES - COLETADO CAIXA) | SINAPI | H | 1 | 0.66 | 0.66
00043464 | FERRAMENTAS - FAMILIA OPERADOR ESCAVADEIRA - HORISTA (ENCARGOS COMPLEMENTARES - COLETADO CAIXA) | SINAPI | H | 1 | 0.01 | 0.01
|  |  |  | TOTAL MATERIAL: |  | 0.67
|  |  |  | VALOR: |  | 28.64
|  |  |  | VALOR SEM ENCARGOS: |  | 16.33
|  |  |  | VALOR ENCARGOS (113.04%): |  | 12.31
|  |  |  | VALOR BDI (25.00%): |  | 7.16
|  |  |  | VALOR COM BDI: |  | 35.8
|  |  |  | QUANTIDADE: |  | 1
|  |  |  | VALOR TOTAL: |  | 28.64
|  |  |  | VALOR BDI TOTAL: |  | 7.16
|  |  |  | TOTAL GERAL: |  | 35.8
95366 - CURSO DE CAPACITAÇÃO PARA OPERADOR DE ROLO COMPACTADOR (ENCARGOS COMPLEMENTARES) - HORISTA (H)
MAO DE OBRA |  | FONTE | UNID | COEFICIENTE | PREÇO UNITÁRIO | TOTAL
00004238 | OPERADOR DE ROLO COMPACTADOR | SINAPI | H | 0.0057 | 23.07 | 0.13
|  |  |  | TOTAL MAO DE OBRA: |  | 0.13
|  |  |  | VALOR: |  | 0.13
|  |  |  | VALOR SEM ENCARGOS: |  | 0.06
|  |  |  | VALOR ENCARGOS (113.04%): |  | 0.07
|  |  |  | VALOR BDI (25.00%): |  | 0.0325
|  |  |  | VALOR COM BDI: |  | 0.16
|  |  |  | QUANTIDADE: |  | 1
|  |  |  | VALOR TOTAL: |  | 0.13
|  |  |  | VALOR BDI TOTAL: |  | 0.03
|  |  |  | TOTAL GERAL: |  | 0.16
96457 - ROLO COMPACTADOR DE PNEUS, ESTATICO, PRESSAO VARIAVEL, POTENCIA 110 HP, PESO SEM/COM LASTRO 10,8/27 T, LARGURA DE ROLAGEM 2,30 M - MATERIAIS NA OPERACAO. AF_06/2017 (H)
MATERIAL |  | FONTE | UNID | COEFICIENTE | PREÇO UNITÁRIO | TOTAL
00004221 | OLEO DIESEL COMBUSTIVEL COMUM | SINAPI | L | 10.67 | 3.7 | 39.48
|  |  |  | TOTAL MATERIAL: |  | 39.48
|  |  |  | VALOR: |  | 39.47
|  |  |  | VALOR SEM ENCARGOS: |  | 39.47
|  |  |  | VALOR ENCARGOS: |  | 0
|  |  |  | VALOR BDI (25.00%): |  | 9.8675
|  |  |  | VALOR COM BDI: |  | 49.34
|  |  |  | QUANTIDADE: |  | 1
|  |  |  | VALOR TOTAL: |  | 39.47
|  |  |  | VALOR BDI TOTAL: |  | 9.87
|  |  |  | TOTAL GERAL: |  | 49.34
96458 - ROLO COMPACTADOR DE PNEUS, ESTATICO, PRESSAO VARIAVEL, POTENCIA 110 HP, PESO SEM/COM LASTRO 10,8/27 T, LARGURA DE ROLAGEM 2,30 M - MANUTENCAO. AF_06/2017 (H)
EQUIPAMENTO |  | FONTE | UNID | COEFICIENTE | PREÇO UNITÁRIO | TOTAL
00014511 | ROLO COMPACTADOR DE PNEUS, ESTATICO, PRESSAO VARIAVEL, POTENCIA 110 HP, PESO SEM/COM LASTRO 10,8/27 T, LARGURA DE ROLAGEM 2,30 M | SINAPI | UN | 6.67e-05 | 468765.64 | 31.27
|  |  |  | TOTAL EQUIPAMENTO: |  | 31.27
|  |  |  | VALOR: |  | 31.26
|  |  |  | VALOR SEM ENCARGOS: |  | 31.26
|  |  |  | VALOR ENCARGOS: |  | 0
|  |  |  | VALOR BDI (25.00%): |  | 7.815
|  |  |  | VALOR COM BDI: |  | 39.08
|  |  |  | QUANTIDADE: |  | 1
|  |  |  | VALOR TOTAL: |  | 31.26
|  |  |  | VALOR BDI TOTAL: |  | 7.82
|  |  |  | TOTAL GERAL: |  | 39.08
96459 - ROLO COMPACTADOR DE PNEUS, ESTATICO, PRESSAO VARIAVEL, POTENCIA 110 HP, PESO SEM/COM LASTRO 10,8/27 T, LARGURA DE ROLAGEM 2,30 M - JUROS. AF_06/2017 (H)
EQUIPAMENTO |  | FONTE | UNID | COEFICIENTE | PREÇO UNITÁRIO | TOTAL
00014511 | ROLO COMPACTADOR DE PNEUS, ESTATICO, PRESSAO VARIAVEL, POTENCIA 110 HP, PESO SEM/COM LASTRO 10,8/27 T, LARGURA DE ROLAGEM 2,30 M | SINAPI | UN | 7.4e-06 | 468765.64 | 3.47
|  |  |  | TOTAL EQUIPAMENTO: |  | 3.47
|  |  |  | VALOR: |  | 3.46
|  |  |  | VALOR SEM ENCARGOS: |  | 3.46
|  |  |  | VALOR ENCARGOS: |  | 0
|  |  |  | VALOR BDI (25.00%): |  | 0.865
|  |  |  | VALOR COM BDI: |  | 4.33
|  |  |  | QUANTIDADE: |  | 1
|  |  |  | VALOR TOTAL: |  | 3.46
|  |  |  | VALOR BDI TOTAL: |  | 0.87
|  |  |  | TOTAL GERAL: |  | 4.33
96460 - ROLO COMPACTADOR DE PNEUS, ESTATICO, PRESSAO VARIAVEL, POTENCIA 110 HP, PESO SEM/COM LASTRO 10,8/27 T, LARGURA DE ROLAGEM 2,30 M - DEPRECIAÇÃO. AF_06/2017 (H)
EQUIPAMENTO |  | FONTE | UNID | COEFICIENTE | PREÇO UNITÁRIO | TOTAL
00014511 | ROLO COMPACTADOR DE PNEUS, ESTATICO, PRESSAO VARIAVEL, POTENCIA 110 HP, PESO SEM/COM LASTRO 10,8/27 T, LARGURA DE ROLAGEM 2,30 M | SINAPI | UN | 5.33e-05 | 468765.64 | 24.99
|  |  |  | TOTAL EQUIPAMENTO: |  | 24.99
|  |  |  | VALOR: |  | 24.98
|  |  |  | VALOR SEM ENCARGOS: |  | 24.98
|  |  |  | VALOR ENCARGOS: |  | 0
|  |  |  | VALOR BDI (25.00%): |  | 6.245
|  |  |  | VALOR COM BDI: |  | 31.23
|  |  |  | QUANTIDADE: |  | 1
|  |  |  | VALOR TOTAL: |  | 24.98
|  |  |  | VALOR BDI TOTAL: |  | 6.25
|  |  |  | TOTAL GERAL: |  | 31.23
96464 - ROLO COMPACTADOR DE PNEUS, ESTATICO, PRESSAO VARIAVEL, POTENCIA 110 HP, PESO SEM/COM LASTRO 10,8/27 T, LARGURA DE ROLAGEM 2,30 M - CHI DIURNO. AF_06/2017 (CHI)
EQUIPAMENTO |  | FONTE | UNID | COEFICIENTE | PREÇO UNITÁRIO | TOTAL
00014511 | ROLO COMPACTADOR DE PNEUS, ESTATICO, PRESSAO VARIAVEL, POTENCIA 110 HP, PESO SEM/COM LASTRO 10,8/27 T, LARGURA DE ROLAGEM 2,30 M | SINAPI | UN | 6.07e-05 | 468765.64 | 28.45
|  |  |  | TOTAL EQUIPAMENTO: |  | 28.45
GERAL |  | FONTE | UNID | COEFICIENTE | PREÇO UNITÁRIO | TOTAL
00037371 | TRANSPORTE - HORISTA (COLETADO CAIXA) | SINAPI | H | 1 | 0.68 | 0.68
00037370 | ALIMENTACAO - HORISTA (COLETADO CAIXA) | SINAPI | H | 1 | 3.67 | 3.67
00037372 | EXAMES - HORISTA (COLETADO CAIXA) | SINAPI | H | 1 | 0.35 | 0.35
00037373 | SEGURO - HORISTA (COLETADO CAIXA) | SINAPI | H | 1 | 0.07 | 0.07
|  |  |  | TOTAL GERAL: |  | 4.77
MAO DE OBRA |  | FONTE | UNID | COEFICIENTE | PREÇO UNITÁRIO | TOTAL
00004238 | OPERADOR DE ROLO COMPACTADOR | SINAPI | H | 1.0057 | 23.07 | 23.2
|  |  |  | TOTAL MAO DE OBRA: |  | 23.2
MATERIAL |  | FONTE | UNID | COEFICIENTE | PREÇO UNITÁRIO | TOTAL
00043488 | EPI - FAMILIA OPERADOR ESCAVADEIRA - HORISTA (ENCARGOS COMPLEMENTARES - COLETADO CAIXA) | SINAPI | H | 1 | 0.66 | 0.66
00043464 | FERRAMENTAS - FAMILIA OPERADOR ESCAVADEIRA - HORISTA (ENCARGOS COMPLEMENTARES - COLETADO CAIXA) | SINAPI | H | 1 | 0.01 | 0.01
|  |  |  | TOTAL MATERIAL: |  | 0.67
|  |  |  | VALOR: |  | 57.08
|  |  |  | VALOR SEM ENCARGOS: |  | 44.79
|  |  |  | VALOR ENCARGOS (113.04%): |  | 12.29
|  |  |  | VALOR BDI (25.00%): |  | 14.27
|  |  |  | VALOR COM BDI: |  | 71.35
|  |  |  | QUANTIDADE: |  | 1
|  |  |  | VALOR TOTAL: |  | 57.08
|  |  |  | VALOR BDI TOTAL: |  | 14.27
|  |  |  | TOTAL GERAL: |  | 71.35
88260 - CALCETEIRO COM ENCARGOS COMPLEMENTARES (H)
GERAL |  | FONTE | UNID | COEFICIENTE | PREÇO UNITÁRIO | TOTAL
00037371 | TRANSPORTE - HORISTA (COLETADO CAIXA) | SINAPI | H | 1 | 0.68 | 0.68
00037370 | ALIMENTACAO - HORISTA (COLETADO CAIXA) | SINAPI | H | 1 | 3.67 | 3.67
00037372 | EXAMES - HORISTA (COLETADO CAIXA) | SINAPI | H | 1 | 0.35 | 0.35
00037373 | SEGURO - HORISTA (COLETADO CAIXA) | SINAPI | H | 1 | 0.07 | 0.07
|  |  |  | TOTAL GERAL: |  | 4.77
MAO DE OBRA |  | FONTE | UNID | COEFICIENTE | PREÇO UNITÁRIO | TOTAL
00004759 | CALCETEIRO | SINAPI | H | 1.0079 | 17.46 | 17.6
|  |  |  | TOTAL MAO DE OBRA: |  | 17.6
MATERIAL |  | FONTE | UNID | COEFICIENTE | PREÇO UNITÁRIO | TOTAL
00043465 | FERRAMENTAS - FAMILIA PEDREIRO - HORISTA (ENCARGOS COMPLEMENTARES - COLETADO CAIXA) | SINAPI | H | 1 | 0.5 | 0.5
00043489 | EPI - FAMILIA PEDREIRO - HORISTA (ENCARGOS COMPLEMENTARES - COLETADO CAIXA) | SINAPI | H | 1 | 0.96 | 0.96
|  |  |  | TOTAL MATERIAL: |  | 1.46
|  |  |  | VALOR: |  | 23.82
|  |  |  | VALOR SEM ENCARGOS: |  | 14.49
|  |  |  | VALOR ENCARGOS (113.04%): |  | 9.33
|  |  |  | VALOR BDI (25.00%): |  | 5.955
|  |  |  | VALOR COM BDI: |  | 29.78
|  |  |  | QUANTIDADE: |  | 1
|  |  |  | VALOR TOTAL: |  | 23.82
|  |  |  | VALOR BDI TOTAL: |  | 5.96
|  |  |  | TOTAL GERAL: |  | 29.78
95328 - CURSO DE CAPACITAÇÃO PARA CALCETEIRO (ENCARGOS COMPLEMENTARES) - HORISTA (H)
MAO DE OBRA |  | FONTE | UNID | COEFICIENTE | PREÇO UNITÁRIO | TOTAL
00004759 | CALCETEIRO | SINAPI | H | 0.0079 | 17.46 | 0.14
|  |  |  | TOTAL MAO DE OBRA: |  | 0.14
|  |  |  | VALOR: |  | 0.13
|  |  |  | VALOR SEM ENCARGOS: |  | 0.06
|  |  |  | VALOR ENCARGOS (113.04%): |  | 0.07
|  |  |  | VALOR BDI (25.00%): |  | 0.0325
|  |  |  | VALOR COM BDI: |  | 0.16
|  |  |  | QUANTIDADE: |  | 1
|  |  |  | VALOR TOTAL: |  | 0.13
|  |  |  | VALOR BDI TOTAL: |  | 0.03
|  |  |  | TOTAL GERAL: |  | 0.16
88251 - AUXILIAR DE SERRALHEIRO COM ENCARGOS COMPLEMENTARES (H)
GERAL |  | FONTE | UNID | COEFICIENTE | PREÇO UNITÁRIO | TOTAL
00037371 | TRANSPORTE - HORISTA (COLETADO CAIXA) | SINAPI | H | 1 | 0.68 | 0.68
00037370 | ALIMENTACAO - HORISTA (COLETADO CAIXA) | SINAPI | H | 1 | 3.67 | 3.67
00037372 | EXAMES - HORISTA (COLETADO CAIXA) | SINAPI | H | 1 | 0.35 | 0.35
00037373 | SEGURO - HORISTA (COLETADO CAIXA) | SINAPI | H | 1 | 0.07 | 0.07
|  |  |  | TOTAL GERAL: |  | 4.77
MAO DE OBRA |  | FONTE | UNID | COEFICIENTE | PREÇO UNITÁRIO | TOTAL
00000252 | AJUDANTE DE SERRALHEIRO | SINAPI | H | 1.0079 | 12.54 | 12.64
|  |  |  | TOTAL MAO DE OBRA: |  | 12.64
MATERIAL |  | FONTE | UNID | COEFICIENTE | PREÇO UNITÁRIO | TOTAL
00043465 | FERRAMENTAS - FAMILIA PEDREIRO - HORISTA (ENCARGOS COMPLEMENTARES - COLETADO CAIXA) | SINAPI | H | 1 | 0.5 | 0.5
00043489 | EPI - FAMILIA PEDREIRO - HORISTA (ENCARGOS COMPLEMENTARES - COLETADO CAIXA) | SINAPI | H | 1 | 0.96 | 0.96
|  |  |  | TOTAL MATERIAL: |  | 1.46
|  |  |  | VALOR: |  | 18.86
|  |  |  | VALOR SEM ENCARGOS: |  | 12.17
|  |  |  | VALOR ENCARGOS (113.04%): |  | 6.69
|  |  |  | VALOR BDI (25.00%): |  | 4.715
|  |  |  | VALOR COM BDI: |  | 23.58
|  |  |  | QUANTIDADE: |  | 1
|  |  |  | VALOR TOTAL: |  | 18.86
|  |  |  | VALOR BDI TOTAL: |  | 4.72
|  |  |  | TOTAL GERAL: |  | 23.58
95320 - CURSO DE CAPACITAÇÃO PARA AUXILIAR DE SERRALHEIRO (ENCARGOS COMPLEMENTARES) - HORISTA (H)
MAO DE OBRA |  | FONTE | UNID | COEFICIENTE | PREÇO UNITÁRIO | TOTAL
00000252 | AJUDANTE DE SERRALHEIRO | SINAPI | H | 0.0079 | 12.54 | 0.1
|  |  |  | TOTAL MAO DE OBRA: |  | 0.1
|  |  |  | VALOR: |  | 0.09
|  |  |  | VALOR SEM ENCARGOS: |  | 0.05
|  |  |  | VALOR ENCARGOS (113.04%): |  | 0.04
|  |  |  | VALOR BDI (25.00%): |  | 0.0225
|  |  |  | VALOR COM BDI: |  | 0.11
|  |  |  | QUANTIDADE: |  | 1
|  |  |  | VALOR TOTAL: |  | 0.09
|  |  |  | VALOR BDI TOTAL: |  | 0.02
|  |  |  | TOTAL GERAL: |  | 0.11
88315 - SERRALHEIRO COM ENCARGOS COMPLEMENTARES (H)
GERAL |  | FONTE | UNID | COEFICIENTE | PREÇO UNITÁRIO | TOTAL
00037371 | TRANSPORTE - HORISTA (COLETADO CAIXA) | SINAPI | H | 1 | 0.68 | 0.68
00037370 | ALIMENTACAO - HORISTA (COLETADO CAIXA) | SINAPI | H | 1 | 3.67 | 3.67
00037372 | EXAMES - HORISTA (COLETADO CAIXA) | SINAPI | H | 1 | 0.35 | 0.35
00037373 | SEGURO - HORISTA (COLETADO CAIXA) | SINAPI | H | 1 | 0.07 | 0.07
|  |  |  | TOTAL GERAL: |  | 4.77
MAO DE OBRA |  | FONTE | UNID | COEFICIENTE | PREÇO UNITÁRIO | TOTAL
00006110 | SERRALHEIRO | SINAPI | H | 1.0079 | 16.78 | 16.91
|  |  |  | TOTAL MAO DE OBRA: |  | 16.91
MATERIAL |  | FONTE | UNID | COEFICIENTE | PREÇO UNITÁRIO | TOTAL
00043465 | FERRAMENTAS - FAMILIA PEDREIRO - HORISTA (ENCARGOS COMPLEMENTARES - COLETADO CAIXA) | SINAPI | H | 1 | 0.5 | 0.5
00043489 | EPI - FAMILIA PEDREIRO - HORISTA (ENCARGOS COMPLEMENTARES - COLETADO CAIXA) | SINAPI | H | 1 | 0.96 | 0.96
|  |  |  | TOTAL MATERIAL: |  | 1.46
|  |  |  | VALOR: |  | 23.14
|  |  |  | VALOR SEM ENCARGOS: |  | 14.17
|  |  |  | VALOR ENCARGOS (113.04%): |  | 8.97
|  |  |  | VALOR BDI (25.00%): |  | 5.785
|  |  |  | VALOR COM BDI: |  | 28.93
|  |  |  | QUANTIDADE: |  | 1
|  |  |  | VALOR TOTAL: |  | 23.14
|  |  |  | VALOR BDI TOTAL: |  | 5.79
|  |  |  | TOTAL GERAL: |  | 28.93
95377 - CURSO DE CAPACITAÇÃO PARA SERRALHEIRO (ENCARGOS COMPLEMENTARES) - HORISTA (H)
MAO DE OBRA |  | FONTE | UNID | COEFICIENTE | PREÇO UNITÁRIO | TOTAL
00006110 | SERRALHEIRO | SINAPI | H | 0.0079 | 16.78 | 0.13
|  |  |  | TOTAL MAO DE OBRA: |  | 0.13
|  |  |  | VALOR: |  | 0.13
|  |  |  | VALOR SEM ENCARGOS: |  | 0.06
|  |  |  | VALOR ENCARGOS (113.04%): |  | 0.07
|  |  |  | VALOR BDI (25.00%): |  | 0.0325
|  |  |  | VALOR COM BDI: |  | 0.16
|  |  |  | QUANTIDADE: |  | 1
|  |  |  | VALOR TOTAL: |  | 0.13
|  |  |  | VALOR BDI TOTAL: |  | 0.03
|  |  |  | TOTAL GERAL: |  | 0.16

## CURVA ABC SERVICOS
CÓDIGO | DESCRIÇÃO | FONTE | TIPO | UNIDADE | QUANTIDADE | PREÇO UNITÁRIO | PREÇO TOTAL | % | ACUMUL. % | CL
92269 | FABRICAÇÃO DE FÔRMA PARA PILARES E ESTRUTURAS SIMILARES, EM MADEIRA SERRADA, E=25 MM. AF_12/2015 | SINAPI | SERVICO | M2 | 837.64 | 111.39 | 93304.7196 | 9.334 | 9.334 | A
87520 | ALVENARIA DE VEDAÇÃO DE BLOCOS CERÂMICOS FURADOS NA HORIZONTAL DE 9X19X19CM (ESPESSURA 9CM) DE PAREDES COM ÁREA LÍQUIDA MAIOR OU IGUAL A 6M² COM VÃOS E ARGAMASSA DE ASSENTAMENTO COM PREPARO MANUAL. AF_06/2014 | SINAPI | SERVICO | M2 | 942.18 | 84.68 | 79783.8024 | 7.9814 | 17.3153 | A
S09775 | Revestimento cerâmico para piso ou parede, 61 x 61 cm, c/ piso porcelanato merano branco, INCEPA ou similar, PEI 5, aplicado com argamassa industrializada ac-iii, rejuntado, exclusive regularização de base ou emboço | ORSE | SERVICO | m2 | 489 | 88.78 | 43413.42 | 4.343 | 21.6583 | A
92542 | TRAMA DE MADEIRA COMPOSTA POR RIPAS, CAIBROS E TERÇAS PARA TELHADOS DE MAIS QUE 2 ÁGUAS PARA TELHA CERÂMICA CAPA-CANAL, INCLUSO TRANSPORTE VERTICAL. AF_07/2019 | SINAPI | SERVICO | M2 | 440.58 | 92 | 40533.36 | 4.0549 | 25.7132 | A
S10175 | Piso alta resistencia, branco, e=12mm, aplicado com juntas, polido até o esmeril 400 e encerado, exclusive argamassa de regualrização | ORSE | SERVICO | m2 | 430.2 | 91.38 | 39311.676 | 3.9326 | 29.6458 | A
94965 | CONCRETO FCK = 25MPA, TRAÇO 1:2,3:2,7 (CIMENTO/ AREIA MÉDIA/ BRITA 1) - PREPARO MECÂNICO COM BETONEIRA 400 L. AF_07/2016 | SINAPI | SERVICO | M3 | 79.35 | 434.68 | 34491.858 | 3.4505 | 33.0963 | A
87547 | MASSA ÚNICA, PARA RECEBIMENTO DE PINTURA, EM ARGAMASSA TRAÇO 1:2:8, PREPARO MECÂNICO COM BETONEIRA 400L, APLICADA MANUALMENTE EM FACES INTERNAS DE PAREDES, ESPESSURA DE 10MM, COM EXECUÇÃO DE TALISCAS. AF_06/2014 | SINAPI | SERVICO | M2 | 1396 | 23.96 | 33448.16 | 3.3461 | 36.4424 | A
74202/002 | LAJE PRE-MOLDADA P/PISO, SOBRECARGA 200KG/M2, VAOS ATE 3,50M/E=8CM, C/LAJOTAS E CAP.C/CONC FCK=20MPA, 4CM, INTER-EIXO 38CM, C/ESCORAMENTO (REAPR.3X) E FERRAGEM NEGATIVA | SINAPI | SERVICO | M2 | 327 | 90.08 | 29456.16 | 2.9467 | 39.3891 | A
68333 | PISO EM CONCRETO 20 MPA PREPARO MECANICO, ESPESSURA 7CM, INCLUSO JUNTAS DE DILATACAO EM MADEIRA | SINAPI | SERVICO | M2 | 471.04 | 61.38 | 28912.4352 | 2.8923 | 42.2814 | A
72799 | PAVIMENTO EM PARALELEPIPEDO SOBRE COLCHAO DE AREIA REJUNTADO COM ARGAMASSA DE CIMENTO E AREIA NO TRAÇO 1:3 (PEDRAS PEQUENAS 30 A 35 PECAS POR M2) | SINAPI | SERVICO | M2 | 381.25 | 73 | 27831.25 | 2.7842 | 45.0656 | A
92776 | ARMAÇÃO DE PILAR OU VIGA DE UMA ESTRUTURA CONVENCIONAL DE CONCRETO ARMADO EM UMA EDIFICAÇÃO TÉRREA OU SOBRADO UTILIZANDO AÇO CA-50 DE 6,3 MM - MONTAGEM. AF_12/2015 | SINAPI | SERVICO | KG | 1675.7 | 14.23 | 23845.211 | 2.3854 | 47.451 | A
88489 | APLICAÇÃO MANUAL DE PINTURA COM TINTA LÁTEX ACRÍLICA EM PAREDES, DUAS DEMÃOS. AF_06/2014 | SINAPI | SERVICO | M2 | 1396 | 13.84 | 19320.64 | 1.9328 | 49.3838 | A
94204 | TELHAMENTO COM TELHA CERÂMICA CAPA-CANAL, TIPO COLONIAL, COM MAIS DE 2 ÁGUAS, INCLUSO TRANSPORTE VERTICAL. AF_07/2019 | SINAPI | SERVICO | M2 | 440.58 | 42.59 | 18764.3022 | 1.8771 | 51.2609 | B
72183 | PISO EM CONCRETO 20MPA PREPARO MECANICO, ESPESSURA 7 CM, COM ARMACAO EM TELA SOLDADA | SINAPI | SERVICO | M2 | 188.7 | 98.91 | 18664.317 | 1.8671 | 53.1281 | B
87904 | CHAPISCO APLICADO EM ALVENARIA (COM PRESENÇA DE VÃOS) E ESTRUTURAS DE CONCRETO DE FACHADA, COM COLHER DE PEDREIRO. ARGAMASSA TRAÇO 1:3 COM PREPARO MANUAL. AF_06/2014 | SINAPI | SERVICO | M2 | 1885 | 9.61 | 18114.85 | 1.8122 | 54.9402 | B
S10759 | Bancada em granito cinza andorinha, e=2cm | ORSE | SERVICO | m2 | 51 | 337.83 | 17229.33 | 1.7236 | 56.6638 | B
79627 | DIVISORIA EM GRANITO BRANCO POLIDO, ESP = 3CM, ASSENTADO COM ARGAMASSA TRACO 1:4, ARREMATE EM CIMENTO BRANCO, EXCLUSIVE FERRAGENS | SINAPI | SERVICO | M2 | 22.88 | 717.99 | 16427.6112 | 1.6434 | 58.3072 | B
92777 | ARMAÇÃO DE PILAR OU VIGA DE UMA ESTRUTURA CONVENCIONAL DE CONCRETO ARMADO EM UMA EDIFICAÇÃO TÉRREA OU SOBRADO UTILIZANDO AÇO CA-50 DE 8,0 MM - MONTAGEM. AF_12/2015 | SINAPI | SERVICO | KG | 1267.2 | 12.4 | 15713.28 | 1.5719 | 59.8791 | B
98076 | FILTRO ANAERÓBIO RETANGULAR, EM ALVENARIA COM TIJOLOS CERÂMICOS MACIÇOS, DIMENSÕES INTERNAS: 1,6 X 4,6 X 1,67 M, VOLUME ÚTIL: 8832 L (PARA 84 CONTRIBUINTES). AF_05/2018 | SINAPI | SERVICO | UN | 1 | 14760.31 | 14760.31 | 1.4766 | 61.3557 | B
96533 | FABRICAÇÃO, MONTAGEM E DESMONTAGEM DE FÔRMA PARA VIGA BALDRAME, EM MADEIRA SERRADA, E=25 MM, 2 UTILIZAÇÕES. AF_06/2017 | SINAPI | SERVICO | M2 | 154.17 | 94.78 | 14612.2326 | 1.4618 | 62.8174 | B
98070 | TANQUE SÉPTICO RETANGULAR, EM ALVENARIA COM TIJOLOS CERÂMICOS MACIÇOS, DIMENSÕES INTERNAS: 1,6 X 4,8 X 2,0 M, VOLUME ÚTIL: 12288 L (PARA 86 CONTRIBUINTES). AF_05/2018 | SINAPI | SERVICO | UN | 1 | 14219.29 | 14219.29 | 1.4225 | 64.2399 | B
S12332 | Janela em alumínio, cor N/P/B, tipo veneziana, tipo camarão, duas folhas móveis | ORSE | SERVICO | m2 | 26.7 | 478.21 | 12768.207 | 1.2773 | 65.5172 | B
87530 | MASSA ÚNICA, PARA RECEBIMENTO DE PINTURA, EM ARGAMASSA TRAÇO 1:2:8, PREPARO MANUAL, APLICADA MANUALMENTE EM FACES INTERNAS DE PAREDES, ESPESSURA DE 20MM, COM EXECUÇÃO DE TALISCAS. AF_06/2014 | SINAPI | SERVICO | M2 | 286.46 | 40.2 | 11515.692 | 1.152 | 66.6692 | B
87549 | EMBOÇO, PARA RECEBIMENTO DE CERÂMICA, EM ARGAMASSA TRAÇO 1:2:8, PREPARO MECÂNICO COM BETONEIRA 400L, APLICADO MANUALMENTE EM FACES INTERNAS DE PAREDES, PARA AMBIENTE COM ÁREA ENTRE 5M2 E 10M2, ESPESSURA DE 10MM, COM EXECUÇÃO DE TALISCAS. AF_06/2014 | SINAPI | SERVICO | M2 | 489 | 22.51 | 11007.39 | 1.1012 | 67.7704 | B
S742201S | Tapume de chapa de madeira compensada, e= 6mm, com pintura a cal e reaproveitamento de 2x | ORSE | SERVICO | m2 | 153 | 67.65 | 10350.45 | 1.0354 | 68.8058 | B
94319 | ATERRO MANUAL DE VALAS COM SOLO ARGILO-ARENOSO E COMPACTAÇÃO MECANIZADA. AF_05/2016 | SINAPI | SERVICO | M3 | 203.57 | 50.5 | 10280.285 | 1.0284 | 69.8342 | B
92778 | ARMAÇÃO DE PILAR OU VIGA DE UMA ESTRUTURA CONVENCIONAL DE CONCRETO ARMADO EM UMA EDIFICAÇÃO TÉRREA OU SOBRADO UTILIZANDO AÇO CA-50 DE 10,0 MM - MONTAGEM. AF_12/2015 | SINAPI | SERVICO | KG | 969.1 | 10.6 | 10272.46 | 1.0276 | 70.8618 | B
S02021 | Cuba de aço inox 304, dimensões 34 x 56cm, para instalação em bancada, c/ válvula cromada (deca ref 1623), sifão cromado (deca ref c1680), torneira cromada (deca linha c40 ref1159) e engate de plástico ou similares | ORSE | SERVICO | un | 18 | 570.35 | 10266.3 | 1.027 | 71.8889 | B
93584 | EXECUÇÃO DE DEPÓSITO EM CANTEIRO DE OBRA EM CHAPA DE MADEIRA COMPENSADA, NÃO INCLUSO MOBILIÁRIO. AF_04/2016 | SINAPI | SERVICO | M2 | 16 | 585.38 | 9366.08 | 0.93696 | 72.8258 | B
91314 | KIT DE PORTA DE MADEIRA PARA PINTURA, SEMI-OCA (LEVE OU MÉDIA), PADRÃO POPULAR, 80X210CM, ESPESSURA DE 3,5CM, ITENS INCLUSOS: DOBRADIÇAS, MONTAGEM E INSTALAÇÃO DO BATENTE, FECHADURA COM EXECUÇÃO DO FURO - FORNECIMENTO E INSTALAÇÃO. AF_12/2019 | SINAPI | SERVICO | UN | 11 | 825.41 | 9079.51 | 0.90829 | 73.7341 | B
97592 | LUMINÁRIA TIPO PLAFON, DE SOBREPOR, COM 1 LÂMPADA LED DE 12/13 W, SEM REATOR - FORNECIMENTO E INSTALAÇÃO. AF_02/2020 | SINAPI | SERVICO | UN | 82 | 104.16 | 8541.12 | 0.85443 | 74.5885 | B
98689 | SOLEIRA EM GRANITO, LARGURA 15 CM, ESPESSURA 2,0 CM. AF_06/2018 | SINAPI | SERVICO | M | 87.2 | 90.59 | 7899.448 | 0.79024 | 75.3788 | B
98079 | SUMIDOURO RETANGULAR, EM ALVENARIA COM TIJOLOS CERÂMICOS MACIÇOS, DIMENSÕES INTERNAS: 1,0 X 3,0 X 3,0 M, ÁREA DE INFILTRAÇÃO: 25 M² (PARA 10 CONTRIBUINTES). AF_05/2018 | SINAPI | SERVICO | UN | 1 | 7099.9 | 7099.9 | 0.71026 | 76.089 | B
S12169 | Porta corta fogo, 1,65 x 2,10, de abrir, 02 folha, em chapa de aço galvanizado nº24, batente em chapa nº18, classe 90, isolante em manta cerâmica incombustível e=5cm, dobradiças tipo helicoidal em aço 1010/1020, e fechadura reversível sem chave | ORSE | SERVICO | un | 2 | 3541.04 | 7082.08 | 0.70847 | 76.7975 | B
92779 | ARMAÇÃO DE PILAR OU VIGA DE UMA ESTRUTURA CONVENCIONAL DE CONCRETO ARMADO EM UMA EDIFICAÇÃO TÉRREA OU SOBRADO UTILIZANDO AÇO CA-50 DE 12,5 MM - MONTAGEM. AF_12/2015 | SINAPI | SERVICO | KG | 800.4 | 8.65 | 6923.46 | 0.69261 | 77.4901 | B
94274 | ASSENTAMENTO DE GUIA (MEIO-FIO) EM TRECHO CURVO, CONFECCIONADA EM CONCRETO PRÉ-FABRICADO, DIMENSÕES 100X15X13X30 CM (COMPRIMENTO X BASE INFERIOR X BASE SUPERIOR X ALTURA), PARA VIAS URBANAS (USO VIÁRIO). AF_06/2016 | SINAPI | SERVICO | M | 134 | 51.46 | 6895.64 | 0.68982 | 78.1799 | B
91929 | CABO DE COBRE FLEXÍVEL ISOLADO, 4 MM², ANTI-CHAMA 0,6/1,0 KV, PARA CIRCUITOS TERMINAIS - FORNECIMENTO E INSTALAÇÃO. AF_12/2015 | SINAPI | SERVICO | M | 1045 | 5.98 | 6249.1 | 0.62514 | 78.8051 | B
99855 | CORRIMÃO SIMPLES, DIÂMETRO EXTERNO = 1 1/2", EM AÇO GALVANIZADO. AF_04/2019_P | SINAPI | SERVICO | M | 58.43 | 96.79 | 5655.4397 | 0.56576 | 79.3708 | B
89714 | TUBO PVC, SERIE NORMAL, ESGOTO PREDIAL, DN 100 MM, FORNECIDO E INSTALADO EM RAMAL DE DESCARGA OU RAMAL DE ESGOTO SANITÁRIO. AF_12/2014 | SINAPI | SERVICO | M | 102.92 | 54.53 | 5612.2276 | 0.56143 | 79.9323 | B
96527 | ESCAVAÇÃO MANUAL DE VALA PARA VIGA BALDRAME, COM PREVISÃO DE FÔRMA. AF_06/2017 | SINAPI | SERVICO | M3 | 43.7 | 127.01 | 5550.337 | 0.55524 | 80.4875 | C
S07227 | Cuba de aço inox 304, dimensões 60 x 50cm, para instalação em bancada, c/ válvula cromada (deca ref 1623), sifão cromado (deca ref c1680), torneira cromada (deca linha c40 ref1159) e engate de plástico ou similares | ORSE | SERVICO | un | 4 | 1384.35 | 5537.4 | 0.55395 | 81.0415 | C
100702 | PORTA DE CORRER DE ALUMÍNIO, COM DUAS FOLHAS PARA VIDRO, INCLUSO VIDRO LISO INCOLOR, FECHADURA E PUXADOR, SEM ALIZAR. AF_12/2019 | SINAPI | SERVICO | M2 | 13.92 | 394.25 | 5487.96 | 0.549 | 81.5905 | C
S11532 | Portao em tela arame galvanizado n.12 malha 2" e moldura em tubos de aco com duas folhas de abrir, incluso ferragens | ORSE | SERVICO | m2 | 10.44 | 519 | 5418.36 | 0.54204 | 82.1325 | C
93358 | ESCAVAÇÃO MANUAL DE VALA COM PROFUNDIDADE MENOR OU IGUAL A 1,30 M. AF_03/2016 | SINAPI | SERVICO | M3 | 66 | 80.9 | 5339.4 | 0.53414 | 82.6666 | C
91926 | CABO DE COBRE FLEXÍVEL ISOLADO, 2,5 MM², ANTI-CHAMA 450/750 V, PARA CIRCUITOS TERMINAIS - FORNECIMENTO E INSTALAÇÃO. AF_12/2015 | SINAPI | SERVICO | M | 1498.63 | 3.4 | 5095.342 | 0.50973 | 83.1764 | C
S11935 | Corrimão Central em tubo ferro galvanizado, superior alt=1,10m, barras intermediárias alt=0,92m e 0,70m de cada lado, diam= 1.1/2" inclusive as verticais de apoio. | ORSE | SERVICO | m | 18.92 | 249.78 | 4725.8376 | 0.47276 | 83.6491 | C
93183 | VERGA PRÉ-MOLDADA PARA JANELAS COM MAIS DE 1,5 M DE VÃO. AF_03/2016 | SINAPI | SERVICO | M | 112.2 | 41.6 | 4667.52 | 0.46693 | 84.1161 | C
88488 | APLICAÇÃO MANUAL DE PINTURA COM TINTA LÁTEX ACRÍLICA EM TETO, DUAS DEMÃOS. AF_06/2014 | SINAPI | SERVICO | M2 | 286.46 | 15.99 | 4580.4954 | 0.45822 | 84.5743 | C
97622 | DEMOLIÇÃO DE ALVENARIA DE BLOCO FURADO, DE FORMA MANUAL, SEM REAPROVEITAMENTO. AF_12/2017 | SINAPI | SERVICO | M3 | 83 | 54.08 | 4488.64 | 0.44903 | 85.0233 | C
91924 | CABO DE COBRE FLEXÍVEL ISOLADO, 1,5 MM², ANTI-CHAMA 450/750 V, PARA CIRCUITOS TERMINAIS - FORNECIMENTO E INSTALAÇÃO. AF_12/2015 | SINAPI | SERVICO | M | 1812.28 | 2.41 | 4367.5948 | 0.43692 | 85.4602 | C
89713 | TUBO PVC, SERIE NORMAL, ESGOTO PREDIAL, DN 75 MM, FORNECIDO E INSTALADO EM RAMAL DE DESCARGA OU RAMAL DE ESGOTO SANITÁRIO. AF_12/2014 | SINAPI | SERVICO | M | 101.36 | 42.14 | 4271.3104 | 0.42729 | 85.8875 | C
S09030 | Caixa de passagem em alvenaria de tijolos maciços esp. = 0,12m, dim. int.= 0,80x0,80x0,40m | ORSE | SERVICO | un | 10 | 426.54 | 4265.4 | 0.4267 | 86.3142 | C
92985 | CABO DE COBRE FLEXÍVEL ISOLADO, 35 MM², ANTI-CHAMA 450/750 V, PARA DISTRIBUIÇÃO - FORNECIMENTO E INSTALAÇÃO. AF_12/2015 | SINAPI | SERVICO | M | 146.8 | 26.4 | 3875.52 | 0.3877 | 86.7019 | C
88485 | APLICAÇÃO DE FUNDO SELADOR ACRÍLICO EM PAREDES, UMA DEMÃO. AF_06/2014 | SINAPI | SERVICO | M2 | 1396 | 2.58 | 3601.68 | 0.3603 | 87.0622 | C
95241 | LASTRO DE CONCRETO MAGRO, APLICADO EM PISOS OU RADIERS, ESPESSURA DE 5 CM. AF_07/2016 | SINAPI | SERVICO | M2 | 123.04 | 28.83 | 3547.2432 | 0.35486 | 87.4171 | C
91338 | PORTA DE ALUMÍNIO DE ABRIR COM LAMBRI, COM GUARNIÇÃO, FIXAÇÃO COM PARAFUSOS - FORNECIMENTO E INSTALAÇÃO. AF_12/2019 | SINAPI | SERVICO | M2 | 5.4 | 655.29 | 3538.566 | 0.35399 | 87.7711 | C
74131/004 | QUADRO DE DISTRIBUICAO DE ENERGIA DE EMBUTIR, EM CHAPA METALICA, PARA 18 DISJUNTORES TERMOMAGNETICOS MONOPOLARES, COM BARRAMENTO TRIFASICO E NEUTRO, FORNECIMENTO E INSTALACAO | SINAPI | SERVICO | UN | 8 | 436.34 | 3490.72 | 0.3492 | 88.1203 | C
92780 | ARMAÇÃO DE PILAR OU VIGA DE UMA ESTRUTURA CONVENCIONAL DE CONCRETO ARMADO EM UMA EDIFICAÇÃO TÉRREA OU SOBRADO UTILIZANDO AÇO CA-50 DE 16,0 MM - MONTAGEM. AF_12/2015 | SINAPI | SERVICO | KG | 439 | 7.76 | 3406.64 | 0.34079 | 88.4611 | C
S741451S | Pintura esmalte fosco, duas demaos, sobre superficie metalica, incluso uma demao de fundo anticorrosivo. utilizacao de revolver ( ar-comprimido). | ORSE | SERVICO | m2 | 177.06 | 19.01 | 3365.9106 | 0.33672 | 88.7978 | C
S84093S | Tabeira de madeira lei, 1a qualidade, 2,5x30,0cm para beiral de telhado | ORSE | SERVICO | m | 90.95 | 36.76 | 3343.322 | 0.33446 | 89.1322 | C
S02450 | Limpeza geral | ORSE | SERVICO | m2 | 1552.74 | 2.15 | 3338.391 | 0.33396 | 89.4662 | C
99059 | LOCACAO CONVENCIONAL DE OBRA, UTILIZANDO GABARITO DE TÁBUAS CORRIDAS PONTALETADAS A CADA 2,00M - 2 UTILIZAÇÕES. AF_10/2018 | SINAPI | SERVICO | M | 60.45 | 51.84 | 3133.728 | 0.31349 | 89.7797 | C
87884 | CHAPISCO APLICADO NO TETO, COM ROLO PARA TEXTURA ACRÍLICA. ARGAMASSA INDUSTRIALIZADA COM PREPARO MANUAL. AF_06/2014 | SINAPI | SERVICO | M2 | 286.46 | 10.74 | 3076.5804 | 0.30777 | 90.0875 | C
S83624S | Grelha de ferro fundido para canaleta larg = 20cm, fornecimento e assentamento | ORSE | SERVICO | m | 16.95 | 173.33 | 2937.9435 | 0.2939 | 90.3814 | C
S11336 | Quadro geral de distribuição de embutir, com barramento, em chapa galvaniz., medindo:1140x2090x200cm, exclusive disjuntores | ORSE | SERVICO | un | 1 | 2898.09 | 2898.09 | 0.28992 | 90.6713 | C
97599 | LUMINÁRIA DE EMERGÊNCIA, COM 30 LÂMPADAS LED DE 2 W, SEM REATOR - FORNECIMENTO E INSTALAÇÃO. AF_02/2020 | SINAPI | SERVICO | UN | 29 | 98.11 | 2845.19 | 0.28463 | 90.9559 | C
S07835 | Caixa com regulador 2º estágio (instalação gás) | ORSE | SERVICO | un | 7 | 400.74 | 2805.18 | 0.28062 | 91.2365 | C
94569 | JANELA DE ALUMÍNIO TIPO MAXIM-AR, COM VIDROS, BATENTE E FERRAGENS. EXCLUSIVE ALIZAR, ACABAMENTO E CONTRAMARCO. FORNECIMENTO E INSTALAÇÃO. AF_12/2019 | SINAPI | SERVICO | M2 | 6.84 | 401.2 | 2744.208 | 0.27452 | 91.5111 | C
92023 | INTERRUPTOR SIMPLES (1 MÓDULO) COM 1 TOMADA DE EMBUTIR 2P+T 10 A, INCLUINDO SUPORTE E PLACA - FORNECIMENTO E INSTALAÇÃO. AF_12/2015 | SINAPI | SERVICO | UN | 54 | 49.08 | 2650.32 | 0.26513 | 91.7762 | C
87249 | REVESTIMENTO CERÂMICO PARA PISO COM PLACAS TIPO ESMALTADA EXTRA DE DIMENSÕES 45X45 CM APLICADA EM AMBIENTES DE ÁREA MENOR QUE 5 M2. AF_06/2014 | SINAPI | SERVICO | M2 | 40.84 | 63.94 | 2611.3096 | 0.26123 | 92.0374 | C
94498 | REGISTRO DE GAVETA BRUTO, LATÃO, ROSCÁVEL, 2?, INSTALADO EM RESERVAÇÃO DE ÁGUA DE EDIFICAÇÃO QUE POSSUA RESERVATÓRIO DE FIBRA/FIBROCIMENTO ? FORNECIMENTO E INSTALAÇÃO. AF_06/2016 | SINAPI | SERVICO | UN | 15 | 164.68 | 2470.2 | 0.24711 | 92.2845 | C
93212 | EXECUÇÃO DE SANITÁRIO E VESTIÁRIO EM CANTEIRO DE OBRA EM CHAPA DE MADEIRA COMPENSADA, NÃO INCLUSO MOBILIÁRIO. AF_02/2016 | SINAPI | SERVICO | M2 | 3.6 | 685.83 | 2468.988 | 0.24699 | 92.5315 | C
87755 | CONTRAPISO EM ARGAMASSA TRAÇO 1:4 (CIMENTO E AREIA), PREPARO MECÂNICO COM BETONEIRA 400 L, APLICADO EM ÁREAS MOLHADAS SOBRE IMPERMEABILIZAÇÃO, ESPESSURA 3CM. AF_06/2014 | SINAPI | SERVICO | M2 | 40.84 | 50.55 | 2064.462 | 0.20652 | 92.7381 | C
96974 | CORDOALHA DE COBRE NU 50 MM², NÃO ENTERRADA, COM ISOLADOR - FORNECIMENTO E INSTALAÇÃO. AF_12/2017 | SINAPI | SERVICO | M | 36 | 57.15 | 2057.4 | 0.20582 | 92.9439 | C
92688 | TUBO DE AÇO GALVANIZADO COM COSTURA, CLASSE MÉDIA, CONEXÃO ROSQUEADA, DN 20 (3/4"), INSTALADO EM RAMAIS E SUB-RAMAIS DE GÁS - FORNECIMENTO E INSTALAÇÃO. AF_12/2015 | SINAPI | SERVICO | M | 56 | 34.84 | 1951.04 | 0.19518 | 93.1391 | C
89712 | TUBO PVC, SERIE NORMAL, ESGOTO PREDIAL, DN 50 MM, FORNECIDO E INSTALADO EM RAMAL DE DESCARGA OU RAMAL DE ESGOTO SANITÁRIO. AF_12/2014 | SINAPI | SERVICO | M | 67.43 | 27.8 | 1874.554 | 0.18753 | 93.3266 | C
86888 | VASO SANITÁRIO SIFONADO COM CAIXA ACOPLADA LOUÇA BRANCA - FORNECIMENTO E INSTALAÇÃO. AF_01/2020 | SINAPI | SERVICO | UN | 4 | 434.28 | 1737.12 | 0.17378 | 93.5004 | C
91315 | KIT DE PORTA DE MADEIRA PARA PINTURA, SEMI-OCA (LEVE OU MÉDIA), PADRÃO POPULAR, 90X210CM, ESPESSURA DE 3,5CM, ITENS INCLUSOS: DOBRADIÇAS, MONTAGEM E INSTALAÇÃO DO BATENTE, FECHADURA COM EXECUÇÃO DO FURO - FORNECIMENTO E INSTALAÇÃO. AF_12/2019 | SINAPI | SERVICO | UN | 2 | 846.18 | 1692.36 | 0.1693 | 93.6697 | C
91928 | CABO DE COBRE FLEXÍVEL ISOLADO, 4 MM², ANTI-CHAMA 450/750 V, PARA CIRCUITOS TERMINAIS - FORNECIMENTO E INSTALAÇÃO. AF_12/2015 | SINAPI | SERVICO | M | 304.4 | 5.35 | 1628.54 | 0.16292 | 93.8326 | C
91313 | KIT DE PORTA DE MADEIRA PARA PINTURA, SEMI-OCA (LEVE OU MÉDIA), PADRÃO POPULAR, 70X210CM, ESPESSURA DE 3,5CM, ITENS INCLUSOS: DOBRADIÇAS, MONTAGEM E INSTALAÇÃO DO BATENTE, FECHADURA COM EXECUÇÃO DO FURO - FORNECIMENTO E INSTALAÇÃO. AF_12/2019 | SINAPI | SERVICO | UN | 2 | 806.11 | 1612.22 | 0.16128 | 93.9939 | C
74125/002 | ESPELHO CRISTAL ESPESSURA 4MM, COM MOLDURA EM ALUMINIO E COMPENSADO 6MM PLASTIFICADO COLADO | SINAPI | SERVICO | M2 | 2.4 | 652.58 | 1566.192 | 0.15668 | 94.1505 | C
94805 | PORTA DE ALUMÍNIO DE ABRIR PARA VIDRO SEM GUARNIÇÃO, 87X210CM, FIXAÇÃO COM PARAFUSOS, INCLUSIVE VIDROS - FORNECIMENTO E INSTALAÇÃO. AF_12/2019 | SINAPI | SERVICO | UN | 2 | 776.01 | 1552.02 | 0.15526 | 94.3058 | C
91933 | CABO DE COBRE FLEXÍVEL ISOLADO, 10 MM², ANTI-CHAMA 0,6/1,0 KV, PARA CIRCUITOS TERMINAIS - FORNECIMENTO E INSTALAÇÃO. AF_12/2015 | SINAPI | SERVICO | M | 123.5 | 12.53 | 1547.455 | 0.1548 | 94.4606 | C
S742091S | Placa de obra em chapa de aco galvanizado | ORSE | SERVICO | m2 | 6 | 254.7 | 1528.2 | 0.15288 | 94.6135 | C
91930 | CABO DE COBRE FLEXÍVEL ISOLADO, 6 MM², ANTI-CHAMA 450/750 V, PARA CIRCUITOS TERMINAIS - FORNECIMENTO E INSTALAÇÃO. AF_12/2015 | SINAPI | SERVICO | M | 197.5 | 7.28 | 1437.8 | 0.14383 | 94.7573 | C
94213 | TELHAMENTO COM TELHA DE AÇO/ALUMÍNIO E = 0,5 MM, COM ATÉ 2 ÁGUAS, INCLUSO IÇAMENTO. AF_07/2019 | SINAPI | SERVICO | M2 | 24.25 | 57.33 | 1390.2525 | 0.13908 | 94.8964 | C
93382 | REATERRO MANUAL DE VALAS COM COMPACTAÇÃO MECANIZADA. AF_04/2016 | SINAPI | SERVICO | M3 | 38.35 | 35.86 | 1375.231 | 0.13757 | 95.034 | C
86922 | TANQUE DE LOUÇA BRANCA SUSPENSO, 18L OU EQUIVALENTE, INCLUSO SIFÃO TIPO GARRAFA EM METAL CROMADO, VÁLVULA METÁLICA E TORNEIRA DE METAL CROMADO PADRÃO MÉDIO - FORNECIMENTO E INSTALAÇÃO. AF_01/2020 | SINAPI | SERVICO | UN | 2 | 672.29 | 1344.58 | 0.13451 | 95.1685 | C
91941 | CAIXA RETANGULAR 4" X 2" BAIXA (0,30 M DO PISO), PVC, INSTALADA EM PAREDE - FORNECIMENTO E INSTALAÇÃO. AF_12/2015 | SINAPI | SERVICO | UN | 135 | 9.74 | 1314.9 | 0.13154 | 95.3 | C
91871 | ELETRODUTO RÍGIDO ROSCÁVEL, PVC, DN 25 MM (3/4"), PARA CIRCUITOS TERMINAIS, INSTALADO EM PAREDE - FORNECIMENTO E INSTALAÇÃO. AF_12/2015 | SINAPI | SERVICO | M | 109.4 | 11.94 | 1306.236 | 0.13067 | 95.4307 | C
73937/005 | COBOGO DE CONCRETO (ELEMENTO VAZADO), 10X29X39CM ABERTURA COM VIDRO, ASSENTADO COM ARGAMASSA TRACO 1:4 (CIMENTO E AREIA MEDIA NAO PENEIRADA) | SINAPI | SERVICO | M2 | 6.94 | 186.81 | 1296.4614 | 0.12969 | 95.5604 | C
83635 | EXTINTOR INCENDIO TP PO QUIMICO 6KG - FORNECIMENTO E INSTALACAO | SINAPI | SERVICO | UN | 6 | 212.25 | 1273.5 | 0.1274 | 95.6878 | C
92022 | INTERRUPTOR SIMPLES (1 MÓDULO) COM 1 TOMADA DE EMBUTIR 2P+T 10 A, SEM SUPORTE E SEM PLACA - FORNECIMENTO E INSTALAÇÃO. AF_12/2015 | SINAPI | SERVICO | UN | 30 | 40.65 | 1219.5 | 0.122 | 95.8098 | C
S08211 | Ducha higiênica com registro, linha aspen, ref. 1984 C35 da DECA ou similar | ORSE | SERVICO | un | 4 | 296.56 | 1186.24 | 0.11867 | 95.9284 | C
S79473S | Corte e aterro compensado | ORSE | SERVICO | m3 | 193.77 | 5.91 | 1145.1807 | 0.11456 | 96.043 | C
91932 | CABO DE COBRE FLEXÍVEL ISOLADO, 10 MM², ANTI-CHAMA 450/750 V, PARA CIRCUITOS TERMINAIS - FORNECIMENTO E INSTALAÇÃO. AF_12/2015 | SINAPI | SERVICO | M | 96 | 11.81 | 1133.76 | 0.11342 | 96.1564 | C
86901 | CUBA DE EMBUTIR OVAL EM LOUÇA BRANCA, 35 X 50CM OU EQUIVALENTE - FORNECIMENTO E INSTALAÇÃO. AF_01/2020 | SINAPI | SERVICO | UN | 8 | 139.15 | 1113.2 | 0.11136 | 96.2678 | C
84186 | PISO DE BORRACHA CANELADA, ESPESSURA 3,5MM, FIXADO COM COLA | SINAPI | SERVICO | M2 | 12.5 | 86.98 | 1087.25 | 0.10877 | 96.3765 | C
S742341S | Mictorio sifonado de louca branca com pertences, com registro de pressao 1/2" com canopla cromada acabamento simples e conjunto para fixacao - fornecimento e instalacao | ORSE | SERVICO | un | 2 | 542.78 | 1085.56 | 0.1086 | 96.4851 | C
91873 | ELETRODUTO RÍGIDO ROSCÁVEL, PVC, DN 40 MM (1 1/4"), PARA CIRCUITOS TERMINAIS, INSTALADO EM PAREDE - FORNECIMENTO E INSTALAÇÃO. AF_12/2015 | SINAPI | SERVICO | M | 59.2 | 17.95 | 1062.64 | 0.1063 | 96.5914 | C
74166/001 | CAIXA DE INSPEÇÃO EM CONCRETO PRÉ-MOLDADO DN 60CM COM TAMPA H= 60CM - FORNECIMENTO E INSTALACAO | SINAPI | SERVICO | UN | 3 | 352.36 | 1057.08 | 0.10575 | 96.6972 | C
S00666 | Caixa de passagem 30x30cm em chapa de aço galvanizado - fornecimento | ORSE | SERVICO | un | 15 | 68.75 | 1031.25 | 0.10316 | 96.8004 | C
S00765 | Fornecimento e instalação de eletrocalha metálica 50 x 50 x 3000 mm (ref. valemam ou similar) | ORSE | SERVICO | un | 23 | 43.05 | 990.15 | 0.099052 | 96.8994 | C
92580 | TRAMA DE AÇO COMPOSTA POR TERÇAS PARA TELHADOS DE ATÉ 2 ÁGUAS PARA TELHA ONDULADA DE FIBROCIMENTO, METÁLICA, PLÁSTICA OU TERMOACÚSTICA, INCLUSO TRANSPORTE VERTICAL. AF_07/2019 | SINAPI | SERVICO | M2 | 24.25 | 39.2 | 950.6 | 0.095096 | 96.9945 | C
88649 | RODAPÉ CERÂMICO DE 7CM DE ALTURA COM PLACAS TIPO ESMALTADA EXTRA DE DIMENSÕES 45X45CM. AF_06/2014 | SINAPI | SERVICO | M | 128 | 7.39 | 945.92 | 0.094627 | 97.0891 | C
97645 | REMOÇÃO DE JANELAS, DE FORMA MANUAL, SEM REAPROVEITAMENTO. AF_12/2017 | SINAPI | SERVICO | M2 | 33.68 | 26.33 | 886.7944 | 0.088713 | 97.1778 | C
88484 | APLICAÇÃO DE FUNDO SELADOR ACRÍLICO EM TETO, UMA DEMÃO. AF_06/2014 | SINAPI | SERVICO | M2 | 286.46 | 3.06 | 876.5676 | 0.08769 | 97.2655 | C
91937 | CAIXA OCTOGONAL 3" X 3", PVC, INSTALADA EM LAJE - FORNECIMENTO E INSTALAÇÃO. AF_12/2015 | SINAPI | SERVICO | UN | 82 | 10.39 | 851.98 | 0.08523 | 97.3508 | C
S11944 | Janela em alumínio, cor N/P/B, moldura-vidro, tipo guilhotina, exclusive vidro | ORSE | SERVICO | m2 | 2.4 | 350.99 | 842.376 | 0.084269 | 97.435 | C
S11853 | Placa de sinalizacao de seguranca contra incendio, fotoluminescente, retangular, *20 x 40* cm, em pvc *2* mm anti-chamas (simbolos, cores e pictogramas conforme nbr 13434) | ORSE | SERVICO | Un | 19 | 43.79 | 832.01 | 0.083232 | 97.5183 | C
89446 | TUBO, PVC, SOLDÁVEL, DN 25MM, INSTALADO EM PRUMADA DE ÁGUA - FORNECIMENTO E INSTALAÇÃO. AF_12/2014 | SINAPI | SERVICO | M | 172.32 | 4.13 | 711.6816 | 0.071195 | 97.5895 | C
100327 | RUFO EXTERNO/INTERNO EM CHAPA DE AÇO GALVANIZADO NÚMERO 26, CORTE DE 33 CM, INCLUSO IÇAMENTO. AF_07/2019 | SINAPI | SERVICO | M | 15.63 | 45.43 | 710.0709 | 0.071034 | 97.6605 | C
94219 | CUMEEIRA E ESPIGÃO PARA TELHA CERÂMICA EMBOÇADA COM ARGAMASSA TRAÇO 1:2:9 (CIMENTO, CAL E AREIA), PARA TELHADOS COM MAIS DE 2 ÁGUAS, INCLUSO TRANSPORTE VERTICAL. AF_07/2019 | SINAPI | SERVICO | M | 23 | 28.88 | 664.24 | 0.066449 | 97.7269 | C
S09092 | Regulador de alta pressão, d=28mm, tipo Fisher, classe 300, 1º estágio (instalação gás) | ORSE | SERVICO | un | 1 | 630.94 | 630.94 | 0.063118 | 97.7901 | C
83446 | CAIXA DE PASSAGEM 30X30X40 COM TAMPA E DRENO BRITA | SINAPI | SERVICO | UN | 3 | 200.71 | 602.13 | 0.060236 | 97.8503 | C
S09093 | Regulador de baixa pressão, d=15mm, tipo Fisher, classe 300, 2º estágio (instalação gás) | ORSE | SERVICO | un | 1 | 594.84 | 594.84 | 0.059506 | 97.9098 | C
89449 | TUBO, PVC, SOLDÁVEL, DN 50MM, INSTALADO EM PRUMADA DE ÁGUA - FORNECIMENTO E INSTALAÇÃO. AF_12/2014 | SINAPI | SERVICO | M | 42 | 13.94 | 585.48 | 0.05857 | 97.9684 | C
S738222S | Limpeza mecanizada de terreno com remocao de camada vegetal, utilizando motoniveladora | ORSE | SERVICO | m2 | 1040.99 | 0.56 | 582.9544 | 0.058317 | 98.0267 | C
72554 | EXTINTOR DE CO2 6KG - FORNECIMENTO E INSTALACAO | SINAPI | SERVICO | UN | 1 | 577.59 | 577.59 | 0.057781 | 98.0845 | C
92983 | CABO DE COBRE FLEXÍVEL ISOLADO, 25 MM², ANTI-CHAMA 450/750 V, PARA DISTRIBUIÇÃO - FORNECIMENTO E INSTALAÇÃO. AF_12/2015 | SINAPI | SERVICO | M | 27.6 | 19.78 | 545.928 | 0.054613 | 98.1391 | C
74130/004 | DISJUNTOR TERMOMAGNETICO TRIPOLAR PADRAO NEMA (AMERICANO) 10 A 50A 240V, FORNECIMENTO E INSTALACAO | SINAPI | SERVICO | UN | 5 | 104.81 | 524.05 | 0.052425 | 98.1915 | C
74131/005 | QUADRO DE DISTRIBUICAO DE ENERGIA DE EMBUTIR, EM CHAPA METALICA, PARA 24 DISJUNTORES TERMOMAGNETICOS MONOPOLARES, COM BARRAMENTO TRIFASICO E NEUTRO, FORNECIMENTO E INSTALACAO | SINAPI | SERVICO | UN | 1 | 503.89 | 503.89 | 0.050408 | 98.2419 | C
86906 | TORNEIRA CROMADA DE MESA, 1/2? OU 3/4?, PARA LAVATÓRIO, PADRÃO POPULAR - FORNECIMENTO E INSTALAÇÃO. AF_01/2020 | SINAPI | SERVICO | UN | 9 | 53.39 | 480.51 | 0.048069 | 98.29 | C
93008 | ELETRODUTO RÍGIDO ROSCÁVEL, PVC, DN 50 MM (1 1/2") - FORNECIMENTO E INSTALAÇÃO. AF_12/2015 | SINAPI | SERVICO | M | 34.8 | 13.46 | 468.408 | 0.046858 | 98.3368 | C
93668 | DISJUNTOR TRIPOLAR TIPO DIN, CORRENTE NOMINAL DE 16A - FORNECIMENTO E INSTALAÇÃO. AF_04/2016 | SINAPI | SERVICO | UN | 6 | 77 | 462 | 0.046217 | 98.3831 | C
S02345 | Valvula de esfera em bronze d = 3/4" (fornecimento) | ORSE | SERVICO | un | 10 | 46.06 | 460.6 | 0.046077 | 98.4291 | C
93669 | DISJUNTOR TRIPOLAR TIPO DIN, CORRENTE NOMINAL DE 20A - FORNECIMENTO E INSTALAÇÃO. AF_04/2016 | SINAPI | SERVICO | UN | 5 | 80.45 | 402.25 | 0.04024 | 98.4694 | C
S09042 | Dispositivo de proteção contra surto de tensão DPS 40kA - 440v | ORSE | SERVICO | un | 4 | 99.43 | 397.72 | 0.039787 | 98.5092 | C
S02479 | Rasgos em concreto para passagem de tubulação diâm 1/2" a 1" | ORSE | SERVICO | m | 52.6 | 7.44 | 391.344 | 0.039149 | 98.5483 | C
95546 | KIT DE ACESSORIOS PARA BANHEIRO EM METAL CROMADO, 5 PECAS, INCLUSO FIXAÇÃO. AF_01/2020 | SINAPI | SERVICO | UN | 3 | 130.38 | 391.14 | 0.039129 | 98.5874 | C
74130/006 | DISJUNTOR TERMOMAGNETICO TRIPOLAR PADRAO NEMA (AMERICANO) 125 A 150A 240V, FORNECIMENTO E INSTALACAO | SINAPI | SERVICO | UN | 1 | 390.61 | 390.61 | 0.039076 | 98.6265 | C
91953 | INTERRUPTOR SIMPLES (1 MÓDULO), 10A/250V, INCLUINDO SUPORTE E PLACA - FORNECIMENTO E INSTALAÇÃO. AF_12/2015 | SINAPI | SERVICO | UN | 14 | 27.64 | 386.96 | 0.038711 | 98.6652 | C
93653 | DISJUNTOR MONOPOLAR TIPO DIN, CORRENTE NOMINAL DE 10A - FORNECIMENTO E INSTALAÇÃO. AF_04/2016 | SINAPI | SERVICO | UN | 32 | 12.06 | 385.92 | 0.038606 | 98.7038 | C
72897 | CARGA MANUAL DE ENTULHO EM CAMINHAO BASCULANTE 6 M3 | SINAPI | SERVICO | M3 | 13.7 | 26.98 | 369.626 | 0.036976 | 98.7408 | C
89731 | JOELHO 90 GRAUS, PVC, SERIE NORMAL, ESGOTO PREDIAL, DN 50 MM, JUNTA ELÁSTICA, FORNECIDO E INSTALADO EM RAMAL DE DESCARGA OU RAMAL DE ESGOTO SANITÁRIO. AF_12/2014 | SINAPI | SERVICO | UN | 34 | 10.59 | 360.06 | 0.03602 | 98.7768 | C
100577 | REGULARIZAÇÃO E COMPACTAÇÃO DE SUBLEITO DE SOLO PREDOMINANTEMENTE ARENOSO. AF_11/2019 | SINAPI | SERVICO | M2 | 381.25 | 0.93 | 354.5625 | 0.03547 | 98.8123 | C
91961 | INTERRUPTOR PARALELO (2 MÓDULOS), 10A/250V, INCLUINDO SUPORTE E PLACA - FORNECIMENTO E INSTALAÇÃO. AF_12/2015 | SINAPI | SERVICO | UN | 6 | 56.9 | 341.4 | 0.034153 | 98.8465 | C
S03730 | Ponto de telefone, com eletroduto de pvc rígido embutido Ø 3/4", inclusive fio trançado 2 x 22 | ORSE | SERVICO | un | 2 | 167.05 | 334.1 | 0.033423 | 98.8799 | C
92982 | CABO DE COBRE FLEXÍVEL ISOLADO, 16 MM², ANTI-CHAMA 0,6/1,0 KV, PARA DISTRIBUIÇÃO - FORNECIMENTO E INSTALAÇÃO. AF_12/2015 | SINAPI | SERVICO | M | 27.6 | 11.93 | 329.268 | 0.032939 | 98.9128 | C
91969 | INTERRUPTOR PARALELO (3 MÓDULOS), 10A/250V, INCLUINDO SUPORTE E PLACA - FORNECIMENTO E INSTALAÇÃO. AF_12/2015 | SINAPI | SERVICO | UN | 4 | 79.54 | 318.16 | 0.031828 | 98.9446 | C
91867 | ELETRODUTO RÍGIDO ROSCÁVEL, PVC, DN 25 MM (3/4"), PARA CIRCUITOS TERMINAIS, INSTALADO EM LAJE - FORNECIMENTO E INSTALAÇÃO. AF_12/2015 | SINAPI | SERVICO | M | 34.55 | 8.43 | 291.2565 | 0.029137 | 98.9738 | C
95249 | VÁLVULA DE ESFERA BRUTA, BRONZE, ROSCÁVEL, 3/4'', INSTALADO EM RESERVAÇÃO DE ÁGUA DE EDIFICAÇÃO QUE POSSUA RESERVATÓRIO DE FIBRA/FIBROCIMENTO - FORNECIMENTO E INSTALAÇÃO. AF_06/2016 | SINAPI | SERVICO | UN | 3 | 92.63 | 277.89 | 0.027799 | 99.0016 | C
92701 | JOELHO 90 GRAUS, EM FERRO GALVANIZADO, CONEXÃO ROSQUEADA, DN 20 (3/4"), INSTALADO EM RAMAIS E SUB-RAMAIS DE GÁS - FORNECIMENTO E INSTALAÇÃO. AF_12/2015 | SINAPI | SERVICO | UN | 9 | 30.26 | 272.34 | 0.027244 | 99.0288 | C
89708 | CAIXA SIFONADA, PVC, DN 150 X 185 X 75 MM, JUNTA ELÁSTICA, FORNECIDA E INSTALADA EM RAMAL DE DESCARGA OU EM RAMAL DE ESGOTO SANITÁRIO. AF_12/2014 | SINAPI | SERVICO | UN | 4 | 66.79 | 267.16 | 0.026726 | 99.0555 | C
96985 | HASTE DE ATERRAMENTO 5/8 PARA SPDA - FORNECIMENTO E INSTALAÇÃO. AF_12/2017 | SINAPI | SERVICO | UN | 4 | 64.74 | 258.96 | 0.025906 | 99.0815 | C
94497 | REGISTRO DE GAVETA BRUTO, LATÃO, ROSCÁVEL, 1 1/2?, INSTALADO EM RESERVAÇÃO DE ÁGUA DE EDIFICAÇÃO QUE POSSUA RESERVATÓRIO DE FIBRA/FIBROCIMENTO ? FORNECIMENTO E INSTALAÇÃO. AF_06/2016 | SINAPI | SERVICO | UN | 2 | 128.34 | 256.68 | 0.025678 | 99.1071 | C
97587 | LUMINÁRIA TIPO CALHA, DE EMBUTIR, COM 2 LÂMPADAS FLUORESCENTES DE 14 W, COM REATOR DE PARTIDA RÁPIDA - FORNECIMENTO E INSTALAÇÃO. AF_02/2020 | SINAPI | SERVICO | UN | 2 | 127.71 | 255.42 | 0.025552 | 99.1327 | C
89711 | TUBO PVC, SERIE NORMAL, ESGOTO PREDIAL, DN 40 MM, FORNECIDO E INSTALADO EM RAMAL DE DESCARGA OU RAMAL DE ESGOTO SANITÁRIO. AF_12/2014 | SINAPI | SERVICO | M | 12.52 | 19.36 | 242.3872 | 0.024248 | 99.1569 | C
93654 | DISJUNTOR MONOPOLAR TIPO DIN, CORRENTE NOMINAL DE 16A - FORNECIMENTO E INSTALAÇÃO. AF_04/2016 | SINAPI | SERVICO | UN | 19 | 12.74 | 242.06 | 0.024215 | 99.1811 | C
92705 | TÊ, EM FERRO GALVANIZADO, CONEXÃO ROSQUEADA, DN 20 (3/4"), INSTALADO EM RAMAIS E SUB-RAMAIS DE GÁS - FORNECIMENTO E INSTALAÇÃO. AF_12/2015 | SINAPI | SERVICO | UN | 6 | 40.06 | 240.36 | 0.024045 | 99.2052 | C
S02483 | Enchimento de rasgos em alvenaria e concreto para tubulação diâm 1/2" a 1" | ORSE | SERVICO | m | 52.6 | 4.5 | 236.7 | 0.023679 | 99.2289 | C
S08387 | Remoção de bancada de granito (ou marmore) | ORSE | SERVICO | m2 | 12.2 | 19.1 | 233.02 | 0.023311 | 99.2522 | C
91927 | CABO DE COBRE FLEXÍVEL ISOLADO, 2,5 MM², ANTI-CHAMA 0,6/1,0 KV, PARA CIRCUITOS TERMINAIS - FORNECIMENTO E INSTALAÇÃO. AF_12/2015 | SINAPI | SERVICO | M | 51.1 | 4.29 | 219.219 | 0.02193 | 99.2741 | C
86942 | LAVATÓRIO LOUÇA BRANCA SUSPENSO, 29,5 X 39CM OU EQUIVALENTE, PADRÃO POPULAR, INCLUSO SIFÃO TIPO GARRAFA EM PVC, VÁLVULA E ENGATE FLEXÍVEL 30CM EM PLÁSTICO E TORNEIRA CROMADA DE MESA, PADRÃO POPULAR - FORNECIMENTO E INSTALAÇÃO. AF_01/2020 | SINAPI | SERVICO | UN | 1 | 216.09 | 216.09 | 0.021617 | 99.2957 | C
93010 | ELETRODUTO RÍGIDO ROSCÁVEL, PVC, DN 75 MM (2 1/2") - FORNECIMENTO E INSTALAÇÃO. AF_12/2015 | SINAPI | SERVICO | M | 8.2 | 26.24 | 215.168 | 0.021525 | 99.3173 | C
92025 | INTERRUPTOR SIMPLES (1 MÓDULO) COM 2 TOMADAS DE EMBUTIR 2P+T 10 A, INCLUINDO SUPORTE E PLACA - FORNECIMENTO E INSTALAÇÃO. AF_12/2015 | SINAPI | SERVICO | UN | 3 | 70.55 | 211.65 | 0.021173 | 99.3384 | C
S10334 | Sinalização para deficientes - placa em braille - em aluminio fundido, dim: 23 x 15 cm | ORSE | SERVICO | un | 2 | 97.58 | 195.16 | 0.019523 | 99.3579 | C
85120 | MANOMETRO 0 A 200 PSI (0 A 14 KGF/CM2), D = 50MM - FORNECIMENTO E COLOCACAO | SINAPI | SERVICO | UN | 1 | 193.09 | 193.09 | 0.019316 | 99.3773 | C
89732 | JOELHO 45 GRAUS, PVC, SERIE NORMAL, ESGOTO PREDIAL, DN 50 MM, JUNTA ELÁSTICA, FORNECIDO E INSTALADO EM RAMAL DE DESCARGA OU RAMAL DE ESGOTO SANITÁRIO. AF_12/2014 | SINAPI | SERVICO | UN | 17 | 11.03 | 187.51 | 0.018758 | 99.396 | C
S08740 | Fornecimento e instalação de eletrocalha metálica 75 x 75 x 3000 mm (ref. vl 3.01 ge 75/50 valemam ou similar) | ORSE | SERVICO | un | 7 | 25.54 | 178.78 | 0.017885 | 99.4139 | C
89985 | REGISTRO DE PRESSÃO BRUTO, LATÃO, ROSCÁVEL, 3/4", COM ACABAMENTO E CANOPLA CROMADOS. FORNECIDO E INSTALADO EM RAMAL DE ÁGUA. AF_12/2014 | SINAPI | SERVICO | UN | 2 | 88.38 | 176.76 | 0.017683 | 99.4316 | C
S09535S | Chuveiro eletrico comum corpo plastico tipo ducha, fornecimento e instalacao | ORSE | SERVICO | un | 2 | 86.41 | 172.82 | 0.017288 | 99.4489 | C
93671 | DISJUNTOR TRIPOLAR TIPO DIN, CORRENTE NOMINAL DE 32A - FORNECIMENTO E INSTALAÇÃO. AF_04/2016 | SINAPI | SERVICO | UN | 2 | 84.73 | 169.46 | 0.016952 | 99.4658 | C
89617 | TE, PVC, SOLDÁVEL, DN 25MM, INSTALADO EM PRUMADA DE ÁGUA - FORNECIMENTO E INSTALAÇÃO. AF_12/2014 | SINAPI | SERVICO | UN | 26 | 6.48 | 168.48 | 0.016854 | 99.4827 | C
91956 | INTERRUPTOR SIMPLES (1 MÓDULO) COM INTERRUPTOR PARALELO (1 MÓDULO), 10A/250V, SEM SUPORTE E SEM PLACA - FORNECIMENTO E INSTALAÇÃO. AF_12/2015 | SINAPI | SERVICO | UN | 4 | 41.88 | 167.52 | 0.016758 | 99.4994 | C
92694 | NIPLE, EM FERRO GALVANIZADO, CONEXÃO ROSQUEADA, DN 20 (3/4"), INSTALADO EM RAMAIS E SUB-RAMAIS DE GÁS - FORNECIMENTO E INSTALAÇÃO. AF_12/2015 | SINAPI | SERVICO | UN | 8 | 20.93 | 167.44 | 0.01675 | 99.5162 | C
100328 | RETIRADA E RECOLOCAÇÃO DE TELHA CERÂMICA DE ENCAIXE, COM ATÉ DUAS ÁGUAS, INCLUSO IÇAMENTO. AF_07/2019 | SINAPI | SERVICO | M2 | 13.9 | 11.96 | 166.244 | 0.016631 | 99.5328 | C
90373 | JOELHO 90 GRAUS COM BUCHA DE LATÃO, PVC, SOLDÁVEL, DN 25MM, X 1/2? INSTALADO EM RAMAL OU SUB-RAMAL DE ÁGUA - FORNECIMENTO E INSTALAÇÃO. AF_12/2014 | SINAPI | SERVICO | UN | 12 | 13.74 | 164.88 | 0.016494 | 99.5493 | C
89534 | LUVA SOLDÁVEL E COM ROSCA, PVC, SOLDÁVEL, DN 25MM X 3/4?, INSTALADO EM PRUMADA DE ÁGUA - FORNECIMENTO E INSTALAÇÃO. AF_12/2014 | SINAPI | SERVICO | UN | 38 | 4.29 | 163.02 | 0.016308 | 99.5656 | C
93670 | DISJUNTOR TRIPOLAR TIPO DIN, CORRENTE NOMINAL DE 25A - FORNECIMENTO E INSTALAÇÃO. AF_04/2016 | SINAPI | SERVICO | UN | 2 | 80.45 | 160.9 | 0.016096 | 99.5817 | C
92001 | TOMADA BAIXA DE EMBUTIR (1 MÓDULO), 2P+T 20 A, INCLUINDO SUPORTE E PLACA - FORNECIMENTO E INSTALAÇÃO. AF_12/2015 | SINAPI | SERVICO | UN | 5 | 31.59 | 157.95 | 0.015801 | 99.5975 | C
89553 | ADAPTADOR CURTO COM BOLSA E ROSCA PARA REGISTRO, PVC, SOLDÁVEL, DN 32MM X 1?, INSTALADO EM PRUMADA DE ÁGUA - FORNECIMENTO E INSTALAÇÃO. AF_12/2014 | SINAPI | SERVICO | UN | 30 | 5.2 | 156 | 0.015606 | 99.6131 | C
97644 | REMOÇÃO DE PORTAS, DE FORMA MANUAL, SEM REAPROVEITAMENTO. AF_12/2017 | SINAPI | SERVICO | M2 | 17.04 | 9.09 | 154.8936 | 0.015495 | 99.6286 | C
89821 | LUVA SIMPLES, PVC, SERIE NORMAL, ESGOTO PREDIAL, DN 100 MM, JUNTA ELÁSTICA, FORNECIDO E INSTALADO EM PRUMADA DE ESGOTO SANITÁRIO OU VENTILAÇÃO. AF_12/2014 | SINAPI | SERVICO | UN | 12 | 12.7 | 152.4 | 0.015246 | 99.6439 | C
89813 | LUVA SIMPLES, PVC, SERIE NORMAL, ESGOTO PREDIAL, DN 50 MM, JUNTA ELÁSTICA, FORNECIDO E INSTALADO EM PRUMADA DE ESGOTO SANITÁRIO OU VENTILAÇÃO. AF_12/2014 | SINAPI | SERVICO | UN | 26 | 5.76 | 149.76 | 0.014982 | 99.6589 | C
S73672S | Desmatamento e limpeza mecanizada de terreno com arvores ate ø 15cm, utilizando trator de esteiras | ORSE | SERVICO | m2 | 381.25 | 0.39 | 148.6875 | 0.014874 | 99.6737 | C
92695 | LUVA, EM FERRO GALVANIZADO, CONEXÃO ROSQUEADA, DN 20 (3/4"), INSTALADO EM RAMAIS E SUB-RAMAIS DE GÁS - FORNECIMENTO E INSTALAÇÃO. AF_12/2015 | SINAPI | SERVICO | UN | 7 | 21.21 | 148.47 | 0.014853 | 99.6886 | C
89627 | TÊ DE REDUÇÃO, PVC, SOLDÁVEL, DN 50MM X 25MM, INSTALADO EM PRUMADA DE ÁGUA - FORNECIMENTO E INSTALAÇÃO. AF_12/2014 | SINAPI | SERVICO | UN | 8 | 18.36 | 146.88 | 0.014694 | 99.7033 | C
86877 | VÁLVULA EM METAL CROMADO 1.1/2? X 1.1/2? PARA TANQUE OU LAVATÓRIO, COM OU SEM LADRÃO - FORNECIMENTO E INSTALAÇÃO. AF_01/2020 | SINAPI | SERVICO | UN | 5 | 28.86 | 144.3 | 0.014435 | 99.7177 | C
74130/005 | DISJUNTOR TERMOMAGNETICO TRIPOLAR PADRAO NEMA (AMERICANO) 60 A 100A 240V, FORNECIMENTO E INSTALACAO | SINAPI | SERVICO | UN | 1 | 139.13 | 139.13 | 0.013918 | 99.7316 | C
92698 | JOELHO 45 GRAUS, EM FERRO GALVANIZADO, CONEXÃO ROSQUEADA, DN 15 (1/2"), INSTALADO EM RAMAIS E SUB-RAMAIS DE GÁS - FORNECIMENTO E INSTALAÇÃO. AF_12/2015 | SINAPI | SERVICO | UN | 7 | 19.21 | 134.47 | 0.013452 | 99.7451 | C
90375 | BUCHA DE REDUÇÃO, PVC, SOLDÁVEL, DN 40MM X 32MM, INSTALADO EM RAMAL OU SUB-RAMAL DE ÁGUA - FORNECIMENTO E INSTALAÇÃO. AF_03/2015 | SINAPI | SERVICO | UN | 15 | 8.96 | 134.4 | 0.013445 | 99.7585 | C
91959 | INTERRUPTOR SIMPLES (2 MÓDULOS), 10A/250V, INCLUINDO SUPORTE E PLACA - FORNECIMENTO E INSTALAÇÃO. AF_12/2015 | SINAPI | SERVICO | UN | 3 | 43.74 | 131.22 | 0.013127 | 99.7716 | C
92699 | JOELHO 90 GRAUS, EM FERRO GALVANIZADO, CONEXÃO ROSQUEADA, DN 15 (1/2"), INSTALADO EM RAMAIS E SUB-RAMAIS DE GÁS - FORNECIMENTO E INSTALAÇÃO. AF_12/2015 | SINAPI | SERVICO | UN | 7 | 18.26 | 127.82 | 0.012787 | 99.7844 | C
92687 | TUBO DE AÇO GALVANIZADO COM COSTURA, CLASSE MÉDIA, CONEXÃO ROSQUEADA, DN 15 (1/2"), INSTALADO EM RAMAIS E SUB-RAMAIS DE GÁS - FORNECIMENTO E INSTALAÇÃO. AF_12/2015 | SINAPI | SERVICO | M | 5.2 | 24.38 | 126.776 | 0.012682 | 99.7971 | C
89503 | CURVA 90 GRAUS, PVC, SOLDÁVEL, DN 50MM, INSTALADO EM PRUMADA DE ÁGUA - FORNECIMENTO E INSTALAÇÃO. AF_12/2014 | SINAPI | SERVICO | UN | 6 | 20.63 | 123.78 | 0.012383 | 99.8095 | C
89489 | CURVA 90 GRAUS, PVC, SOLDÁVEL, DN 25MM, INSTALADO EM PRUMADA DE ÁGUA - FORNECIMENTO E INSTALAÇÃO. AF_12/2014 | SINAPI | SERVICO | UN | 18 | 6.51 | 117.18 | 0.011722 | 99.8212 | C
92692 | NIPLE, EM FERRO GALVANIZADO, CONEXÃO ROSQUEADA, DN 15 (1/2"), INSTALADO EM RAMAIS E SUB-RAMAIS DE GÁS - FORNECIMENTO E INSTALAÇÃO. AF_12/2015 | SINAPI | SERVICO | UN | 9 | 12.96 | 116.64 | 0.011668 | 99.8329 | C
89625 | TE, PVC, SOLDÁVEL, DN 50MM, INSTALADO EM PRUMADA DE ÁGUA - FORNECIMENTO E INSTALAÇÃO. AF_12/2014 | SINAPI | SERVICO | UN | 6 | 19.35 | 116.1 | 0.011614 | 99.8445 | C
92905 | UNIÃO, EM FERRO GALVANIZADO, CONEXÃO ROSQUEADA, DN 20 (3/4"), INSTALADO EM RAMAIS E SUB-RAMAIS DE GÁS - FORNECIMENTO E INSTALAÇÃO. AF_12/2015 | SINAPI | SERVICO | UN | 3 | 38.21 | 114.63 | 0.011467 | 99.856 | C
89744 | JOELHO 90 GRAUS, PVC, SERIE NORMAL, ESGOTO PREDIAL, DN 100 MM, JUNTA ELÁSTICA, FORNECIDO E INSTALADO EM RAMAL DE DESCARGA OU RAMAL DE ESGOTO SANITÁRIO. AF_12/2014 | SINAPI | SERVICO | UN | 5 | 22.76 | 113.8 | 0.011384 | 99.8674 | C
91167 | FIXAÇÃO DE TUBOS HORIZONTAIS DE PPR DIÂMETROS MENORES OU IGUAIS A 40 MM COM ABRAÇADEIRA METÁLICA RÍGIDA TIPO D 1/2", FIXADA EM PERFILADO EM LAJE. AF_05/2015 | SINAPI | SERVICO | M | 9 | 12.03 | 108.27 | 0.010831 | 99.8782 | C
97650 | REMOÇÃO DE TRAMA DE MADEIRA PARA COBERTURA, DE FORMA MANUAL, SEM REAPROVEITAMENTO. AF_12/2017 | SINAPI | SERVICO | M2 | 13.9 | 7.49 | 104.111 | 0.010415 | 99.8886 | C
89811 | CURVA CURTA 90 GRAUS, PVC, SERIE NORMAL, ESGOTO PREDIAL, DN 100 MM, JUNTA ELÁSTICA, FORNECIDO E INSTALADO EM PRUMADA DE ESGOTO SANITÁRIO OU VENTILAÇÃO. AF_12/2014 | SINAPI | SERVICO | UN | 4 | 25.89 | 103.56 | 0.01036 | 99.899 | C
92775 | ARMAÇÃO DE PILAR OU VIGA DE UMA ESTRUTURA CONVENCIONAL DE CONCRETO ARMADO EM UMA EDIFICAÇÃO TÉRREA OU SOBRADO UTILIZANDO AÇO CA-60 DE 5,0 MM - MONTAGEM. AF_12/2015 | SINAPI | SERVICO | KG | 6 | 16.43 | 98.58 | 0.0098617 | 99.9088 | C
S86879S | Válvula em plástico 1" para pia, tanque ou lavatório, com ou sem ladrão - fornecimento e instalação. af_12/2013 | ORSE | SERVICO | un | 14 | 6.89 | 96.46 | 0.0096496 | 99.9185 | C
72899 | TRANSPORTE DE ENTULHO COM CAMINHÃO BASCULANTE 6 M3, RODOVIA PAVIMENTADA, DMT ATE 0,5 KM | SINAPI | SERVICO | M3 | 13.7 | 5.19 | 71.103 | 0.007113 | 99.9256 | C
89728 | CURVA CURTA 90 GRAUS, PVC, SERIE NORMAL, ESGOTO PREDIAL, DN 40 MM, JUNTA SOLDÁVEL, FORNECIDO E INSTALADO EM RAMAL DE DESCARGA OU RAMAL DE ESGOTO SANITÁRIO. AF_12/2014 | SINAPI | SERVICO | UN | 7 | 9.61 | 67.27 | 0.0067295 | 99.9323 | C
98308 | TOMADA PARA TELEFONE RJ11 - FORNECIMENTO E INSTALAÇÃO. AF_11/2019 | SINAPI | SERVICO | UN | 2 | 32.8 | 65.6 | 0.0065625 | 99.9389 | C
89724 | JOELHO 90 GRAUS, PVC, SERIE NORMAL, ESGOTO PREDIAL, DN 40 MM, JUNTA SOLDÁVEL, FORNECIDO E INSTALADO EM RAMAL DE DESCARGA OU RAMAL DE ESGOTO SANITÁRIO. AF_12/2014 | SINAPI | SERVICO | UN | 5 | 9.15 | 45.75 | 0.0045767 | 99.9435 | C
89746 | JOELHO 45 GRAUS, PVC, SERIE NORMAL, ESGOTO PREDIAL, DN 100 MM, JUNTA ELÁSTICA, FORNECIDO E INSTALADO EM RAMAL DE DESCARGA OU RAMAL DE ESGOTO SANITÁRIO. AF_12/2014 | SINAPI | SERVICO | UN | 2 | 22.73 | 45.46 | 0.0045477 | 99.948 | C
89709 | RALO SIFONADO, PVC, DN 100 X 40 MM, JUNTA SOLDÁVEL, FORNECIDO E INSTALADO EM RAMAL DE DESCARGA OU EM RAMAL DE ESGOTO SANITÁRIO. AF_12/2014 | SINAPI | SERVICO | UN | 4 | 11.16 | 44.64 | 0.0044657 | 99.9525 | C
86883 | SIFÃO DO TIPO FLEXÍVEL EM PVC 1 X 1.1/2 - FORNECIMENTO E INSTALAÇÃO. AF_01/2020 | SINAPI | SERVICO | UN | 4 | 10.74 | 42.96 | 0.0042976 | 99.9568 | C
93655 | DISJUNTOR MONOPOLAR TIPO DIN, CORRENTE NOMINAL DE 20A - FORNECIMENTO E INSTALAÇÃO. AF_04/2016 | SINAPI | SERVICO | UN | 3 | 13.85 | 41.55 | 0.0041566 | 99.9609 | C
99064 | LOCAÇÃO DE PAVIMENTAÇÃO. AF_10/2018 | SINAPI | SERVICO | M | 59.15 | 0.69 | 40.8135 | 0.0040829 | 99.965 | C
89823 | LUVA DE CORRER, PVC, SERIE NORMAL, ESGOTO PREDIAL, DN 100 MM, JUNTA ELÁSTICA, FORNECIDO E INSTALADO EM PRUMADA DE ESGOTO SANITÁRIO OU VENTILAÇÃO. AF_12/2014 | SINAPI | SERVICO | UN | 2 | 20.21 | 40.42 | 0.0040435 | 99.9691 | C
89504 | CURVA 45 GRAUS, PVC, SOLDÁVEL, DN 50MM, INSTALADO EM PRUMADA DE ÁGUA - FORNECIMENTO E INSTALAÇÃO. AF_12/2014 | SINAPI | SERVICO | UN | 2 | 18.25 | 36.5 | 0.0036514 | 99.9727 | C
89834 | JUNÇÃO SIMPLES, PVC, SERIE NORMAL, ESGOTO PREDIAL, DN 100 X 100 MM, JUNTA ELÁSTICA, FORNECIDO E INSTALADO EM PRUMADA DE ESGOTO SANITÁRIO OU VENTILAÇÃO. AF_12/2014 | SINAPI | SERVICO | UN | 1 | 31.8 | 31.8 | 0.0031812 | 99.9759 | C
89733 | CURVA CURTA 90 GRAUS, PVC, SERIE NORMAL, ESGOTO PREDIAL, DN 50 MM, JUNTA ELÁSTICA, FORNECIDO E INSTALADO EM RAMAL DE DESCARGA OU RAMAL DE ESGOTO SANITÁRIO. AF_12/2014 | SINAPI | SERVICO | UN | 2 | 15.75 | 31.5 | 0.0031512 | 99.979 | C
89795 | JUNÇÃO SIMPLES, PVC, SERIE NORMAL, ESGOTO PREDIAL, DN 75 X 75 MM, JUNTA ELÁSTICA, FORNECIDO E INSTALADO EM RAMAL DE DESCARGA OU RAMAL DE ESGOTO SANITÁRIO. AF_12/2014 | SINAPI | SERVICO | UN | 1 | 30.8 | 30.8 | 0.0030812 | 99.9821 | C
89707 | CAIXA SIFONADA, PVC, DN 100 X 100 X 50 MM, JUNTA ELÁSTICA, FORNECIDA E INSTALADA EM RAMAL DE DESCARGA OU EM RAMAL DE ESGOTO SANITÁRIO. AF_12/2014 | SINAPI | SERVICO | UN | 1 | 30.53 | 30.53 | 0.0030541 | 99.9852 | C
89538 | ADAPTADOR CURTO COM BOLSA E ROSCA PARA REGISTRO, PVC, SOLDÁVEL, DN 25MM X 3/4?, INSTALADO EM PRUMADA DE ÁGUA - FORNECIMENTO E INSTALAÇÃO. AF_12/2014 | SINAPI | SERVICO | UN | 8 | 3.65 | 29.2 | 0.0029211 | 99.9881 | C
93656 | DISJUNTOR MONOPOLAR TIPO DIN, CORRENTE NOMINAL DE 25A - FORNECIMENTO E INSTALAÇÃO. AF_04/2016 | SINAPI | SERVICO | UN | 2 | 13.85 | 27.7 | 0.002771 | 99.9909 | C
91870 | ELETRODUTO RÍGIDO ROSCÁVEL, PVC, DN 20 MM (1/2"), PARA CIRCUITOS TERMINAIS, INSTALADO EM PAREDE - FORNECIMENTO E INSTALAÇÃO. AF_12/2015 | SINAPI | SERVICO | M | 2 | 10.4 | 20.8 | 0.0020808 | 99.9929 | C
89785 | JUNÇÃO SIMPLES, PVC, SERIE NORMAL, ESGOTO PREDIAL, DN 50 X 50 MM, JUNTA ELÁSTICA, FORNECIDO E INSTALADO EM RAMAL DE DESCARGA OU RAMAL DE ESGOTO SANITÁRIO. AF_12/2014 | SINAPI | SERVICO | UN | 1 | 19.31 | 19.31 | 0.0019317 | 99.9949 | C
91952 | INTERRUPTOR SIMPLES (1 MÓDULO), 10A/250V, SEM SUPORTE E SEM PLACA - FORNECIMENTO E INSTALAÇÃO. AF_12/2015 | SINAPI | SERVICO | UN | 1 | 19.21 | 19.21 | 0.0019217 | 99.9968 | C
89737 | JOELHO 90 GRAUS, PVC, SERIE NORMAL, ESGOTO PREDIAL, DN 75 MM, JUNTA ELÁSTICA, FORNECIDO E INSTALADO EM RAMAL DE DESCARGA OU RAMAL DE ESGOTO SANITÁRIO. AF_12/2014 | SINAPI | SERVICO | UN | 1 | 17.45 | 17.45 | 0.0017457 | 99.9985 | C
89726 | JOELHO 45 GRAUS, PVC, SERIE NORMAL, ESGOTO PREDIAL, DN 40 MM, JUNTA SOLDÁVEL, FORNECIDO E INSTALADO EM RAMAL DE DESCARGA OU RAMAL DE ESGOTO SANITÁRIO. AF_12/2014 | SINAPI | SERVICO | UN | 2 | 7.29 | 14.58 | 0.0014585 | 100 | C
[6 empty] | Subtotal até 100,00% |  | 999625
[6 empty] | Outros: |  | 0
[6 empty] | Valor total do Orçamento: |  | 999625

## CURVA ABC INSUMOS
CÓDIGO | DESCRIÇÃO | FONTE | TIPO | UNIDADE | QUANTIDADE | PREÇO UNITÁRIO | PREÇO TOTAL | % | ACUMUL. % | CL
00004750 | PEDREIRO | SINAPI | MAO DE OBRA | H | 3650.4145 | 16.78 | 61253.9555 | 6.1277 | 6.1277 | A
00037370 | ALIMENTACAO - HORISTA (COLETADO CAIXA) | SINAPI | GERAL | H | 14518.6888 | 3.67 | 53283.5879 | 5.3304 | 11.4581 | A
00006189 | TABUA DE MADEIRA NAO APARELHADA *2,5 X 30* CM, CEDRINHO OU EQUIVALENTE DA REGIAO | SINAPI | MATERIAL | M | 3813.335 | 13.69 | 52204.5556 | 5.2224 | 16.6805 | A
00006111 | SERVENTE DE OBRAS | SINAPI | MAO DE OBRA | H | 5008.4514 | 10.05 | 50334.9362 | 5.0354 | 21.7158 | A
00001379 | CIMENTO PORTLAND COMPOSTO CP II-32 | SINAPI | MATERIAL | KG | 78681.4546 | 0.51 | 40127.5418 | 4.0143 | 25.7301 | A
I10137 | Cerâmica 61 x 61cm, piso porcelanato, merano branco, PEI 5, marca INCEPA OU SIMILAR | ORSE | MATERIAL | m2 | 513.45 | 46.9 | 24080.805 | 2.409 | 28.1391 | A
00001213 | CARPINTEIRO DE FORMAS | SINAPI | MAO DE OBRA | H | 1286.5616 | 16.78 | 21588.5037 | 2.1597 | 30.2988 | A
I04440 | Piso alta resistencia, cor branca, e=12mm, aplicado com juntas, polido até o esmeril 400 e encerado | ORSE | SERVICO | m2 | 430.2 | 45 | 19359 | 1.9366 | 32.2354 | A
00000370 | AREIA MEDIA - POSTO JAZIDA/FORNECEDOR (RETIRADO NA JAZIDA, SEM TRANSPORTE) | SINAPI | MATERIAL | M3 | 203.4005 | 75.5 | 15356.7379 | 1.5362 | 33.7716 | A
00000378 | ARMADOR | SINAPI | MAO DE OBRA | H | 800.9126 | 16.78 | 13439.3141 | 1.3444 | 35.1161 | A
00007266 | BLOCO CERAMICO (ALVENARIA DE VEDACAO), DE 9 X 19 X 19 CM | SINAPI | MATERIAL | MIL | 26.7205 | 472.5 | 12625.428 | 1.263 | 36.3791 | A
I02585 | Tampo/bancada de granito cinza andorinha, e=2cm | ORSE | MATERIAL | m2 | 51 | 238.93 | 12185.43 | 1.219 | 37.5981 | A
I01380S | Cimento branco | ORSE | MATERIAL | kg | 4302 | 2.81 | 12088.62 | 1.2093 | 38.8074 | A
00004517 | SARRAFO DE MADEIRA NAO APARELHADA *2,5 X 7,5* CM (1 X 3 ") PINUS, MISTA OU EQUIVALENTE DA REGIAO | SINAPI | MATERIAL | M | 6286.9637 | 1.6 | 10059.142 | 1.0063 | 39.8137 | A
00037371 | TRANSPORTE - HORISTA (COLETADO CAIXA) | SINAPI | GERAL | H | 14518.6888 | 0.68 | 9872.7084 | 0.98764 | 40.8013 | A
00025976 | DIVISORIA EM GRANITO, COM DUAS FACES POLIDAS, TIPO ANDORINHA/ QUARTZ/ CASTELO/ CORUMBA OU OUTROS EQUIVALENTES DA REGIAO, E= *3,0* CM | SINAPI | MATERIAL | M2 | 22.88 | 421.58 | 9645.7504 | 0.96494 | 41.7663 | A
I13188 | Janela em alumínio, cor N/P/B, tipo veneziana, tipo camarão, duas folhas móveis | ORSE | MATERIAL | m2 | 26.7 | 351.78 | 9392.526 | 0.9396 | 42.7059 | A
00004430 | CAIBRO DE MADEIRA NAO APARELHADA *5 X 6* CM, MACARANDUBA, ANGELIM OU EQUIVALENTE DA REGIAO | SINAPI | MATERIAL | M | 1039.7688 | 8.99 | 9347.5215 | 0.9351 | 43.641 | A
00007356 | TINTA ACRILICA PREMIUM, COR BRANCO FOSCO | SINAPI | MATERIAL | L | 556.7593 | 16.37 | 9114.1501 | 0.91176 | 44.5527 | A
00000032 | ACO CA-50, 6,3 MM, VERGALHAO | SINAPI | MATERIAL | KG | 1793.2164 | 5.05 | 9055.7427 | 0.90591 | 45.4586 | A
00003743 | LAJE PRE-MOLDADA CONVENCIONAL (LAJOTAS + VIGOTAS) PARA PISO, UNIDIRECIONAL, SOBRECARGA DE 200 KG/M2, VAO ATE 3,50 M (SEM COLOCACAO) | SINAPI | MATERIAL | M2 | 327 | 27.52 | 8999.04 | 0.90024 | 46.3589 | A
I06111S | Servente de obras | ORSE | MAO DE OBRA | h | 900.958 | 9.75 | 8784.3405 | 0.87876 | 47.2376 | A
00004425 | VIGA DE MADEIRA NAO APARELHADA 6 X 12 CM, MACARANDUBA, ANGELIM OU EQUIVALENTE DA REGIAO | SINAPI | MATERIAL | M | 468.6057 | 17.41 | 8158.4257 | 0.81615 | 48.0538 | A
00037666 | OPERADOR DE BETONEIRA ESTACIONARIA / MISTURADOR | SINAPI | MAO DE OBRA | H | 449.0981 | 17.51 | 7863.7082 | 0.78667 | 48.8405 | A
00001106 | CAL HIDRATADA CH-I PARA ARGAMASSAS | SINAPI | MATERIAL | KG | 10539.4338 | 0.73 | 7693.7867 | 0.76967 | 49.6101 | A
00004385 | PARALELEPIPEDO GRANITICO OU BASALTICO, PARA PAVIMENTACAO, SEM FRETE, *30 A 35* PECAS POR M2 | SINAPI | MATERIAL | MIL | 13.3438 | 575 | 7672.6563 | 0.76755 | 50.3777 | B
00000033 | ACO CA-50, 8,0 MM, VERGALHAO | SINAPI | MATERIAL | KG | 1504.9802 | 5.08 | 7645.2993 | 0.76482 | 51.1425 | B
00007173 | TELHA DE BARRO / CERAMICA, NAO ESMALTADA, TIPO COLONIAL, CANAL, PLAN, PAULISTA, COMPRIMENTO DE *44 A 50* CM, RENDIMENTO DE COBERTURA DE *26* TELHAS/M2 | SINAPI | MATERIAL | MIL | 12.1159 | 620 | 7511.889 | 0.75147 | 51.894 | B
00002436 | ELETRICISTA | SINAPI | MAO DE OBRA | H | 437.3663 | 16.78 | 7339.0061 | 0.73418 | 52.6281 | B
00004783 | PINTOR | SINAPI | MAO DE OBRA | H | 415.8797 | 16.78 | 6978.4617 | 0.69811 | 53.3263 | B
00006117 | CARPINTEIRO AUXILIAR | SINAPI | MAO DE OBRA | H | 522.3908 | 13.2 | 6895.559 | 0.68981 | 54.0161 | B
I04750S | Pedreiro | ORSE | MAO DE OBRA | h | 418.8264 | 14.14 | 5922.2053 | 0.59244 | 54.6085 | B
00004230 | OPERADOR DE MAQUINAS E TRATORES DIVERSOS (TERRAPLANAGEM) | SINAPI | MAO DE OBRA | H | 260.6077 | 22.45 | 5850.6438 | 0.58528 | 55.1938 | B
00043055 | ACO CA-50, 12,5 MM OU 16,0 MM, VERGALHAO | SINAPI | GERAL | KG | 1375.734 | 4.15 | 5709.2961 | 0.57114 | 55.7649 | B
00004721 | PEDRA BRITADA N. 1 (9,5 a 19 MM) POSTO PEDREIRA/FORNECEDOR, SEM FRETE | SINAPI | MATERIAL | M3 | 94.1259 | 59.91 | 5639.0831 | 0.56412 | 56.3291 | B
00039385 | LUMINARIA LED PLAFON REDONDO DE SOBREPOR BIVOLT 12/13 W, D = *17* CM | SINAPI | MATERIAL | UN | 82 | 66.68 | 5467.76 | 0.54698 | 56.876 | B
00000034 | ACO CA-50, 10,0 MM, VERGALHAO | SINAPI | MATERIAL | KG | 1105.8106 | 4.79 | 5296.8328 | 0.52988 | 57.4059 | B
I12995 | Porta corta fogo, 1,65 x 2,10, de abrir, 02 folha, em chapa de aço galvanizado nº24, batente em chapa nº18, classe 90, isolante em manta cerâmica incombustível e=5cm, dobradiças tipo helicoidal em aço 1010/1020, e fechadura reversível sem chave | ORSE | MATERIAL | un | 2 | 2617.17 | 5234.34 | 0.52363 | 57.9296 | B
00037372 | EXAMES - HORISTA (COLETADO CAIXA) | SINAPI | GERAL | H | 14518.6888 | 0.35 | 5081.5411 | 0.50834 | 58.4379 | B
00043491 | EPI - FAMILIA SERVENTE - HORISTA (ENCARGOS COMPLEMENTARES - COLETADO CAIXA) | SINAPI | MATERIAL | H | 4936.3802 | 1.02 | 5035.1078 | 0.5037 | 58.9416 | B
00043489 | EPI - FAMILIA PEDREIRO - HORISTA (ENCARGOS COMPLEMENTARES - COLETADO CAIXA) | SINAPI | MATERIAL | H | 4983.9665 | 0.96 | 4784.6079 | 0.47864 | 59.4202 | B
00000247 | AJUDANTE DE ELETRICISTA | SINAPI | MAO DE OBRA | H | 395.6307 | 11.8 | 4668.4426 | 0.46702 | 59.8873 | B
00020232 | SOLEIRA EM GRANITO, POLIDO, TIPO ANDORINHA/ QUARTZ/ CASTELO/ CORUMBA OU OUTROS EQUIVALENTES DA REGIAO, L= *15* CM, E= *2,0* CM | SINAPI | MATERIAL | M | 87.2 | 53.09 | 4629.448 | 0.46312 | 60.3504 | B
00002696 | ENCANADOR OU BOMBEIRO HIDRAULICO | SINAPI | MAO DE OBRA | H | 275.3926 | 16.78 | 4621.0873 | 0.46228 | 60.8127 | B
00007258 | TIJOLO CERAMICO MACICO *5 X 10 X 20* CM | SINAPI | MATERIAL | UN | 13963.8012 | 0.3 | 4189.1404 | 0.41907 | 61.2317 | B
00004408 | RIPA DE MADEIRA NAO APARELHADA *1,5 X 5* CM, MACARANDUBA, ANGELIM OU EQUIVALENTE DA REGIAO | SINAPI | MATERIAL | M | 2082.7416 | 1.98 | 4123.8284 | 0.41254 | 61.6443 | B
00004922 | PORTA DE CORRER EM ALUMINIO, DUAS FOLHAS MOVEIS COM VIDRO, FECHADURA E PUXADOR EMBUTIDO, ACABAMENTO ANODIZADO NATURAL, SEM GUARNICAO/ALIZAR/VISTA | SINAPI | MATERIAL | M2 | 13.92 | 291.35 | 4055.592 | 0.40571 | 62.05 | B
I02016 | Sifão para pia de cozinha ou tanque, DECA ref. 1680.C112, acabamento cromado 1 1/2 x 1 1/2 ou similar. | ORSE | MATERIAL | un | 22 | 178.6 | 3929.2 | 0.39307 | 62.443 | B
00000367 | AREIA GROSSA - POSTO JAZIDA/FORNECEDOR (RETIRADO NA JAZIDA, SEM TRANSPORTE) | SINAPI | MATERIAL | M3 | 46.2669 | 75.5 | 3493.1508 | 0.34945 | 62.7925 | B
00007156 | TELA DE ACO SOLDADA NERVURADA, CA-60, Q-196, (3,11 KG/M2), DIAMETRO DO FIO = 5,0 MM, LARGURA = 2,45 M, ESPACAMENTO DA MALHA = 10 X 10 CM | SINAPI | MATERIAL | M2 | 198.135 | 17.32 | 3431.6982 | 0.3433 | 63.1358 | B
00001021 | CABO DE COBRE, FLEXIVEL, CLASSE 4 OU 5, ISOLACAO EM PVC/A, ANTICHAMA BWF-B, COBERTURA PVC-ST1, ANTICHAMA BWF-B, 1 CONDUTOR, 0,6/1 KV, SECAO NOMINAL 4 MM2 | SINAPI | MATERIAL | M | 1243.55 | 2.61 | 3245.6655 | 0.32469 | 63.4605 | B
I12780 | Corrimão Central para arquibancada em tubo ferro galvanizado, superior alt=1,10m, barras intermediárias alt=0,92m e 0,70m de cada lado, diam= 1.1/2" inclusive as verticais de apoio. | ORSE | MATERIAL | m | 18.92 | 167.37 | 3166.6404 | 0.31678 | 63.7773 | B
I06755 | Cuba aço inox 60 x 50 x 30 cm | ORSE | MATERIAL | un | 4 | 770.77 | 3083.08 | 0.30842 | 64.0857 | B
00000246 | AUXILIAR DE ENCANADOR OU BOMBEIRO HIDRAULICO | SINAPI | MAO DE OBRA | H | 255.9067 | 11.88 | 3040.171 | 0.30413 | 64.3898 | B
00004755 | MARMORISTA / GRANITEIRO | SINAPI | MAO DE OBRA | H | 165.9645 | 16.87 | 2799.8219 | 0.28009 | 64.6699 | B
00004059 | MEIO-FIO OU GUIA DE CONCRETO, PRE-MOLDADO, COMP 1 M, *30 X 15/ 12* CM (H X L1/L2) | SINAPI | MATERIAL | M | 134.67 | 20.5 | 2760.735 | 0.27618 | 64.9461 | B
00004759 | CALCETEIRO | SINAPI | MAO DE OBRA | H | 153.7047 | 17.46 | 2683.6849 | 0.26847 | 65.2146 | B
00039233 | CABO DE COBRE, FLEXIVEL, CLASSE 4 OU 5, ISOLACAO EM PVC/A, ANTICHAMA BWF-B, 1 CONDUTOR, 450/750 V, SECAO NOMINAL 35 MM2 | SINAPI | MATERIAL | M | 149.002 | 17.8 | 2652.2356 | 0.26532 | 65.4799 | B
I03374 | Argamassa industrializada Votomassa AC-III, ou similar | ORSE | MATERIAL | kg | 1643.04 | 1.52 | 2497.4208 | 0.24984 | 65.7297 | B
00043465 | FERRAMENTAS - FAMILIA PEDREIRO - HORISTA (ENCARGOS COMPLEMENTARES - COLETADO CAIXA) | SINAPI | MATERIAL | H | 4983.9665 | 0.5 | 2491.9833 | 0.24929 | 65.979 | B
00004914 | PORTA DE ABRIR EM ALUMINIO COM LAMBRI HORIZONTAL/LAMINADA, ACABAMENTO ANODIZADO NATURAL, SEM GUARNICAO/ALIZAR/VISTA | SINAPI | MATERIAL | M2 | 5.4 | 454.81 | 2455.974 | 0.24569 | 66.2247 | B
00006079 | ARGILA, ARGILA VERMELHA OU ARGILA ARENOSA (RETIRADA NA JAZIDA, SEM TRANSPORTE) | SINAPI | MATERIAL | M3 | 254.4625 | 9.36 | 2381.769 | 0.23827 | 66.463 | B
00012869 | TELHADOR | SINAPI | MAO DE OBRA | H | 131.9002 | 18.04 | 2379.4794 | 0.23804 | 66.701 | B
I11236S | Grelha fofo simples com requadro, carga maxima 1,5 t, 200 x1000 mm, e= *15* mm | ORSE | MATERIAL | un | 16.95 | 136.32 | 2310.624 | 0.23115 | 66.9321 | B
00043483 | EPI - FAMILIA CARPINTEIRO DE FORMAS - HORISTA (ENCARGOS COMPLEMENTARES - COLETADO CAIXA) | SINAPI | MATERIAL | H | 2031.1585 | 1.08 | 2193.6511 | 0.21945 | 67.1516 | B
00001014 | CABO DE COBRE, FLEXIVEL, CLASSE 4 OU 5, ISOLACAO EM PVC/A, ANTICHAMA BWF-B, 1 CONDUTOR, 450/750 V, SECAO NOMINAL 2,5 MM2 | SINAPI | MATERIAL | M | 1785.3828 | 1.22 | 2178.167 | 0.2179 | 67.3695 | B
I01213S | Carpinteiro de formas | ORSE | MAO DE OBRA | h | 153.725 | 14.14 | 2173.672 | 0.21745 | 67.5869 | B
I01747S | Cuba aco inox (aisi 304) de embutir com valvula de 3 1/2 ",de *56 x 33 x 12* cm | ORSE | MATERIAL | un | 18 | 119.57 | 2152.26 | 0.21531 | 67.8022 | B
I07543 | Caixa com regulador 2º estágio (instalação gás) | ORSE | MATERIAL | un | 7 | 305.71 | 2139.97 | 0.21408 | 68.0163 | B
00038774 | LUMINARIA DE EMERGENCIA 30 LEDS, POTENCIA 2 W, BATERIA DE LITIO, AUTONOMIA DE 6 HORAS | SINAPI | MATERIAL | UN | 29 | 72.91 | 2114.39 | 0.21152 | 68.2278 | B
00037552 | ARGAMASSA INDUSTRIALIZADA PARA CHAPISCO ROLADO | SINAPI | MATERIAL | KG | 867.2455 | 2.43 | 2107.4065 | 0.21082 | 68.4387 | B
I12199 | Quadro geral de distribuição de embutir, com barramento, em chapa galvaniz., medindo:1140x2090x200cm, exclusive disjuntores | ORSE | MATERIAL | un | 1 | 2080.7 | 2080.7 | 0.20815 | 68.6468 | B
00010555 | PORTA DE MADEIRA, FOLHA MEDIA (NBR 15930) DE 80 X 210 CM, E = 35 MM, NUCLEO SARRAFEADO, CAPA LISA EM HDF, ACABAMENTO EM PRIMER PARA PINTURA | SINAPI | MATERIAL | UN | 11.1253 | 183.62 | 2042.8239 | 0.20436 | 68.8512 | B
00003992 | TABUA DE MADEIRA APARELHADA *2,5 X 30* CM, MACARANDUBA, ANGELIM OU EQUIVALENTE DA REGIAO | SINAPI | MATERIAL | M | 83.6419 | 24.13 | 2018.2785 | 0.2019 | 69.0531 | B
00021012 | TUBO ACO GALVANIZADO COM COSTURA, CLASSE LEVE, DN 40 MM ( 1 1/2"), E = 3,00 MM, *3,48* KG/M (NBR 5580) | SINAPI | MATERIAL | M | 60.1245 | 33.03 | 1985.9112 | 0.19867 | 69.2517 | B
00012038 | QUADRO DE DISTRIBUICAO COM BARRAMENTO TRIFASICO, DE SOBREPOR, EM CHAPA DE ACO GALVANIZADO, PARA 18 DISJUNTORES DIN, 100 A | SINAPI | MATERIAL | UN | 8 | 244.55 | 1956.4 | 0.19571 | 69.4475 | B
00043467 | FERRAMENTAS - FAMILIA SERVENTE - HORISTA (ENCARGOS COMPLEMENTARES - COLETADO CAIXA) | SINAPI | MATERIAL | H | 4936.3802 | 0.38 | 1875.8245 | 0.18765 | 69.6351 | B
00001214 | CARPINTEIRO DE ESQUADRIAS | SINAPI | MAO DE OBRA | H | 107.7868 | 16.78 | 1808.6619 | 0.18093 | 69.816 | B
I03992S | Tabua de madeira aparelhada *2,5 x 30* cm, macaranduba, angelim ou equivalente da regiao | ORSE | MATERIAL | m | 90.95 | 19.46 | 1769.887 | 0.17706 | 69.9931 | B
00004253 | OPERADOR DE GUINCHO OU GUINCHEIRO | SINAPI | MAO DE OBRA | H | 88.0919 | 19.89 | 1752.148 | 0.17528 | 70.1684 | B
I11775S | Torneira cromada de parede para cozinha com arejador 1/2 " ou 3/4 " (ref 1157) | ORSE | MATERIAL | un | 22 | 79.29 | 1744.38 | 0.1745 | 70.3429 | B
00000601 | JANELA MAXIM AR EM ALUMINIO, 80 X 60 CM (A X L), BATENTE/REQUADRO DE 4 A 14 CM, COM VIDRO, SEM GUARNICAO/ALIZAR | SINAPI | MATERIAL | M2 | 6.84 | 246.93 | 1689.0012 | 0.16896 | 70.5118 | B
00001013 | CABO DE COBRE, FLEXIVEL, CLASSE 4 OU 5, ISOLACAO EM PVC/A, ANTICHAMA BWF-B, 1 CONDUTOR, 450/750 V, SECAO NOMINAL 1,5 MM2 | SINAPI | MATERIAL | M | 2174.8426 | 0.77 | 1674.6288 | 0.16753 | 70.6794 | B
00043059 | ACO CA-60, 4,2 MM, OU 5,0 MM, OU 6,0 MM, OU 7,0 MM, VERGALHAO | SINAPI | GERAL | KG | 358.6179 | 4.53 | 1624.539 | 0.16251 | 70.8419 | B
I04491S | Pontalete de madeira nao aparelhada *7,5 x 7,5* cm (3 x 3 ") pinus, mista ou equivalente da regiao | ORSE | MATERIAL | m | 265.74 | 5.93 | 1575.8382 | 0.15764 | 70.9995 | B
00043132 | ARAME RECOZIDO 16 BWG, D = 1,60 MM (0,016 KG/M) OU 18 BWG, D = 1,25 MM (0,01 KG/M) | SINAPI | GERAL | KG | 133.4765 | 11.59 | 1546.9922 | 0.15476 | 71.1543 | B
00006085 | SELADOR ACRILICO PAREDES INTERNAS/EXTERNAS | SINAPI | MATERIAL | L | 269.1936 | 5.68 | 1529.0196 | 0.15296 | 71.3072 | B
00006114 | AJUDANTE DE ARMADOR | SINAPI | MAO DE OBRA | H | 126.9787 | 11.69 | 1484.381 | 0.14849 | 71.4557 | B
00006028 | REGISTRO GAVETA BRUTO EM LATAO FORJADO, BITOLA 2 " (REF 1509) | SINAPI | MATERIAL | UN | 15 | 97.97 | 1469.55 | 0.14701 | 71.6027 | B
00001287 | PISO EM CERAMICA ESMALTADA EXTRA, PEI MAIOR OU IGUAL A 4, FORMATO MENOR OU IGUAL A 2025 CM2 | SINAPI | MATERIAL | M2 | 65.8919 | 19.95 | 1314.5428 | 0.1315 | 71.7342 | B
I00158 | Almoço (Participação do empregador) | ORSE | MATERIAL | un | 129.1894 | 10 | 1291.8935 | 0.12924 | 71.8635 | B
00004491 | PONTALETE DE MADEIRA NAO APARELHADA *7,5 X 7,5* CM (3 X 3 ") PINUS, MISTA OU EQUIVALENTE DA REGIAO | SINAPI | MATERIAL | M | 280.497 | 4.46 | 1251.0167 | 0.12515 | 71.9886 | B
00010422 | BACIA SANITARIA (VASO) COM CAIXA ACOPLADA, DE LOUCA BRANCA | SINAPI | MATERIAL | UN | 4.1879 | 293.16 | 1227.7306 | 0.12282 | 72.1115 | B
I04783S | Pintor | ORSE | MAO DE OBRA | h | 83.93 | 14.14 | 1186.7708 | 0.11872 | 72.2302 | B
00004433 | PECA DE MADEIRA NAO APARELHADA *7,5 X 7,5* CM (3 X 3 ") MACARANDUBA, ANGELIM OU EQUIVALENTE DA REGIAO | SINAPI | MATERIAL | M | 106.2322 | 10.88 | 1155.806 | 0.11562 | 72.3458 | B
00039024 | PORTA DE ABRIR EM ALUMINIO COM DIVISAO HORIZONTAL PARA VIDROS, ACABAMENTO ANODIZADO NATURAL, VIDROS INCLUSOS, SEM GUARNICAO/ALIZAR/VISTA , 87 X 210 CM | SINAPI | MATERIAL | UN | 2 | 560.93 | 1121.86 | 0.11223 | 72.458 | B
I01351S | Chapa de madeira compensada resinada para forma de concreto, de *2,2 x 1,1* m, e = 6 mm | ORSE | MATERIAL | un | 34.7769 | 31.64 | 1100.3411 | 0.11008 | 72.5681 | B
00000184 | BATENTE/ PORTAL/ ADUELA/ MARCO MACICO, E= *3* CM, L= *13* CM, *60 CM A 120* CM X *210* CM, EM PINUS/ TAUARI/ VIROLA OU EQUIVALENTE DA REGIAO (NAO INCLUI ALIZARES) | SINAPI | MATERIAL | JG | 15 | 72.2 | 1083 | 0.10834 | 72.6764 | B
I37370S | Alimentacao - horista (coletado caixa) | ORSE | MATERIAL | h | 471.3601 | 2.23 | 1051.133 | 0.10515 | 72.7816 | B
I04813S | Placa de obra (para construcao civil) em chapa galvanizada *n. 22*, adesivada, de *2,0 x 1,125* m | ORSE | MATERIAL | m2 | 6 | 175 | 1050 | 0.10504 | 72.8866 | B
00037373 | SEGURO - HORISTA (COLETADO CAIXA) | SINAPI | GERAL | H | 14518.6888 | 0.07 | 1016.3082 | 0.10167 | 72.9883 | B
I06157S | Valvula em metal cromado para pia americana 3.1/2 x 1.1/2 " | ORSE | MATERIAL | un | 22 | 45.85 | 1008.7 | 0.10091 | 73.0892 | B
00002432 | DOBRADICA EM ACO/FERRO, 3 1/2" X 3", E= 1,9 A 2 MM, COM ANEL, CROMADO OU ZINCADO, TAMPA BOLA, COM PARAFUSOS | SINAPI | MATERIAL | UN | 45.3758 | 20.84 | 945.6325 | 0.094599 | 73.1838 | B
00006110 | SERRALHEIRO | SINAPI | MAO DE OBRA | H | 55.8292 | 16.78 | 936.8145 | 0.093717 | 73.2775 | B
I08294 | Ducha higiênica com registro, linha aspen, ref. 1984 C35 da DECA ou similar | ORSE | MATERIAL | un | 4 | 228.65 | 914.6 | 0.091494 | 73.369 | B
00007194 | TELHA DE FIBROCIMENTO ONDULADA E = 6 MM, DE 2,44 X 1,10 M (SEM AMIANTO) | SINAPI | MATERIAL | M2 | 43.9545 | 20.8 | 914.2543 | 0.09146 | 73.4605 | B
00011186 | ESPELHO CRISTAL E = 4 MM | SINAPI | MATERIAL | M2 | 2.4 | 379.2 | 910.08 | 0.091042 | 73.5515 | B
00009836 | TUBO PVC SERIE NORMAL, DN 100 MM, PARA ESGOTO PREDIAL (NBR 5688) | SINAPI | MATERIAL | M | 108.2437 | 8.32 | 900.5873 | 0.090093 | 73.6416 | B
00010892 | EXTINTOR DE INCENDIO PORTATIL COM CARGA DE PO QUIMICO SECO (PQS) DE 6 KG, CLASSE BC | SINAPI | MATERIAL | UN | 6 | 150 | 900 | 0.090034 | 73.7316 | B
00007243 | TELHA TRAPEZOIDAL EM ACO ZINCADO, SEM PINTURA, ALTURA DE APROXIMADAMENTE 40 MM, ESPESSURA DE 0,50 MM E LARGURA UTIL DE 980 MM | SINAPI | MATERIAL | M2 | 28.2755 | 31.35 | 886.4369 | 0.088677 | 73.8203 | B
00007700 | TUBO ACO GALVANIZADO COM COSTURA, CLASSE MEDIA, DN 3/4", E = *2,65* MM, PESO *1,58* KG/M (NBR 5580) | SINAPI | MATERIAL | M | 58.184 | 15.21 | 884.9786 | 0.088531 | 73.9089 | B
00039017 | ESPACADOR / DISTANCIADOR CIRCULAR COM ENTRADA LATERAL, EM PLASTICO, PARA VERGALHAO *4,2 A 12,5* MM, COBRIMENTO 20 MM | SINAPI | MATERIAL | UN | 4664.88 | 0.18 | 839.6784 | 0.083999 | 73.9929 | B
00001020 | CABO DE COBRE, FLEXIVEL, CLASSE 4 OU 5, ISOLACAO EM PVC/A, ANTICHAMA BWF-B, COBERTURA PVC-ST1, ANTICHAMA BWF-B, 1 CONDUTOR, 0,6/1 KV, SECAO NOMINAL 10 MM2 | SINAPI | MATERIAL | M | 146.965 | 5.71 | 839.1702 | 0.083948 | 74.0768 | B
I00485 | Caixa de passagem 30x30cm, em chapa de aço galvanizado p/eletrica | ORSE | MATERIAL | un | 15 | 55 | 825 | 0.082531 | 74.1593 | B
00034709 | DISJUNTOR TIPO DIN/IEC, TRIPOLAR DE 10 ATE 50A | SINAPI | MATERIAL | UN | 15 | 54.22 | 813.3 | 0.081361 | 74.2407 | B
00000981 | CABO DE COBRE, FLEXIVEL, CLASSE 4 OU 5, ISOLACAO EM PVC/A, ANTICHAMA BWF-B, 1 CONDUTOR, 450/750 V, SECAO NOMINAL 4 MM2 | SINAPI | MATERIAL | M | 366.7094 | 2.19 | 803.0935 | 0.080339 | 74.321 | B
I10492 | Cesta Básica | ORSE | MATERIAL | un | 5.7107 | 140 | 799.5019 | 0.07998 | 74.401 | B
00004760 | AZULEJISTA OU LADRILHEIRO | SINAPI | MAO DE OBRA | H | 43.9474 | 18.04 | 792.8118 | 0.079311 | 74.4803 | B
00000867 | CABO DE COBRE NU 50 MM2 MEIO-DURO | SINAPI | MATERIAL | M | 37.8 | 20.95 | 791.91 | 0.079221 | 74.5595 | B
00009837 | TUBO PVC SERIE NORMAL, DN 75 MM, PARA ESGOTO PREDIAL (NBR 5688) | SINAPI | MATERIAL | M | 106.428 | 7.37 | 784.3744 | 0.078467 | 74.638 | B
00039025 | PORTA DE ABRIR EM ALUMINIO TIPO VENEZIANA, ACABAMENTO ANODIZADO NATURAL, SEM GUARNICAO/ALIZAR/VISTA, 87 X 210 CM | SINAPI | MATERIAL | UN | 1.3398 | 575.17 | 770.6072 | 0.07709 | 74.7151 | B
I10932S | Tela de arame galvanizada quadrangular / losangular, fio 4,19 mm (8 bwg), malha 5 x 5 cm, h = 2 m | ORSE | MATERIAL | m2 | 11.484 | 66 | 757.944 | 0.075823 | 74.7909 | B
00043484 | EPI - FAMILIA ELETRICISTA - HORISTA (ENCARGOS COMPLEMENTARES - COLETADO CAIXA) | SINAPI | MATERIAL | H | 812.1254 | 0.93 | 755.2766 | 0.075556 | 74.8665 | B
00010579 | ELEMENTO VAZADO DE CONCRETO, VENEZIANA *39 X 29 X 10* CM | SINAPI | MATERIAL | UN | 76.34 | 9.68 | 738.9712 | 0.073925 | 74.9404 | B
I07288S | Tinta esmalte sintetico premium fosco | ORSE | MATERIAL | l | 31.1626 | 23.62 | 736.0597 | 0.073634 | 75.014 | B
00000982 | CABO DE COBRE, FLEXIVEL, CLASSE 4 OU 5, ISOLACAO EM PVC/A, ANTICHAMA BWF-B, 1 CONDUTOR, 450/750 V, SECAO NOMINAL 6 MM2 | SINAPI | MATERIAL | M | 235.025 | 3.06 | 719.1765 | 0.071945 | 75.086 | B
I04370 | Perfil Aço, Cantoneira abas iguais - 2 1/2" x 3/16" (4,57 kg/m) | ORSE | MATERIAL | kg | 143.1324 | 5.01 | 717.0933 | 0.071736 | 75.1577 | B
00004720 | PEDRA BRITADA N. 0, OU PEDRISCO (4,8 A 9,5 MM) POSTO PEDREIRA/FORNECEDOR, SEM FRETE | SINAPI | MATERIAL | M3 | 9.1412 | 76.49 | 699.2068 | 0.069947 | 75.2277 | B
00004801 | PISO DE BORRACHA CANELADO EM PLACAS 50 X 50 CM, E = *3,5* MM, PARA COLA | SINAPI | MATERIAL | M2 | 13.125 | 52.9 | 694.3125 | 0.069457 | 75.2971 | B
00043459 | FERRAMENTAS - FAMILIA CARPINTEIRO DE FORMAS - HORISTA (ENCARGOS COMPLEMENTARES - COLETADO CAIXA) | SINAPI | MATERIAL | H | 2031.1585 | 0.34 | 690.5939 | 0.069085 | 75.3662 | B
00038112 | INTERRUPTOR SIMPLES 10A, 250V (APENAS MODULO) | SINAPI | MATERIAL | UN | 113.3724 | 5.98 | 677.967 | 0.067822 | 75.434 | B
I02696S | Encanador ou bombeiro hidraulico | ORSE | MAO DE OBRA | h | 47.2002 | 14.14 | 667.4107 | 0.066766 | 75.5008 | B
00001350 | !EM PROCESSO DE DESATIVACAO! CHAPA DE MADEIRA COMPENSADA RESINADA PARA FORMA DE CONCRETO, DE *2,2 X 1,1* M, E = 10 MM | SINAPI | MATERIAL | UN | 20.2333 | 32.9 | 665.6771 | 0.066593 | 75.5674 | B
I37558S | Placa de sinalizacao de seguranca contra incendio, fotoluminescente, retangular, *20 x 40* cm, em pvc *2* mm anti-chamas (simbolos, cores e pictogramas conforme nbr 13434) | ORSE | MATERIAL | un | 19 | 35.03 | 665.57 | 0.066582 | 75.634 | B
I00857 | Eletrocalha metálica perfurada 50 x 50 x 3000 mm (ref. valemam ou similar) | ORSE | MATERIAL | un | 23 | 28.5 | 655.5 | 0.065575 | 75.6995 | B
00003080 | FECHADURA DE EMBUTIR PARA PORTA EXTERNA / ENTRADA, MAQUINA 40 MM, COM CILINDRO, MACANETA ALAVANCA E ESPELHO EM METAL CROMADO - NIVEL SEGURANCA MEDIO - COMPLETA | SINAPI | MATERIAL | CJ | 13.1253 | 49.93 | 655.3452 | 0.065559 | 75.7651 | B
00000123 | ADITIVO IMPERMEABILIZANTE DE PEGA NORMAL PARA ARGAMASSAS E CONCRETOS SEM ARMACAO, LIQUIDO E ISENTO DE CLORETOS | SINAPI | MATERIAL | L | 142.052 | 4.61 | 654.8596 | 0.065511 | 75.8306 | B
00000366 | AREIA FINA - POSTO JAZIDA/FORNECEDOR (RETIRADO NA JAZIDA, SEM TRANSPORTE) | SINAPI | MATERIAL | M3 | 8.7688 | 73.5 | 644.5031 | 0.064474 | 75.8951 | B
I10997S | Eletrodo revestido aws - e7018, diametro igual a 4,00 mm | ORSE | MATERIAL | kg | 35.1828 | 17.9 | 629.7721 | 0.063001 | 75.9581 | B
00038101 | TOMADA 2P+T 10A, 250V (APENAS MODULO) | SINAPI | MATERIAL | UN | 91.1845 | 6.81 | 620.9663 | 0.06212 | 76.0202 | B
I02414 | Vassoura piaçava | ORSE | MATERIAL | un | 77.637 | 7.9 | 613.3323 | 0.061356 | 76.0816 | B
00034557 | TELA DE ACO SOLDADA GALVANIZADA/ZINCADA PARA ALVENARIA, FIO D = *1,20 A 1,70* MM, MALHA 15 X 15 MM, (C X L) *50 X 7,5* CM | SINAPI | MATERIAL | M | 396.7176 | 1.53 | 606.9779 | 0.060721 | 76.1423 | B
I02540 | Rejunte colorido flexivel para revestimentos cerâmicos | ORSE | MATERIAL | kg | 185.82 | 3.26 | 605.7732 | 0.0606 | 76.2029 | B
I04221S | Oleo diesel combustivel comum | ORSE | MATERIAL | l | 160.2559 | 3.77 | 604.1648 | 0.060439 | 76.2633 | B
00011190 | JANELA BASCULANTE, ACO, COM BATENTE/REQUADRO, 60 X 60 CM (SEM VIDROS) | SINAPI | MATERIAL | UN | 3.8475 | 157 | 604.0622 | 0.060429 | 76.3238 | B
00043490 | EPI - FAMILIA PINTOR - HORISTA (ENCARGOS COMPLEMENTARES - COLETADO CAIXA) | SINAPI | MATERIAL | H | 411.6806 | 1.46 | 601.0536 | 0.060128 | 76.3839 | B
I12793 | Janela em alumínio, cor N/P/B, moldura-vidro, tipo guilhotina, exclusive vidro | ORSE | MATERIAL | m2 | 2.4 | 250 | 600 | 0.060023 | 76.4439 | B
00000980 | CABO DE COBRE, FLEXIVEL, CLASSE 4 OU 5, ISOLACAO EM PVC/A, ANTICHAMA BWF-B, 1 CONDUTOR, 450/750 V, SECAO NOMINAL 10 MM2 | SINAPI | MATERIAL | M | 114.24 | 5.23 | 597.4752 | 0.05977 | 76.5037 | B
00020083 | SOLUCAO LIMPADORA PARA PVC, FRASCO COM 1000 CM3 | SINAPI | MATERIAL | UN | 13.5662 | 43.93 | 595.9619 | 0.059619 | 76.5633 | B
00010423 | TANQUE LOUCA BRANCA SUSPENSO *20* L | SINAPI | MATERIAL | UN | 2 | 297.75 | 595.5 | 0.059572 | 76.6229 | B
00005068 | PREGO DE ACO POLIDO COM CABECA 17 X 21 (2 X 11) | SINAPI | MATERIAL | KG | 57.1938 | 10.22 | 584.5204 | 0.058474 | 76.6813 | B
I10761 | Refeição - café da manhã ( café com leite e dois pães com manteiga) | ORSE | SERVICO | un | 129.1894 | 4.5 | 581.3521 | 0.058157 | 76.7395 | B
00000252 | AJUDANTE DE SERRALHEIRO | SINAPI | MAO DE OBRA | H | 45.8177 | 12.54 | 574.5535 | 0.057477 | 76.797 | B
00003279 | CAIXA INSPECAO, CONCRETO PRE MOLDADO, CIRCULAR, COM TAMPA, D = 60* CM, H= 60* CM | SINAPI | MATERIAL | UN | 3.1253 | 180.63 | 564.5193 | 0.056473 | 76.8534 | B
00020269 | LAVATORIO/CUBA DE EMBUTIR OVAL LOUCA BRANCA SEM LADRAO *50 X 35* CM | SINAPI | MATERIAL | UN | 8 | 70.53 | 564.24 | 0.056445 | 76.9099 | B
00043488 | EPI - FAMILIA OPERADOR ESCAVADEIRA - HORISTA (ENCARGOS COMPLEMENTARES - COLETADO CAIXA) | SINAPI | MATERIAL | H | 817.5457 | 0.66 | 539.5802 | 0.053978 | 76.9639 | B
00043083 | PERFIL "U" ENRIJECIDO DE ACO GALVANIZADO, DOBRADO, 150 X 60 X 20 MM, E = 3,00 MM OU 200 X 75 X 25 MM, E = 3,75 MM | SINAPI | GERAL | KG | 105.0753 | 5.02 | 527.4778 | 0.052768 | 77.0166 | B
I06110S | Serralheiro | ORSE | MAO DE OBRA | h | 36.54 | 14.14 | 516.6756 | 0.051687 | 77.0683 | B
I07307S | Fundo anticorrosivo para metais ferrosos (zarcao) | ORSE | MATERIAL | l | 23.3719 | 21.65 | 506.0021 | 0.050619 | 77.1189 | B
I01379S | Cimento portland composto cp ii-32 | ORSE | MATERIAL | kg | 1033.931 | 0.48 | 496.2869 | 0.049647 | 77.1686 | B
I09376 | Regulador alta pressão tipo Fisher, 28mm, classe 300, 1º estagio | ORSE | MATERIAL | un | 1 | 489.87 | 489.87 | 0.049005 | 77.2176 | B
00043466 | FERRAMENTAS - FAMILIA PINTOR - HORISTA (ENCARGOS COMPLEMENTARES - COLETADO CAIXA) | SINAPI | MATERIAL | H | 411.6806 | 1.17 | 481.6663 | 0.048185 | 77.2658 | B
00009868 | TUBO PVC, SOLDAVEL, DN 25 MM, AGUA FRIA (NBR-5648) | SINAPI | MATERIAL | M | 184.2538 | 2.51 | 462.477 | 0.046265 | 77.3121 | B
I09377 | Regulador baixa pressão tipo Fisher, 15mm, classe 300, 2º estagio | ORSE | MATERIAL | un | 1 | 460.99 | 460.99 | 0.046116 | 77.3582 | B
I10432S | Mictorio sifonado louca branca sem complementos | ORSE | MATERIAL | un | 2 | 227.33 | 454.66 | 0.045483 | 77.4036 | B
00000122 | ADESIVO PLASTICO PARA PVC, FRASCO COM 850 GR | SINAPI | MATERIAL | UN | 8.9725 | 50.58 | 453.8286 | 0.0454 | 77.449 | B
I00258 | Barra chata de ferro 2" x 1/4" (2,53 kg/m) | ORSE | MATERIAL | m | 31.32 | 14.44 | 452.2608 | 0.045243 | 77.4943 | B
00036888 | GUARNICAO/MOLDURA DE ACABAMENTO PARA ESQUADRIA DE ALUMINIO ANODIZADO NATURAL, PARA 1 FACE | SINAPI | MATERIAL | M | 84.4138 | 5.35 | 451.6137 | 0.045178 | 77.5395 | B
00010889 | EXTINTOR DE INCENDIO PORTATIL COM CARGA DE GAS CARBONICO CO2 DE 6 KG, CLASSE BC | SINAPI | MATERIAL | UN | 1 | 450 | 450 | 0.045017 | 77.5845 | B
00043460 | FERRAMENTAS - FAMILIA ELETRICISTA - HORISTA (ENCARGOS COMPLEMENTARES - COLETADO CAIXA) | SINAPI | MATERIAL | H | 812.1254 | 0.55 | 446.669 | 0.044684 | 77.6292 | B
00020007 | GUARNICAO/ ALIZAR/ VISTA MACICA, E= *1* CM, L= *4,5* CM, EM PINUS/ TAUARI/ VIROLA OU EQUIVALENTE DA REGIAO | SINAPI | MATERIAL | M | 174.45 | 2.53 | 441.3585 | 0.044152 | 77.6733 | B
00043485 | EPI - FAMILIA ENCANADOR - HORISTA (ENCARGOS COMPLEMENTARES - COLETADO CAIXA) | SINAPI | MATERIAL | H | 524.7918 | 0.83 | 435.5772 | 0.043574 | 77.7169 | B
00034653 | DISJUNTOR TIPO DIN/IEC, MONOPOLAR DE 6 ATE 32A | SINAPI | MATERIAL | UN | 56 | 7.72 | 432.32 | 0.043248 | 77.7601 | B
I07625S | Trator de esteiras, potencia de 170 hp, peso operacional de19 t, com lamina com capacidade de 5,2 m3 | ORSE | EQUIPAMENTO | un | 0.00058906 | 715596.26 | 421.5297 | 0.042169 | 77.8023 | B
00007345 | !EM PROCESSO DE DESATIVACAO! TINTA LATEX PVA PREMIUM, COR BRANCA | SINAPI | MATERIAL | L | 29.6464 | 14.15 | 419.4963 | 0.041965 | 77.8443 | B
00009875 | TUBO PVC, SOLDAVEL, DN 50 MM, PARA AGUA FRIA (NBR-5648) | SINAPI | MATERIAL | M | 44.562 | 9.4 | 418.8828 | 0.041904 | 77.8862 | B
I02378 | Vale transporte | ORSE | MATERIAL | un | 103.4777 | 4 | 413.911 | 0.041407 | 77.9276 | B
I06117S | Carpinteiro auxiliar | ORSE | MAO DE OBRA | h | 36.7511 | 11.14 | 409.407 | 0.040956 | 77.9685 | B
00013415 | TORNEIRA CROMADA DE MESA PARA LAVATORIO, PADRAO POPULAR, 1/2 " OU 3/4 " (REF 1193) | SINAPI | MATERIAL | UN | 10.1879 | 39.96 | 407.1093 | 0.040726 | 78.0093 | B
00002705 | ENERGIA ELETRICA ATE 2000 KWH INDUSTRIAL, SEM DEMANDA | SINAPI | MATERIAL | KW/H | 509.8396 | 0.79 | 402.7732 | 0.040292 | 78.0496 | B
00010556 | PORTA DE MADEIRA, FOLHA MEDIA (NBR 15930) DE 90 X 210 CM, E = 35 MM, NUCLEO SARRAFEADO, CAPA LISA EM HDF, ACABAMENTO EM PRIMER PARA PINTURA | SINAPI | MATERIAL | UN | 2 | 195.08 | 390.16 | 0.039031 | 78.0886 | B
00010554 | PORTA DE MADEIRA, FOLHA MEDIA (NBR 15930) DE 70 X 210 CM, E = 35 MM, NUCLEO SARRAFEADO, CAPA LISA EM HDF, ACABAMENTO EM PRIMER PARA PINTURA | SINAPI | MATERIAL | UN | 2 | 190.26 | 380.52 | 0.038066 | 78.1267 | B
I06160S | Soldador | ORSE | MAO DE OBRA | h | 26.1 | 14.17 | 369.837 | 0.036998 | 78.1637 | B
I11749S | Valvula de esfera bruta em bronze, bitola 3/4 " (ref 1552-b) | ORSE | MATERIAL | un | 10 | 36.85 | 368.5 | 0.036864 | 78.2005 | B
00009838 | TUBO PVC SERIE NORMAL, DN 50 MM, PARA ESGOTO PREDIAL (NBR 5688) | SINAPI | MATERIAL | M | 71.6463 | 5.1 | 365.3963 | 0.036553 | 78.2371 | B
00039232 | CABO DE COBRE, FLEXIVEL, CLASSE 4 OU 5, ISOLACAO EM PVC/A, ANTICHAMA BWF-B, 1 CONDUTOR, 450/750 V, SECAO NOMINAL 25 MM2 | SINAPI | MATERIAL | M | 28.014 | 12.94 | 362.5012 | 0.036264 | 78.2733 | B
00020247 | PREGO DE ACO POLIDO COM CABECA 15 X 15 (1 1/4 X 13) | SINAPI | MATERIAL | KG | 31.4826 | 11.32 | 356.3832 | 0.035652 | 78.309 | B
00002674 | ELETRODUTO DE PVC RIGIDO ROSCAVEL DE 3/4 ", SEM LUVA | SINAPI | MATERIAL | M | 146.9705 | 2.42 | 355.6686 | 0.03558 | 78.3446 | B
00004221 | OLEO DIESEL COMBUSTIVEL COMUM | SINAPI | MATERIAL | L | 92.2594 | 3.7 | 341.3597 | 0.034149 | 78.3787 | B
I37371S | Transporte - horista (coletado caixa) | ORSE | MATERIAL | h | 471.3601 | 0.72 | 339.3793 | 0.033951 | 78.4127 | B
I02436S | Eletricista | ORSE | MAO DE OBRA | h | 23.8231 | 14.14 | 336.8591 | 0.033699 | 78.4464 | B
00002392 | DISJUNTOR TIPO NEMA, TRIPOLAR 10 ATE 50A, TENSAO MAXIMA DE 415 V | SINAPI | MATERIAL | UN | 5 | 67.13 | 335.65 | 0.033578 | 78.4799 | B
00000142 | SELANTE ELASTICO MONOCOMPONENTE A BASE DE POLIURETANO (PU) PARA JUNTAS DIVERSAS | SINAPI | MATERIAL | 310ML | 14.3396 | 22.11 | 317.0493 | 0.031717 | 78.5117 | B
00004222 | GASOLINA COMUM | SINAPI | MATERIAL | L | 68.3519 | 4.6 | 314.4188 | 0.031454 | 78.5431 | B
00011033 | SUPORTE PARA CALHA DE 150 MM EM FERRO GALVANIZADO | SINAPI | MATERIAL | UN | 63.7471 | 4.92 | 313.6359 | 0.031375 | 78.5745 | B
00002684 | ELETRODUTO DE PVC RIGIDO ROSCAVEL DE 1 1/4 ", SEM LUVA | SINAPI | MATERIAL | M | 60.2064 | 5.05 | 304.0423 | 0.030416 | 78.6049 | B
I02212 | Tijolo cerâmico maciço 5 x 9 x 19cm | ORSE | MATERIAL | un | 999.6 | 0.3 | 299.88 | 0.029999 | 78.6349 | B
00002391 | DISJUNTOR TERMOMAGNETICO TRIPOLAR 125A | SINAPI | MATERIAL | UN | 1 | 295.77 | 295.77 | 0.029588 | 78.6645 | B
I03116 | Cantoneira alumínio anodizado natural, 1" x 1/8" - vara com 6m - 0,408 kg/m | ORSE | MATERIAL | m | 30.6 | 9.61 | 294.066 | 0.029418 | 78.6939 | B
I09332 | Dispositivo de proteção contra surto de tensão DPS 40KA - 440v (para-raio) | ORSE | MATERIAL | un | 4 | 70.7 | 282.8 | 0.028291 | 78.7222 | B
00012039 | QUADRO DE DISTRIBUICAO COM BARRAMENTO TRIFASICO, DE EMBUTIR, EM CHAPA DE ACO GALVANIZADO, PARA 24 DISJUNTORES DIN, 100 A | SINAPI | MATERIAL | UN | 1 | 277.68 | 277.68 | 0.027778 | 78.75 | B
I00367S | Areia grossa - posto jazida/fornecedor (retirado na jazida,sem transporte) | ORSE | MATERIAL | m3 | 3.226 | 82.65 | 266.6325 | 0.026673 | 78.7767 | B
00004234 | OPERADOR DE ESCAVADEIRA | SINAPI | MAO DE OBRA | H | 10.7194 | 24.47 | 262.3033 | 0.02624 | 78.8029 | B
I05320S | Removedor de tinta oleo/esmalte verniz | ORSE | MATERIAL | l | 7.7906 | 33.58 | 261.6097 | 0.026171 | 78.8291 | B
00001113 | RUFO EXTERNO/INTERNO DE CHAPA DE ACO GALVANIZADA NUM 26, CORTE 33 CM | SINAPI | MATERIAL | M | 16.4115 | 15.17 | 248.9625 | 0.024906 | 78.854 | B
00000995 | CABO DE COBRE, FLEXIVEL, CLASSE 4 OU 5, ISOLACAO EM PVC/A, ANTICHAMA BWF-B, COBERTURA PVC-ST1, ANTICHAMA BWF-B, 1 CONDUTOR, 0,6/1 KV, SECAO NOMINAL 16 MM2 | SINAPI | MATERIAL | M | 28.3452 | 8.76 | 248.304 | 0.02484 | 78.8788 | B
I05061S | Prego de aco polido com cabeca 18 x 27 (2 1/2 x 10) | ORSE | MATERIAL | kg | 22.95 | 10.38 | 238.221 | 0.023831 | 78.9026 | B
00006136 | SIFAO EM METAL CROMADO PARA PIA OU LAVATORIO, 1 X 1.1/2 " | SINAPI | MATERIAL | UN | 2 | 114.9 | 229.8 | 0.022989 | 78.9256 | B
00038094 | ESPELHO / PLACA DE 3 POSTOS 4" X 2", PARA INSTALACAO DE TOMADAS E INTERRUPTORES | SINAPI | MATERIAL | UN | 90.3098 | 2.53 | 228.4837 | 0.022857 | 78.9485 | B
00039027 | PREGO DE ACO POLIDO COM CABECA 19 X 36 (3 1/4 X 9) | SINAPI | MATERIAL | KG | 22.029 | 10.21 | 224.9161 | 0.0225 | 78.971 | B
00037395 | PINO DE ACO COM FURO, HASTE = 27 MM (ACAO DIRETA) | SINAPI | MATERIAL | CENTO | 4.7229 | 47.25 | 223.1557 | 0.022324 | 78.9933 | B
00038113 | INTERRUPTOR PARALELO 10A, 250V (APENAS MODULO) | SINAPI | MATERIAL | UN | 28 | 7.79 | 218.12 | 0.02182 | 79.0151 | B
00004417 | SARRAFO DE MADEIRA NAO APARELHADA *2,5 X 7* CM, MACARANDUBA, ANGELIM OU EQUIVALENTE DA REGIAO | SINAPI | MATERIAL | M | 45.005 | 4.73 | 212.8738 | 0.021295 | 79.0364 | B
00002680 | ELETRODUTO DE PVC RIGIDO ROSCAVEL DE 1 1/2 ", SEM LUVA | SINAPI | MATERIAL | M | 38.28 | 5.55 | 212.454 | 0.021253 | 79.0577 | B
00036531 | RETROESCAVADEIRA SOBRE RODAS COM CARREGADEIRA, TRACAO 4 X 4, POTENCIA LIQUIDA 88 HP, PESO OPERACIONAL MINIMO DE 6674 KG, CAPACIDADE DA CARREGADEIRA DE 1,00 M3 E DA RETROESCAVADEIRA MINIMA DE 0,26 M3, PROFUNDIDADE DE ESCAVACAO MAXIMA DE 4,37 M | SINAPI | EQUIPAMENTO | UN | 0.00084224 | 246707.3 | 207.787 | 0.020786 | 79.0785 | B
00001871 | CAIXA OCTOGONAL DE FUNDO MOVEL, EM PVC, DE 3" X 3", PARA ELETRODUTO FLEXIVEL CORRUGADO | SINAPI | MATERIAL | UN | 82.5011 | 2.34 | 193.0526 | 0.019313 | 79.0978 | B
I43483S | Epi - familia carpinteiro de formas - horista (encargos complementares - coletado caixa) | ORSE | MATERIAL | h | 178.4225 | 1.08 | 192.6963 | 0.019277 | 79.1171 | B
00037595 | ARGAMASSA COLANTE TIPO ACIII | SINAPI | MATERIAL | KG | 112.488 | 1.71 | 192.3545 | 0.019243 | 79.1363 | B
I43491S | Epi - familia servente - horista (encargos complementares -coletado caixa) | ORSE | MATERIAL | h | 184.6101 | 1.02 | 188.3023 | 0.018837 | 79.1551 | B
00001381 | ARGAMASSA COLANTE AC I PARA CERAMICAS | SINAPI | MATERIAL | KG | 336.0387 | 0.56 | 188.1817 | 0.018825 | 79.174 | B
00011587 | FORRO DE PVC LISO, BRANCO, REGUA DE 10 CM, ESPESSURA DE 8 MM A 10 MM (COM COLOCACAO / SEM ESTRUTURA METALICA) | SINAPI | MATERIAL | M2 | 3.5143 | 53.27 | 187.2078 | 0.018728 | 79.1927 | B
I01106S | Cal hidratada ch-i para argamassas | ORSE | MATERIAL | kg | 284.4288 | 0.65 | 184.8787 | 0.018495 | 79.2112 | B
00010567 | TABUA DE MADEIRA NAO APARELHADA *2,5 X 23* CM (1 x 9 ") PINUS, MISTA OU EQUIVALENTE DA REGIAO | SINAPI | MATERIAL | M | 33.2475 | 5.5 | 182.8613 | 0.018293 | 79.2295 | B
00039510 | LUMINARIA DE EMBUTIR EM CHAPA DE ACO PARA 2 LAMPADAS FLUORESCENTES DE 14 W COM REFLETOR E ALETAS EM ALUMINIO, COMPLETA (INCLUI REATOR E LAMPADAS) | SINAPI | MATERIAL | UN | 2 | 91.13 | 182.26 | 0.018233 | 79.2477 | B
00001872 | CAIXA DE PASSAGEM, EM PVC, DE 4" X 2", PARA ELETRODUTO FLEXIVEL CORRUGADO | SINAPI | MATERIAL | UN | 135 | 1.31 | 176.85 | 0.017692 | 79.2654 | B
00003379 | !EM PROCESSO DE DESATIVACAO! HASTE DE ATERRAMENTO EM ACO COM 3,00 M DE COMPRIMENTO E DN = 5/8", REVESTIDA COM BAIXA CAMADA DE COBRE, SEM CONECTOR | SINAPI | MATERIAL | UN | 4.1879 | 41.22 | 172.6261 | 0.017269 | 79.2827 | B
I04090S | Motoniveladora potencia basica liquida (primeira marcha) 125 hp , peso bruto 13843 kg, largura da lamina de 3,7 m | ORSE | EQUIPAMENTO | un | 0.0003123 | 547000 | 170.8265 | 0.017089 | 79.2998 | B
I37372S | Exames - horista (coletado caixa) | ORSE | MATERIAL | h | 471.3601 | 0.35 | 164.976 | 0.016504 | 79.3163 | B
00036397 | BETONEIRA, CAPACIDADE NOMINAL 600 L, CAPACIDADE DE MISTURA 360L, MOTOR ELETRICO TRIFASICO 220/380V, POTENCIA 4CV, EXCLUSO CARREGADOR | SINAPI | EQUIPAMENTO | UN | 0.010505 | 15336.28 | 161.1095 | 0.016117 | 79.3324 | B
00005061 | PREGO DE ACO POLIDO COM CABECA 18 X 27 (2 1/2 X 10) | SINAPI | MATERIAL | KG | 15.8174 | 10.05 | 158.9646 | 0.015902 | 79.3483 | B
I03768S | Lixa em folha para ferro, numero 150 | ORSE | MATERIAL | un | 97.383 | 1.61 | 156.7866 | 0.015685 | 79.364 | B
00039398 | KIT DE ACESSORIOS PARA BANHEIRO EM METAL CROMADO, 5 PECAS | SINAPI | MATERIAL | UN | 3 | 51.25 | 153.75 | 0.015381 | 79.3794 | B
I10517 | Exames admissionais/demissionais (checkup) | ORSE | SERVICO | cj | 0.50762 | 300 | 152.2861 | 0.015234 | 79.3946 | B
I00941 | Fardamento | ORSE | MATERIAL | un | 1.9036 | 79.51 | 151.3533 | 0.015141 | 79.4097 | B
I11110 | Sinalização para deficientes - placa em braille - em aluminio fundido, dim: 23 x 15 cm | ORSE | MATERIAL | un | 2 | 74.68 | 149.36 | 0.014942 | 79.4247 | B
00040568 | PREGO DE ACO POLIDO COM CABECA 22 X 48 (4 1/4 X 5) | SINAPI | MATERIAL | KG | 14.1891 | 10.3 | 146.148 | 0.01462 | 79.4393 | B
00013458 | COMPACTADOR DE SOLOS DE PERCURSAO (SOQUETE) COM MOTOR A GASOLINA 4 TEMPOS DE 4 HP (4 CV) | SINAPI | EQUIPAMENTO | UN | 0.012189 | 11957.6 | 145.7457 | 0.01458 | 79.4539 | B
00006010 | REGISTRO GAVETA BRUTO EM LATAO FORJADO, BITOLA 1 1/2 " (REF 1509) | SINAPI | MATERIAL | UN | 2 | 70.33 | 140.66 | 0.014071 | 79.4679 | B
00025957 | MONTADOR DE ESTRUTURAS METALICAS | SINAPI | MAO DE OBRA | H | 5.2061 | 26.24 | 136.6069 | 0.013666 | 79.4816 | B
00011714 | CAIXA SIFONADA PVC, 150 X 185 X 75 MM, COM GRELHA QUADRADA BRANCA | SINAPI | MATERIAL | UN | 4 | 33.66 | 134.64 | 0.013469 | 79.4951 | B
00007568 | BUCHA DE NYLON SEM ABA S10, COM PARAFUSO DE 6,10 X 65 MM EM ACO ZINCADO COM ROSCA SOBERBA, CABECA CHATA E FENDA PHILLIPS | SINAPI | MATERIAL | UN | 312.3445 | 0.43 | 134.3081 | 0.013436 | 79.5085 | B
00004823 | MASSA PLASTICA PARA MARMORE/GRANITO | SINAPI | MATERIAL | KG | 4.2168 | 31.8 | 134.0942 | 0.013414 | 79.5219 | B
00011029 | HASTE RETA PARA GANCHO DE FERRO GALVANIZADO, COM ROSCA 1/4 " X 30 CM PARA FIXACAO DE TELHA METALICA, INCLUI PORCA E ARRUELAS DE VEDACAO | SINAPI | MATERIAL | CJ | 100.6375 | 1.32 | 132.8415 | 0.013289 | 79.5352 | B
00012899 | MANOMETRO COM CAIXA EM ACO PINTADO, ESCALA *10* KGF/CM2 (*10* BAR), DIAMETRO NOMINAL DE *63* MM, CONEXAO DE 1/4" | SINAPI | MATERIAL | UN | 1 | 127.97 | 127.97 | 0.012802 | 79.548 | B
00011749 | VALVULA DE ESFERA BRUTA EM BRONZE, BITOLA 3/4 " (REF 1552-B) | SINAPI | MATERIAL | UN | 3 | 42.48 | 127.44 | 0.012749 | 79.5608 | B
00037588 | VALVULA EM METAL CROMADO PARA TANQUE, 1.1/2 " SEM LADRAO | SINAPI | MATERIAL | UN | 7 | 18.06 | 126.42 | 0.012647 | 79.5734 | B
00043461 | FERRAMENTAS - FAMILIA ENCANADOR - HORISTA (ENCARGOS COMPLEMENTARES - COLETADO CAIXA) | SINAPI | MATERIAL | H | 524.7918 | 0.24 | 125.95 | 0.0126 | 79.586 | B
00039961 | SILICONE ACETICO USO GERAL INCOLOR 280 G | SINAPI | MATERIAL | UN | 8.5274 | 14.61 | 124.5857 | 0.012463 | 79.5985 | B
00007572 | SUPORTE ISOLADOR REFORCADO DIAMETRO NOMINAL 5/16", COM ROSCA SOBERBA E BUCHA | SINAPI | MATERIAL | UN | 18 | 6.82 | 122.76 | 0.012281 | 79.6108 | B
00021127 | FITA ISOLANTE ADESIVA ANTICHAMA, USO ATE 750 V, EM ROLO DE 19 MM X 5 M | SINAPI | MATERIAL | UN | 48.1976 | 2.54 | 122.4219 | 0.012247 | 79.623 | B
I43490S | Epi - familia pintor - horista (encargos complementares - coletado caixa) | ORSE | MATERIAL | h | 83.0826 | 1.46 | 121.3006 | 0.012135 | 79.6351 | B
00002682 | ELETRODUTO DE PVC RIGIDO ROSCAVEL DE 2 1/2 ", SEM LUVA | SINAPI | MATERIAL | M | 9.02 | 13.24 | 119.4248 | 0.011947 | 79.6471 | B
00000587 | CANTONEIRA ALUMINIO ABAS DESIGUAIS 1" X 3/4 ", E = 1/8 " | SINAPI | MATERIAL | KG | 3.696 | 32.3 | 119.3808 | 0.011943 | 79.659 | B
00006024 | REGISTRO PRESSAO COM ACABAMENTO E CANOPLA CROMADA, SIMPLES, BITOLA 3/4 " (REF 1416) | SINAPI | MATERIAL | UN | 2 | 59.59 | 119.18 | 0.011922 | 79.6709 | B
00038099 | SUPORTE DE FIXACAO PARA ESPELHO / PLACA 4" X 2", PARA 3 MODULOS, PARA INSTALACAO DE TOMADAS E INTERRUPTORES (SOMENTE SUPORTE) | SINAPI | MATERIAL | UN | 90.3098 | 1.31 | 118.3058 | 0.011835 | 79.6828 | B
00010535 | BETONEIRA CAPACIDADE NOMINAL 400 L, CAPACIDADE DE MISTURA 280 L, MOTOR ELETRICO TRIFASICO 220/380 V POTENCIA 2 CV, SEM CARREGADOR | SINAPI | EQUIPAMENTO | UN | 0.0313 | 3770.17 | 118.0065 | 0.011805 | 79.6946 | B
I04237S | Operador de trator - exclusive agropecuaria | ORSE | MAO DE OBRA | h | 6.7057 | 17.54 | 117.6174 | 0.011766 | 79.7064 | B
00013388 | SOLDA EM BARRA DE ESTANHO-CHUMBO 50/50 | SINAPI | MATERIAL | KG | 0.92217 | 124.24 | 114.5704 | 0.011461 | 79.7178 | B
00000296 | ANEL BORRACHA PARA TUBO ESGOTO PREDIAL DN 50 MM (NBR 5688) | SINAPI | MATERIAL | UN | 82.1879 | 1.39 | 114.2412 | 0.011428 | 79.7292 | B
I01368S | Chuveiro comum em plastico branco, com cano, 3 temperaturas, 5500 w (110/220 v) | ORSE | MATERIAL | un | 2 | 55.95 | 111.9 | 0.011194 | 79.7404 | B
00001022 | CABO DE COBRE, FLEXIVEL, CLASSE 4 OU 5, ISOLACAO EM PVC/A, ANTICHAMA BWF-B, COBERTURA PVC-ST1, ANTICHAMA BWF-B, 1 CONDUTOR, 0,6/1 KV, SECAO NOMINAL 2,5 MM2 | SINAPI | MATERIAL | M | 60.809 | 1.82 | 110.6724 | 0.011071 | 79.7515 | B
00007181 | CUMEEIRA PARA TELHA CERAMICA, COMPRIMENTO DE *41* CM, RENDIMENTO DE *3* TELHAS/M | SINAPI | MATERIAL | UN | 69 | 1.6 | 110.4 | 0.011044 | 79.7626 | B
00004302 | PARAFUSO ZINCADO ROSCA SOBERBA, CABECA SEXTAVADA, 5/16 " X 250 MM, PARA FIXACAO DE TELHA EM MADEIRA | SINAPI | MATERIAL | UN | 40.8126 | 2.68 | 109.3778 | 0.010942 | 79.7735 | B
I06021S | Registro pressao com acabamento e canopla cromada, simples,bitola 1/2 " (ref 1416) | ORSE | MATERIAL | un | 2 | 50.01 | 100.02 | 0.010006 | 79.7835 | B
00004384 | PARAFUSO NIQUELADO COM ACABAMENTO CROMADO PARA FIXAR PECA SANITARIA, INCLUI PORCA CEGA, ARRUELA E BUCHA DE NYLON TAMANHO S-10 | SINAPI | MATERIAL | UN | 8.3758 | 11.63 | 97.411 | 0.0097448 | 79.7932 | B
I43466S | Ferramentas - familia pintor - horista (encargos complementares - coletado caixa) | ORSE | MATERIAL | h | 83.0826 | 1.17 | 97.2066 | 0.0097243 | 79.803 | B
00002373 | DISJUNTOR TIPO NEMA, TRIPOLAR 60 ATE 100 A, TENSAO MAXIMA DE 415 V | SINAPI | MATERIAL | UN | 1 | 94.58 | 94.58 | 0.0094615 | 79.8124 | B
I04718S | Pedra britada n. 2 (19 a 38 mm) posto pedreira/fornecedor, sem frete | ORSE | MATERIAL | m3 | 1.3316 | 70.02 | 93.2402 | 0.0093275 | 79.8218 | B
00004791 | ADESIVO ACRILICO/COLA DE CONTATO | SINAPI | MATERIAL | KG | 5 | 18.29 | 91.45 | 0.0091484 | 79.8309 | B
00038383 | LIXA D'AGUA EM FOLHA, GRAO 100 | SINAPI | MATERIAL | UN | 59.8433 | 1.5 | 89.765 | 0.0089799 | 79.8399 | B
00004351 | PARAFUSO NIQUELADO 3 1/2" COM ACABAMENTO CROMADO PARA FIXAR PECA SANITARIA, INCLUI PORCA CEGA, ARRUELA E BUCHA DE NYLON TAMANHO S-8 | SINAPI | MATERIAL | UN | 10.3758 | 8.62 | 89.4397 | 0.0089473 | 79.8488 | B
00000654 | BLOCO VEDACAO CONCRETO 19 X 19 X 39 CM (CLASSE C - NBR 6136) | SINAPI | MATERIAL | UN | 48.135 | 1.82 | 87.6057 | 0.0087639 | 79.8576 | B
00037747 | CAMINHAO TRUCADO, PESO BRUTO TOTAL 23000 KG, CARGA UTIL MAXIMA 15935 KG, DISTANCIA ENTRE EIXOS 4,80 M, POTENCIA 230 CV (INCLUI CABINE E CHASSI, NAO INCLUI CARROCERIA) | SINAPI | EQUIPAMENTO | UN | 0.00026497 | 326211.21 | 86.4358 | 0.0086468 | 79.8662 | B
00010425 | LAVATORIO LOUCA BRANCA SUSPENSO *40 X 30* CM | SINAPI | MATERIAL | UN | 1.1879 | 71.75 | 85.2333 | 0.0085265 | 79.8748 | B
I10599 | Protetor solar fps 30 com 120ml | ORSE | MATERIAL | un | 2.2843 | 35.9 | 82.006 | 0.0082037 | 79.883 | B
00005073 | PREGO DE ACO POLIDO COM CABECA 17 X 24 (2 1/4 X 11) | SINAPI | MATERIAL | KG | 7.8081 | 10.42 | 81.3603 | 0.0081391 | 79.8911 | B
00003090 | FECHADURA DE EMBUTIR PARA PORTA INTERNA, TIPO GORGES (CHAVE GRANDE), MAQUINA 40 MM, MACANETA ALAVANCA E ESPELHO EM METAL CROMADO - NIVEL SEGURANCA MEDIO - COMPLETA | SINAPI | MATERIAL | CJ | 2 | 40.37 | 80.74 | 0.008077 | 79.8992 | B
00001358 | CHAPA DE MADEIRA COMPENSADA RESINADA PARA FORMA DE CONCRETO, DE *2,2 X 1,1* M, E = 17 MM | SINAPI | MATERIAL | M2 | 3.3934 | 22.34 | 75.8096 | 0.0075838 | 79.9068 | B
I00081 | Aço ca-50 6,3 a 12,5 mm | ORSE | MATERIAL | kg | 14 | 5.28 | 73.92 | 0.0073948 | 79.9142 | B
00020020 | MOTORISTA DE CAMINHAO-BASCULANTE | SINAPI | MAO DE OBRA | H | 3.8865 | 18.98 | 73.7666 | 0.0073794 | 79.9216 | B
00003799 | LUMINARIA DE SOBREPOR EM CHAPA DE ACO PARA 2 LAMPADAS FLUORESCENTES DE *36* W, ALETADA, COMPLETA (LAMPADAS E REATOR INCLUSOS) | SINAPI | MATERIAL | UN | 1.5603 | 47.16 | 73.5847 | 0.0073612 | 79.9289 | B
I10362 | Seguro de vida e acidente em grupo | ORSE | SERVICO | un | 5.7107 | 12.54 | 71.6125 | 0.0071639 | 79.9361 | B
I06141S | Engate/rabicho flexivel plastico (pvc ou abs) branco 1/2 " x 30 cm | ORSE | MATERIAL | un | 22 | 3.22 | 70.84 | 0.0070867 | 79.9432 | B
00040304 | PREGO DE ACO POLIDO COM CABECA DUPLA 17 X 27 (2 1/2 X 11) | SINAPI | MATERIAL | KG | 5.5736 | 12.62 | 70.3391 | 0.0070365 | 79.9502 | B
I43467S | Ferramentas - familia servente - horista (encargos complementares - coletado caixa) | ORSE | MATERIAL | h | 184.6101 | 0.38 | 70.1518 | 0.0070178 | 79.9572 | B
I00630 | Compensado resinado 12mm - Madeirit ou similar | ORSE | MATERIAL | m2 | 2.6159 | 26.27 | 68.7197 | 0.0068745 | 79.9641 | B
00037760 | CAMINHAO TOCO, PESO BRUTO TOTAL 16000 KG, CARGA UTIL MAXIMA 13071 KG, DISTANCIA ENTRE EIXOS 4,80 M, POTENCIA 230 CV (INCLUI CABINE E CHASSI, NAO INCLUI CARROCERIA) | SINAPI | EQUIPAMENTO | UN | 0.00022841 | 294965.53 | 67.3733 | 0.0067399 | 79.9708 | B
00034357 | REJUNTE COLORIDO, CIMENTICIO | SINAPI | MATERIAL | KG | 18.9115 | 3.56 | 67.3248 | 0.006735 | 79.9776 | B
00000301 | ANEL BORRACHA PARA TUBO ESGOTO PREDIAL, DN 100 MM (NBR 5688) | SINAPI | MATERIAL | UN | 27.1879 | 2.47 | 67.1542 | 0.0067179 | 79.9843 | B
00004093 | MOTORISTA DE CAMINHAO | SINAPI | MAO DE OBRA | H | 3.3327 | 20.13 | 67.0863 | 0.0067111 | 79.991 | B
I04239S | Operador de motoniveladora | ORSE | MAO DE OBRA | h | 3.1408 | 20.95 | 65.7992 | 0.0065824 | 79.9976 | B
I00246S | Auxiliar de encanador ou bombeiro hidraulico | ORSE | MAO DE OBRA | h | 6.4794 | 10.03 | 64.988 | 0.0065012 | 80.0041 | C
I08993 | Eletrocalha metálica perfurada 75 X 75 x 3000 mm (ref. valemam ou similar) | ORSE | MATERIAL | un | 7 | 9.28 | 64.96 | 0.0064984 | 80.0106 | C
00007691 | TUBO ACO GALVANIZADO COM COSTURA, CLASSE MEDIA, DN 1/2", E = *2,65* MM, PESO *1,22* KG/M (NBR 5580) | SINAPI | MATERIAL | M | 5.4028 | 12.02 | 64.9417 | 0.0064966 | 80.0171 | C
I05333S | Oleo de linhaca | ORSE | MATERIAL | l | 3.366 | 18.98 | 63.8867 | 0.0063911 | 80.0235 | C
I05066S | Prego de aco polido com cabeca 12 x 12 | ORSE | MATERIAL | kg | 4.5475 | 13.91 | 63.2557 | 0.0063279 | 80.0298 | C
I11683S | Engate / rabicho flexivel inox 1/2 " x 30 cm | ORSE | MATERIAL | un | 2 | 30.78 | 61.56 | 0.0061583 | 80.036 | C
00001959 | CURVA DE PVC 90 GRAUS, SOLDAVEL, 50 MM, PARA AGUA FRIA PREDIAL (NBR 5648) | SINAPI | MATERIAL | UN | 6 | 10.22 | 61.32 | 0.0061343 | 80.0421 | C
I43459S | Ferramentas - familia carpinteiro de formas - horista (encargos complementares - coletado caixa) | ORSE | MATERIAL | h | 178.4225 | 0.34 | 60.6636 | 0.0060686 | 80.0482 | C
00013417 | TORNEIRA CROMADA SEM BICO PARA TANQUE 1/2 " OU 3/4 " (REF 1143) | SINAPI | MATERIAL | UN | 2 | 29.19 | 58.38 | 0.0058402 | 80.054 | C
00001360 | CHAPA DE MADEIRA COMPENSADA NAVAL (COM COLA FENOLICA), E = 6 MM, DE *1,60 X 2,20* M | SINAPI | MATERIAL | M2 | 2.52 | 22.98 | 57.9096 | 0.0057931 | 80.0598 | C
00020078 | PASTA LUBRIFICANTE PARA TUBOS E CONEXOES COM JUNTA ELASTICA (USO EM PVC, ACO, POLIETILENO E OUTROS) ( DE *400* G) | SINAPI | MATERIAL | UN | 3.1044 | 18.52 | 57.4935 | 0.0057515 | 80.0655 | C
I07624S | Trator de esteiras, potencia de 150 hp, peso operacional de16,7 t, com roda motriz elevada e lamina com contato de 3,18m3 | ORSE | EQUIPAMENTO | un | 7.625e-05 | 720000 | 54.9 | 0.0054921 | 80.071 | C
00009885 | UNIAO DE FERRO GALVANIZADO, COM ROSCA BSP, COM ASSENTO PLANO, DE 3/4" | SINAPI | MATERIAL | UN | 3 | 18.28 | 54.84 | 0.0054861 | 80.0765 | C
I01997 | Sabão em pó | ORSE | MATERIAL | kg | 7.7637 | 7 | 54.3459 | 0.0054366 | 80.082 | C
00003456 | COTOVELO 90 GRAUS DE FERRO GALVANIZADO, COM ROSCA BSP, DE 3/4" | SINAPI | MATERIAL | UN | 9 | 5.9 | 53.1 | 0.005312 | 80.0873 | C
00001966 | CURVA PVC CURTA 90 GRAUS, 100 MM, PARA ESGOTO PREDIAL | SINAPI | MATERIAL | UN | 4.1879 | 12.52 | 52.4328 | 0.0052452 | 80.0925 | C
00010489 | VIDRACEIRO | SINAPI | MAO DE OBRA | H | 4.3641 | 11.5 | 50.1867 | 0.0050206 | 80.0975 | C
I12893S | Bota de seguranca com biqueira de aco e colarinho acolchoado | ORSE | MATERIAL | par | 1.0119 | 49.44 | 50.0281 | 0.0050047 | 80.1025 | C
00020147 | JOELHO PVC, SOLDAVEL, COM BUCHA DE LATAO, 90 GRAUS, 25 MM X 1/2", PARA AGUA FRIA PREDIAL | SINAPI | MATERIAL | UN | 12 | 4.13 | 49.56 | 0.0049579 | 80.1075 | C
00003526 | JOELHO PVC, SOLDAVEL, PB, 90 GRAUS, DN 50 MM, PARA ESGOTO PREDIAL | SINAPI | MATERIAL | UN | 34.0626 | 1.43 | 48.7096 | 0.0048728 | 80.1124 | C
00001380 | CIMENTO BRANCO | SINAPI | MATERIAL | KG | 16.016 | 3.04 | 48.6886 | 0.0048707 | 80.1172 | C
00007129 | TE DE REDUCAO, PVC, SOLDAVEL, 90 GRAUS, 50 MM X 25 MM, PARA AGUA FRIA PREDIAL | SINAPI | MATERIAL | UN | 8 | 6.04 | 48.32 | 0.0048338 | 80.1221 | C
00006295 | TE DE FERRO GALVANIZADO, DE 3/4" | SINAPI | MATERIAL | UN | 6 | 7.63 | 45.78 | 0.0045797 | 80.1267 | C
00014511 | ROLO COMPACTADOR DE PNEUS, ESTATICO, PRESSAO VARIAVEL, POTENCIA 110 HP, PESO SEM/COM LASTRO 10,8/27 T, LARGURA DE ROLAGEM 2,30 M | SINAPI | EQUIPAMENTO | UN | 9.4855e-05 | 468765.64 | 44.4648 | 0.0044481 | 80.1311 | C
00038102 | TOMADA 2P+T 20A, 250V (APENAS MODULO) | SINAPI | MATERIAL | UN | 5 | 8.71 | 43.55 | 0.0043566 | 80.1355 | C
00003899 | LUVA SIMPLES, PVC, SOLDAVEL, DN 100 MM, SERIE NORMAL, PARA ESGOTO PREDIAL | SINAPI | MATERIAL | UN | 12 | 3.6 | 43.2 | 0.0043216 | 80.1398 | C
00003875 | LUVA SIMPLES, PVC, SOLDAVEL, DN 50 MM, SERIE NORMAL, PARA ESGOTO PREDIAL | SINAPI | MATERIAL | UN | 26 | 1.64 | 42.64 | 0.0042656 | 80.144 | C
00003906 | LUVA SOLDAVEL COM ROSCA, PVC, 25 MM X 3/4", PARA AGUA FRIA PREDIAL | SINAPI | MATERIAL | UN | 38.2506 | 1.1 | 42.0756 | 0.0042091 | 80.1483 | C
I00370S | Areia media - posto jazida/fornecedor (retirado na jazida, sem transporte) | ORSE | MATERIAL | m3 | 0.53229 | 78 | 41.5185 | 0.0041534 | 80.1524 | C
00009835 | TUBO PVC SERIE NORMAL, DN 40 MM, PARA ESGOTO PREDIAL (NBR 5688) | SINAPI | MATERIAL | M | 13.7625 | 3 | 41.2876 | 0.0041303 | 80.1565 | C
00004090 | MOTONIVELADORA POTENCIA BASICA LIQUIDA (PRIMEIRA MARCHA) 125 HP , PESO BRUTO 13843 KG, LARGURA DA LAMINA DE 3,7 M | SINAPI | EQUIPAMENTO | UN | 5.8236e-05 | 708537 | 41.2623 | 0.0041278 | 80.1607 | C
00007142 | TE SOLDAVEL, PVC, 90 GRAUS,50 MM, PARA AGUA FRIA PREDIAL (NBR 5648) | SINAPI | MATERIAL | UN | 6 | 6.83 | 40.98 | 0.0040995 | 80.1648 | C
I04351S | Parafuso niquelado 3 1/2" com acabamento cromado para fixarpeca sanitaria, inclui porca cega, arruela e bucha de nylontamanho s-8 | ORSE | MATERIAL | un | 4 | 9.63 | 38.52 | 0.0038534 | 80.1686 | C
I04721S | Pedra britada n. 1 (9,5 a 19 mm) posto pedreira/fornecedor,sem frete | ORSE | MATERIAL | m3 | 0.54335 | 70.02 | 38.0457 | 0.003806 | 80.1724 | C
00001956 | CURVA DE PVC 90 GRAUS, SOLDAVEL, 25 MM, PARA AGUA FRIA PREDIAL (NBR 5648) | SINAPI | MATERIAL | UN | 18 | 2.07 | 37.26 | 0.0037274 | 80.1762 | C
00000108 | ADAPTADOR PVC SOLDAVEL CURTO COM BOLSA E ROSCA, 32 MM X 1", PARA AGUA FRIA | SINAPI | MATERIAL | UN | 30 | 1.23 | 36.9 | 0.0036914 | 80.1798 | C
I11948S | Parafuso zincado, sextavado, com rosca soberba, diametro 5/16", comprimento 40 mm | ORSE | MATERIAL | un | 93.96 | 0.39 | 36.6444 | 0.0036658 | 80.1835 | C
00036487 | GUINCHO ELETRICO DE COLUNA, CAPACIDADE 400 KG, COM MOTO FREIO, MOTOR TRIFASICO DE 1,25 CV | SINAPI | EQUIPAMENTO | UN | 0.0084257 | 4334.81 | 36.5239 | 0.0036538 | 80.1872 | C
I06153S | Valvula em plastico branco para tanque ou lavatorio 1 ", sem unho e sem ladrao | ORSE | MATERIAL | un | 14 | 2.58 | 36.12 | 0.0036134 | 80.1908 | C
00004178 | NIPLE DE FERRO GALVANIZADO, COM ROSCA BSP, DE 3/4" | SINAPI | MATERIAL | UN | 8 | 4.45 | 35.6 | 0.0035613 | 80.1943 | C
00038082 | TOMADA RJ11, 2 FIOS, CONJUNTO MONTADO PARA EMBUTIR 4" X 2" (PLACA + SUPORTE + MODULO) | SINAPI | MATERIAL | UN | 2 | 17.63 | 35.26 | 0.0035273 | 80.1979 | C
00007175 | TELHA DE BARRO / CERAMICA, TIPO ROMANA, AMERICANA, PORTUGUESA, FRANCESA, COMPRIMENTO DE *41* CM, RENDIMENTO DE *16* TELHAS/M2 | SINAPI | MATERIAL | UN | 49.345 | 0.7 | 34.5415 | 0.0034554 | 80.2013 | C
I02674S | Eletroduto de pvc rigido roscavel de 3/4 ", sem luva | ORSE | MATERIAL | m | 12 | 2.76 | 33.12 | 0.0033132 | 80.2046 | C
00004239 | OPERADOR DE MOTONIVELADORA | SINAPI | MAO DE OBRA | H | 1.1886 | 27.86 | 33.1147 | 0.0033127 | 80.2079 | C
I37373S | Seguro - horista (coletado caixa) | ORSE | MATERIAL | h | 471.3601 | 0.07 | 32.9952 | 0.0033008 | 80.2112 | C
00003441 | COTOVELO 45 GRAUS DE FERRO GALVANIZADO, COM ROSCA BSP, DE 1/2" | SINAPI | MATERIAL | UN | 7 | 4.7 | 32.9 | 0.0032912 | 80.2145 | C
00003909 | LUVA DE FERRO GALVANIZADO, COM ROSCA BSP, DE 3/4" | SINAPI | MATERIAL | UN | 7 | 4.68 | 32.76 | 0.0032772 | 80.2178 | C
00000392 | ABRACADEIRA EM ACO PARA AMARRACAO DE ELETRODUTOS, TIPO D, COM 1/2" E PARAFUSO DE FIXACAO | SINAPI | MATERIAL | UN | 28.8119 | 1.13 | 32.5575 | 0.003257 | 80.2211 | C
00001570 | TERMINAL A COMPRESSAO EM COBRE ESTANHADO PARA CABO 2,5 MM2, 1 FURO E 1 COMPRESSAO, PARA PARAFUSO DE FIXACAO M5 | SINAPI | MATERIAL | UN | 69 | 0.47 | 32.43 | 0.0032442 | 80.2243 | C
I04509S | Tabua de madeira nao aparelhada *2,5 x 10 cm (1 x 4 ") pinus, mista ou equivalente da regiao | ORSE | MATERIAL | m | 9.4031 | 3.25 | 30.5601 | 0.0030572 | 80.2274 | C
00042655 | CABO DE ACO GALVANIZADO, DIAMETRO 9,53 MM (3/8"), COM ALMA DE FIBRA 6 X 25 F (COLETADO CAIXA) | SINAPI | MATERIAL | KG | 3.3141 | 9.2 | 30.4898 | 0.0030501 | 80.2304 | C
00003518 | JOELHO PVC, SOLDAVEL, PB, 45 GRAUS, DN 50 MM, PARA ESGOTO PREDIAL | SINAPI | MATERIAL | UN | 17 | 1.78 | 30.26 | 0.0030271 | 80.2335 | C
00004177 | NIPLE DE FERRO GALVANIZADO, COM ROSCA BSP, DE 1/2" | SINAPI | MATERIAL | UN | 9 | 3.21 | 28.89 | 0.0028901 | 80.2363 | C
I10596 | Protetor auricular | ORSE | MATERIAL | un | 5.7107 | 4.9 | 27.9826 | 0.0027993 | 80.2391 | C
00003455 | COTOVELO 90 GRAUS DE FERRO GALVANIZADO, COM ROSCA BSP, DE 1/2" | SINAPI | MATERIAL | UN | 7 | 3.94 | 27.58 | 0.002759 | 80.2419 | C
I12892S | Luva raspa de couro, cano curto (punho *7* cm) | ORSE | MATERIAL | par | 2.9188 | 9.27 | 27.0574 | 0.0027068 | 80.2446 | C
00011697 | MICTORIO COLETIVO ACO INOX (AISI 304), E = 0,8 MM, DE *100 X 40 X 30* CM (C X A X P) | SINAPI | MATERIAL | UN | 0.06264 | 428.93 | 26.8682 | 0.0026878 | 80.2473 | C
00004238 | OPERADOR DE ROLO COMPACTADOR | SINAPI | MAO DE OBRA | H | 1.1503 | 23.07 | 26.5367 | 0.0026547 | 80.2499 | C
00006148 | SIFAO PLASTICO FLEXIVEL SAIDA VERTICAL PARA COLUNA LAVATORIO, 1 X 1.1/2 " | SINAPI | MATERIAL | UN | 4.1879 | 6.12 | 25.6301 | 0.002564 | 80.2525 | C
00037329 | REJUNTE EPOXI BRANCO | SINAPI | MATERIAL | KG | 0.48307 | 49.62 | 23.9699 | 0.0023979 | 80.2549 | C
I05067S | Prego de aco polido com cabeca 16 x 24 (2 1/4 x 12) | ORSE | MATERIAL | kg | 2.121 | 11.25 | 23.8612 | 0.002387 | 80.2573 | C
00003520 | JOELHO PVC, SOLDAVEL, PB, 90 GRAUS, DN 100 MM, PARA ESGOTO PREDIAL | SINAPI | MATERIAL | UN | 5 | 4.73 | 23.65 | 0.0023659 | 80.2597 | C
00011741 | RALO SIFONADO PVC CILINDRICO, 100 X 40 MM, COM GRELHA REDONDA BRANCA | SINAPI | MATERIAL | UN | 4.2506 | 5.51 | 23.4206 | 0.0023429 | 80.262 | C
I04417S | Sarrafo de madeira nao aparelhada *2,5 x 7* cm, macaranduba, angelim ou equivalente da regiao | ORSE | MATERIAL | m | 6 | 3.81 | 22.86 | 0.0022869 | 80.2643 | C
00007139 | TE SOLDAVEL, PVC, 90 GRAUS, 25 MM, PARA AGUA FRIA PREDIAL (NBR 5648) | SINAPI | MATERIAL | UN | 26.5575 | 0.84 | 22.3083 | 0.0022317 | 80.2665 | C
00007592 | TOPOGRAFO | SINAPI | MAO DE OBRA | H | 0.69749 | 29.69 | 20.7084 | 0.0020716 | 80.2686 | C
I00378S | Armador | ORSE | MAO DE OBRA | h | 1.4512 | 14.14 | 20.52 | 0.0020528 | 80.2706 | C
00000812 | BUCHA DE REDUCAO DE PVC, SOLDAVEL, CURTA, COM 40 X 32 MM, PARA AGUA FRIA PREDIAL | SINAPI | MATERIAL | UN | 15 | 1.32 | 19.8 | 0.0019807 | 80.2726 | C
00007319 | TINTA ASFALTICA IMPERMEABILIZANTE DISPERSA EM AGUA, PARA MATERIAIS CIMENTICIOS | SINAPI | MATERIAL | L | 2.5065 | 7.73 | 19.3752 | 0.0019383 | 80.2746 | C
00003893 | LUVA DE CORRER, PVC, DN 100 MM, PARA ESGOTO PREDIAL | SINAPI | MATERIAL | UN | 2 | 9.61 | 19.22 | 0.0019227 | 80.2765 | C
00013896 | VIBRADOR DE IMERSAO, DIAMETRO DA PONTEIRA DE *45* MM, COM MOTOR ELETRICO TRIFASICO DE 2 HP (2 CV) | SINAPI | EQUIPAMENTO | UN | 0.0079114 | 2296.54 | 18.1687 | 0.0018176 | 80.2783 | C
00001933 | CURVA PVC CURTA 90 GRAUS, DN 40 MM, PARA ESGOTO PREDIAL | SINAPI | MATERIAL | UN | 7 | 2.45 | 17.15 | 0.0017156 | 80.28 | C
I02711S | Carrinho de mao de aco capacidade 50 a 60 l, pneu com camara | ORSE | MATERIAL | un | 0.14273 | 120 | 17.1277 | 0.0017134 | 80.2817 | C
00002673 | ELETRODUTO DE PVC RIGIDO ROSCAVEL DE 1/2 ", SEM LUVA | SINAPI | MATERIAL | M | 8.7762 | 1.95 | 17.1136 | 0.001712 | 80.2835 | C
00003148 | FITA VEDA ROSCA EM ROLOS DE 18 MM X 50 M (L X C) | SINAPI | MATERIAL | UN | 1.2428 | 13.64 | 16.9512 | 0.0016958 | 80.2851 | C
00001930 | CURVA DE PVC 45 GRAUS, SOLDAVEL, 50 MM, PARA AGUA FRIA PREDIAL (NBR 5648) | SINAPI | MATERIAL | UN | 2 | 8.32 | 16.64 | 0.0016646 | 80.2868 | C
00002692 | DESMOLDANTE PROTETOR PARA FORMAS DE MADEIRA, DE BASE OLEOSA EMULSIONADA EM AGUA | SINAPI | MATERIAL | L | 3.7112 | 4.43 | 16.4405 | 0.0016447 | 80.2885 | C
00011367 | !EM PROCESSO DE DESATIVACAO! PORTA DE MADEIRA, FOLHA LEVE (NBR 15930), E = 35 MM, NUCLEO COLMEIA, CAPA LISA EM HDF, ACABAMENTO MELAMINICO EM PADRAO MADEIRA | SINAPI | MATERIAL | M2 | 0.20304 | 80.42 | 16.3285 | 0.0016335 | 80.2901 | C
00040549 | PARAFUSO, COMUM, ASTM A307, SEXTAVADO, DIAMETRO 1/2" (12,7 MM), COMPRIMENTO 1" (25,4 MM) | SINAPI | MATERIAL | CENTO | 0.16975 | 95.95 | 16.2875 | 0.0016294 | 80.2917 | C
I03561 | Cartela de bucha S-8 com 10 conjuntos de bucha/parafuso | ORSE | MATERIAL | cartel | 4.2 | 3.85 | 16.17 | 0.0016176 | 80.2933 | C
00001571 | TERMINAL A COMPRESSAO EM COBRE ESTANHADO PARA CABO 4 MM2, 1 FURO E 1 COMPRESSAO, PARA PARAFUSO DE FIXACAO M5 | SINAPI | MATERIAL | UN | 26 | 0.61 | 15.86 | 0.0015866 | 80.2949 | C
00014618 | SERRA CIRCULAR DE BANCADA COM MOTOR ELETRICO, POTENCIA DE *1600* W, PARA DISCO DE DIAMETRO DE 10" (250 MM) | SINAPI | EQUIPAMENTO | UN | 0.014322 | 1089.34 | 15.602 | 0.0015608 | 80.2965 | C
I01569 | Madeira mista serrada (barrote) 6 x 6cm - 0,0036 m3/m (angelim, louro) | ORSE | MATERIAL | m | 2.3331 | 6.55 | 15.2818 | 0.0015288 | 80.298 | C
00004377 | PARAFUSO DE ACO ZINCADO COM ROSCA SOBERBA, CABECA CHATA E FENDA SIMPLES, DIAMETRO 4,2 MM, COMPRIMENTO * 32 * MM | SINAPI | MATERIAL | UN | 166.896 | 0.09 | 15.0206 | 0.0015026 | 80.2995 | C
00011055 | PARAFUSO ROSCA SOBERBA ZINCADO CABECA CHATA FENDA SIMPLES 3,5 X 25 MM (1 ") | SINAPI | MATERIAL | UN | 299.4805 | 0.05 | 14.974 | 0.001498 | 80.301 | C
I00333S | Arame galvanizado 14 bwg, d = 2,11 mm (0,026 kg/m) | ORSE | MATERIAL | kg | 1.0605 | 13.95 | 14.794 | 0.00148 | 80.3025 | C
00001368 | CHUVEIRO COMUM EM PLASTICO BRANCO, COM CANO, 3 TEMPERATURAS, 5500 W (110/220 V) | SINAPI | MATERIAL | UN | 0.25056 | 56.38 | 14.1266 | 0.0014132 | 80.3039 | C
00003670 | JUNCAO SIMPLES, PVC, 45 GRAUS, DN 100 X 100 MM, SERIE NORMAL PARA ESGOTO PREDIAL | SINAPI | MATERIAL | UN | 1.1253 | 12.3 | 13.8409 | 0.0013846 | 80.3053 | C
00000297 | ANEL BORRACHA PARA TUBO ESGOTO PREDIAL DN 75 MM (NBR 5688) | SINAPI | MATERIAL | UN | 7 | 1.97 | 13.79 | 0.0013795 | 80.3067 | C
00037736 | TANQUE DE ACO CARBONO NAO REVESTIDO, PARA TRANSPORTE DE AGUA COM CAPACIDADE DE 10 M3, COM BOMBA CENTRIFUGA POR TOMADA DE FORCA, VAZAO MAXIMA *75* M3/H (INCLUI MONTAGEM, NAO INCLUI CAMINHAO) | SINAPI | EQUIPAMENTO | UN | 0.00026497 | 48000 | 12.7185 | 0.0012723 | 80.3079 | C
00012010 | CONDULETE EM PVC, TIPO "B", SEM TAMPA, DE 1/2" OU 3/4" | SINAPI | MATERIAL | UN | 2.1826 | 5.51 | 12.0263 | 0.0012031 | 80.3091 | C
I43485S | Epi - familia encanador - horista (encargos complementares - coletado caixa) | ORSE | MATERIAL | h | 14.48 | 0.83 | 12.0184 | 0.0012023 | 80.3103 | C
I02244 | Tomada telefone embutir padrão telebrás c/ placa | ORSE | MATERIAL | un | 2 | 6 | 12 | 0.0012005 | 80.3115 | C
00003517 | JOELHO PVC, SOLDAVEL, BB, 90 GRAUS, DN 40 MM, PARA ESGOTO PREDIAL | SINAPI | MATERIAL | UN | 5.6264 | 2.08 | 11.7029 | 0.0011707 | 80.3127 | C
I11247 | Serra mármore | ORSE | MATERIAL | un | 0.041883 | 272.97 | 11.4327 | 0.0011437 | 80.3139 | C
00001932 | CURVA PVC CURTA 90 G, DN 50 MM, PARA ESGOTO PREDIAL | SINAPI | MATERIAL | UN | 2 | 5.56 | 11.12 | 0.0011124 | 80.315 | C
I02938 | Fio trançado 2 x 22 | ORSE | MATERIAL | m | 24 | 0.46 | 11.04 | 0.0011044 | 80.3161 | C
00006146 | SIFAO PLASTICO TIPO COPO PARA TANQUE, 1.1/4 X 1.1/2 " | SINAPI | MATERIAL | UN | 1 | 10.98 | 10.98 | 0.0010984 | 80.3172 | C
00021112 | VALVULA DE DESCARGA EM METAL CROMADO PARA MICTORIO COM ACIONAMENTO POR PRESSAO E FECHAMENTO AUTOMATICO | SINAPI | MATERIAL | UN | 0.06264 | 174.74 | 10.9457 | 0.001095 | 80.3183 | C
00005103 | CAIXA SIFONADA PVC, 100 X 100 X 50 MM, COM GRELHA REDONDA BRANCA | SINAPI | MATERIAL | UN | 1 | 10.69 | 10.69 | 0.0010694 | 80.3193 | C
00039026 | PREGO DE ACO POLIDO SEM CABECA 15 X 15 (1 1/4 X 13) | SINAPI | MATERIAL | KG | 0.9 | 11.49 | 10.341 | 0.0010345 | 80.3204 | C
00003658 | JUNCAO SIMPLES, PVC, DN 75 X 75 MM, SERIE NORMAL PARA ESGOTO PREDIAL | SINAPI | MATERIAL | UN | 1 | 9.43 | 9.43 | 0.00094335 | 80.3213 | C
00003528 | JOELHO PVC, SOLDAVEL, PB, 45 GRAUS, DN 100 MM, PARA ESGOTO PREDIAL | SINAPI | MATERIAL | UN | 2 | 4.7 | 9.4 | 0.00094035 | 80.3223 | C
00043464 | FERRAMENTAS - FAMILIA OPERADOR ESCAVADEIRA - HORISTA (ENCARGOS COMPLEMENTARES - COLETADO CAIXA) | SINAPI | MATERIAL | H | 817.5457 | 0.01 | 8.1755 | 0.00081785 | 80.3231 | C
00011455 | FECHO / TRINCO / FERROLHO FIO REDONDO, DE SOBREPOR, 8", EM ACO GALVANIZADO / ZINCADO | SINAPI | MATERIAL | UN | 1.0592 | 7.61 | 8.0605 | 0.00080635 | 80.3239 | C
I12895S | Capacete de seguranca aba frontal com suspensao de polietileno, sem jugular (classe b) | ORSE | MATERIAL | un | 0.76143 | 10.3 | 7.8427 | 0.00078457 | 80.3247 | C
00000979 | CABO DE COBRE, FLEXIVEL, CLASSE 4 OU 5, ISOLACAO EM PVC/A, ANTICHAMA BWF-B, 1 CONDUTOR, 450/750 V, SECAO NOMINAL 16 MM2 | SINAPI | MATERIAL | M | 0.96534 | 8.07 | 7.7903 | 0.00077932 | 80.3254 | C
00006138 | VEDACAO PVC, 100 MM, PARA SAIDA VASO SANITARIO | SINAPI | MATERIAL | UN | 4.1879 | 1.69 | 7.0776 | 0.00070802 | 80.3262 | C
00003097 | FECHADURA DE EMBUTIR PARA PORTA DE BANHEIRO, TIPO TRANQUETA, MAQUINA 40 MM, MACANETAS ALAVANCA E ROSETAS REDONDAS EM METAL CROMADO - NIVEL SEGURANCA MEDIO - COMPLETA | SINAPI | MATERIAL | CJ | 0.18792 | 37.36 | 7.0207 | 0.00070233 | 80.3269 | C
I05075S | Prego de aco polido com cabeca 18 x 30 (2 3/4 x 10) | ORSE | MATERIAL | kg | 0.66 | 10.56 | 6.9696 | 0.00069722 | 80.3276 | C
00001607 | CONJUNTO ARRUELAS DE VEDACAO 5/16" PARA TELHA FIBROCIMENTO (UMA ARRUELA METALICA E UMA ARRUELA PVC - CONICAS) | SINAPI | MATERIAL | CJ | 40.8126 | 0.17 | 6.9381 | 0.00069407 | 80.3283 | C
I43488S | Epi - familia operador escavadeira - horista (encargos complementares - coletado caixa) | ORSE | MATERIAL | h | 9.8649 | 0.66 | 6.5108 | 0.00065133 | 80.3289 | C
00011002 | ELETRODO REVESTIDO AWS - E6013, DIAMETRO IGUAL A 2,50 MM | SINAPI | MATERIAL | KG | 0.23372 | 24.51 | 5.7285 | 0.00057306 | 80.3295 | C
00037733 | CACAMBA METALICA BASCULANTE COM CAPACIDADE DE 6 M3 (INCLUI MONTAGEM, NAO INCLUI CAMINHAO) | SINAPI | EQUIPAMENTO | UN | 0.00022841 | 24608.39 | 5.6208 | 0.00056229 | 80.33 | C
I01651 | Óculos branco proteção | ORSE | MATERIAL | pr | 1.0142 | 5.3 | 5.3752 | 0.00053772 | 80.3306 | C
00011753 | REGISTRO PRESSAO BRUTO EM LATAO FORJADO, BITOLA 3/4 " (REF 1400) | SINAPI | MATERIAL | UN | 0.25056 | 20.77 | 5.2041 | 0.00052061 | 80.3311 | C
00003662 | JUNCAO SIMPLES, PVC, DN 50 X 50 MM, SERIE NORMAL PARA ESGOTO PREDIAL | SINAPI | MATERIAL | UN | 1 | 5.03 | 5.03 | 0.00050319 | 80.3316 | C
00000065 | ADAPTADOR PVC SOLDAVEL CURTO COM BOLSA E ROSCA, 25 MM X 3/4", PARA AGUA FRIA | SINAPI | MATERIAL | UN | 8.2506 | 0.59 | 4.8678 | 0.00048697 | 80.3321 | C
00004356 | PARAFUSO DE ACO ZINCADO COM ROSCA SOBERBA, CABECA CHATA E FENDA SIMPLES, DIAMETRO 4,8 MM, COMPRIMENTO 45 MM | SINAPI | MATERIAL | UN | 36 | 0.13 | 4.68 | 0.00046818 | 80.3326 | C
00001573 | TERMINAL A COMPRESSAO EM COBRE ESTANHADO PARA CABO 6 MM2, 1 FURO E 1 COMPRESSAO, PARA PARAFUSO DE FIXACAO M6 | SINAPI | MATERIAL | UN | 6 | 0.72 | 4.32 | 0.00043216 | 80.333 | C
00007334 | ADITIVO ADESIVO LIQUIDO PARA ARGAMASSAS DE REVESTIMENTOS CIMENTICIOS | SINAPI | MATERIAL | L | 0.432 | 9.83 | 4.2466 | 0.00042482 | 80.3334 | C
00000244 | AUXILIAR DE TOPOGRAFO | SINAPI | MAO DE OBRA | H | 0.34859 | 12.12 | 4.225 | 0.00042266 | 80.3338 | C
00002370 | DISJUNTOR TIPO NEMA, MONOPOLAR 10 ATE 30A, TENSAO MAXIMA DE 240 V | SINAPI | MATERIAL | UN | 0.37584 | 10 | 3.7584 | 0.00037598 | 80.3342 | C
00003509 | JOELHO PVC, SOLDAVEL, PB, 90 GRAUS, DN 75 MM, PARA ESGOTO PREDIAL | SINAPI | MATERIAL | UN | 1 | 3.72 | 3.72 | 0.00037214 | 80.3346 | C
00005075 | PREGO DE ACO POLIDO COM CABECA 18 X 30 (2 3/4 X 10) | SINAPI | MATERIAL | KG | 0.36 | 10.22 | 3.6792 | 0.00036806 | 80.3349 | C
I00337S | Arame recozido 18 bwg, 1,25 mm (0,01 kg/m) | ORSE | MATERIAL | kg | 0.28 | 12.96 | 3.6288 | 0.00036302 | 80.3353 | C
00007307 | FUNDO ANTICORROSIVO PARA METAIS FERROSOS (ZARCAO) | SINAPI | MATERIAL | L | 0.151 | 23.85 | 3.6014 | 0.00036027 | 80.3357 | C
I43461S | Ferramentas - familia encanador - horista (encargos complementares - coletado caixa) | ORSE | MATERIAL | h | 14.48 | 0.24 | 3.4752 | 0.00034765 | 80.336 | C
00003146 | FITA VEDA ROSCA EM ROLOS DE 18 MM X 10 M (L X C) | SINAPI | MATERIAL | UN | 0.92903 | 3.7 | 3.4374 | 0.00034387 | 80.3364 | C
I12894S | Capa para chuva em pvc com forro de poliester, com capuz (amarela ou azul) | ORSE | MATERIAL | un | 0.25381 | 13.39 | 3.3985 | 0.00033998 | 80.3367 | C
I11245 | Desempoladeira de madeira 12x22 | ORSE | MATERIAL | un | 0.29318 | 11.26 | 3.3012 | 0.00033024 | 80.337 | C
00006141 | ENGATE/RABICHO FLEXIVEL PLASTICO (PVC OU ABS) BRANCO 1/2 " X 30 CM | SINAPI | MATERIAL | UN | 1.1879 | 2.75 | 3.2668 | 0.0003268 | 80.3374 | C
00011712 | CAIXA SIFONADA PVC, 150 X 150 X 50 MM, COM GRELHA QUADRADA BRANCA (NBR 5688) | SINAPI | MATERIAL | UN | 0.12528 | 24.9 | 3.1195 | 0.00031206 | 80.3377 | C
00003524 | JOELHO PVC, SOLDAVEL, COM BUCHA DE LATAO, 90 GRAUS, 25 MM X 3/4", PARA AGUA FRIA PREDIAL | SINAPI | MATERIAL | UN | 0.6264 | 4.9 | 3.0694 | 0.00030705 | 80.338 | C
I01872S | Caixa de passagem, em pvc, de 4" x 2", para eletroduto flexivel corrugado | ORSE | MATERIAL | un | 2 | 1.53 | 3.06 | 0.00030611 | 80.3383 | C
I11281 | Bolsa de lona para ferramentas 40 x 30 x 20cm | ORSE | MATERIAL | un | 0.02088 | 132.47 | 2.766 | 0.0002767 | 80.3386 | C
I04722 | Colher de pedreiro | ORSE | MATERIAL | un | 0.16753 | 16.45 | 2.7559 | 0.00027569 | 80.3388 | C
00003671 | JUNTA PLASTICA DE DILATACAO PARA PISOS, COR CINZA, 17 X 3 MM (ALTURA X ESPESSURA) | SINAPI | MATERIAL | M | 3.0866 | 0.88 | 2.7162 | 0.00027172 | 80.3391 | C
I11246 | Escala métrica de bambú | ORSE | MATERIAL | Un | 0.29318 | 9.05 | 2.6533 | 0.00026543 | 80.3394 | C
00006153 | VALVULA EM PLASTICO BRANCO PARA TANQUE OU LAVATORIO 1 ", SEM UNHO E SEM LADRAO | SINAPI | MATERIAL | UN | 1.1879 | 2.21 | 2.6253 | 0.00026263 | 80.3396 | C
I11285 | Fonte inversora de solda WMI 140ED 220V - BAMBOZZI - WMI- 140ED | ORSE | MATERIAL | un | 0.00261 | 950 | 2.4795 | 0.00024804 | 80.3399 | C
I10788 | Pá quadrada | ORSE | MATERIAL | un | 0.14273 | 17.29 | 2.4678 | 0.00024687 | 80.3401 | C
I11286 | Macariço de solda Ref. CG201 código 010414410 carbografite | ORSE | MATERIAL | un | 0.00783 | 300.59 | 2.3536 | 0.00023545 | 80.3404 | C
00005066 | PREGO DE ACO POLIDO COM CABECA 12 X 12 | SINAPI | MATERIAL | KG | 0.165 | 13.47 | 2.2225 | 0.00022234 | 80.3406 | C
I04174 | Desempenadeira de aço lisa, cabo madeira, ref:143, Atlas ou similar | ORSE | MATERIAL | un | 0.20941 | 9.9 | 2.0732 | 0.0002074 | 80.3408 | C
I04728 | Talhadeira chata 10" | ORSE | MATERIAL | un | 0.2141 | 9.45 | 2.0232 | 0.0002024 | 80.341 | C
I11282 | Esmerilhadeira angular elétrico portátil 4 1/2" - 1000 watts - ref. G1000kB2 Black e Decker | ORSE | MATERIAL | un | 0.00522 | 380.9 | 1.9883 | 0.0001989 | 80.3412 | C
I11265 | Martelo de borracha com cabo | ORSE | MATERIAL | un | 0.16753 | 11.5 | 1.9266 | 0.00019273 | 80.3414 | C
I03146S | Fita veda rosca em rolos de 18 mm x 10 m (l x c) | ORSE | MATERIAL | un | 0.712 | 2.6 | 1.8512 | 0.00018519 | 80.3416 | C
00005104 | REBITE DE ALUMINIO VAZADO DE REPUXO, 3,2 X 8 MM (1KG = 1025 UNIDADES) | SINAPI | MATERIAL | KG | 0.025008 | 61.43 | 1.5362 | 0.00015368 | 80.3417 | C
I10282 | Regua de alumínio c/ 2,00m (para pedreiro) | ORSE | MATERIAL | un | 0.083765 | 16.7 | 1.3989 | 0.00013994 | 80.3419 | C
00039764 | !EM PROCESSO DE DESATIVACAO! QUADRO DE DISTRIBUICAO SEM BARRAMENTO, COM PORTA, DE EMBUTIR, EM CHAPA DE ACO GALVANIZADO, PARA 6 DISJUNTORES NEMA | SINAPI | MATERIAL | UN | 0.06264 | 21.84 | 1.3681 | 0.00013686 | 80.342 | C
I04729 | Marreta 1 kg com cabo | ORSE | MATERIAL | un | 0.071365 | 18.8 | 1.3417 | 0.00013422 | 80.3421 | C
I39315S | Espacador / distanciador tipo garra dupla, em plastico, cobrimento *20* mm, para ferragens de lajes e fundo de vigas | ORSE | MATERIAL | un | 5.6 | 0.23 | 1.288 | 0.00012885 | 80.3423 | C
00002689 | ELETRODUTO PVC FLEXIVEL CORRUGADO, COR AMARELA, DE 20 MM | SINAPI | MATERIAL | M | 1.0772 | 1.17 | 1.2603 | 0.00012608 | 80.3424 | C
00037544 | MISTURADOR DE ARGAMASSA, EIXO HORIZONTAL, CAPACIDADE DE MISTURA 300 KG, MOTOR ELETRICO TRIFASICO 220/380 V, POTENCIA 5 CV | SINAPI | EQUIPAMENTO | UN | 0.00012072 | 9992.78 | 1.2063 | 0.00012068 | 80.3425 | C
00003516 | JOELHO PVC, SOLDAVEL, BB, 45 GRAUS, DN 40 MM, PARA ESGOTO PREDIAL | SINAPI | MATERIAL | UN | 2 | 0.59 | 1.18 | 0.00011804 | 80.3426 | C
I37666S | Operador de betoneira estacionaria/misturador | ORSE | MAO DE OBRA | h | 0.089306 | 13.16 | 1.1753 | 0.00011757 | 80.3428 | C
00007247 | LOCACAO DE TEODOLITO ELETRONICO, PRECISAO ANGULAR DE 5 A 7 SEGUNDOS, INCLUINDO TRIPE | SINAPI | EQUIPAMENTO | H | 0.52022 | 2.25 | 1.1705 | 0.00011709 | 80.3429 | C
00012016 | CONDULETE EM PVC, TIPO "LB", SEM TAMPA, DE 1/2" OU 3/4" | SINAPI | MATERIAL | UN | 0.18792 | 6.07 | 1.1407 | 0.00011411 | 80.343 | C
I11264 | Marreta de 1/2 kg com cabo | ORSE | MATERIAL | un | 0.083765 | 13.52 | 1.1325 | 0.00011329 | 80.3431 | C
00037411 | TELA DE ACO SOLDADA GALVANIZADA/ZINCADA PARA ALVENARIA, FIO D = *1,24 MM, MALHA 25 X 25 MM | SINAPI | MATERIAL | M2 | 0.083996 | 11.22 | 0.94244 | 9.4279e-05 | 80.3432 | C
I10789 | Nível de bolha de madeira | ORSE | MATERIAL | un | 0.083765 | 11.2 | 0.93817 | 9.3852e-05 | 80.3433 | C
I11273 | Esquadro de alumínio para soldagem de peças, com duas morsas, 35 x 35 x 4,5cm, marca Black Jack | ORSE | MATERIAL | un | 0.00522 | 165.06 | 0.86161 | 8.6194e-05 | 80.3434 | C
I43484S | Epi - familia eletricista - horista (encargos complementares - coletado caixa) | ORSE | MATERIAL | h | 0.9 | 0.93 | 0.837 | 8.3731e-05 | 80.3435 | C
I11283 | Selador horizontal para fita de aço 1" | ORSE | MATERIAL | un | 0.00261 | 318.46 | 0.83118 | 8.3149e-05 | 80.3435 | C
I39017S | Espacador / distanciador circular com entrada lateral, em plastico, para vergalhao *4,2 a 12,5* mm, cobrimento 20 mm | ORSE | MATERIAL | un | 5.6 | 0.14 | 0.784 | 7.8429e-05 | 80.3436 | C
I11253 | Tarracha para tubos PVC de 1/2" | ORSE | MATERIAL | un | 0.042922 | 16.9 | 0.72538 | 7.2565e-05 | 80.3437 | C
00004722 | PEDRA BRITADA N. 3 (38 A 50 MM) POSTO PEDREIRA/FORNECEDOR, SEM FRETE | SINAPI | MATERIAL | M3 | 0.012 | 59.91 | 0.71892 | 7.1919e-05 | 80.3438 | C
I11243 | Martelo sem unha | ORSE | MATERIAL | un | 0.041883 | 16.55 | 0.69316 | 6.9342e-05 | 80.3438 | C
I11256 | Tarracha para tubos PVC de 1 1/2" | ORSE | MATERIAL | un | 0.015608 | 41.3 | 0.64461 | 6.4485e-05 | 80.3439 | C
00011950 | BUCHA DE NYLON SEM ABA S6, COM PARAFUSO DE 4,20 X 40 MM EM ACO ZINCADO COM ROSCA SOBERBA, CABECA CHATA E FENDA PHILLIPS | SINAPI | MATERIAL | UN | 4.3653 | 0.14 | 0.61114 | 6.1137e-05 | 80.344 | C
I10790 | Prumo de face | ORSE | MATERIAL | un | 0.041883 | 14.18 | 0.5939 | 5.9412e-05 | 80.344 | C
00003659 | JUNCAO SIMPLES, PVC, DN 100 X 50 MM, SERIE NORMAL PARA ESGOTO PREDIAL | SINAPI | MATERIAL | UN | 0.06264 | 9.25 | 0.57942 | 5.7964e-05 | 80.3441 | C
00043493 | EPI - FAMILIA TOPOGRAFO - HORISTA (ENCARGOS COMPLEMENTARES - COLETADO CAIXA) | SINAPI | MATERIAL | H | 1.0402 | 0.54 | 0.56168 | 5.6189e-05 | 80.3441 | C
I11241 | Alicate volt-amperimetro | ORSE | MATERIAL | un | 0.00458 | 119.9 | 0.54914 | 5.4935e-05 | 80.3442 | C
I11249 | Serra circular eletrica portatil | ORSE | EQUIPAMENTO | un | 0.001056 | 518 | 0.54703 | 5.4723e-05 | 80.3442 | C
I11254 | Tarracha para tubos PVC de 3/4" | ORSE | MATERIAL | un | 0.027314 | 19 | 0.51897 | 5.1916e-05 | 80.3443 | C
I11255 | Tarracha para tubos PVC de 1" | ORSE | MATERIAL | un | 0.023412 | 21.96 | 0.51413 | 5.1432e-05 | 80.3443 | C
I02692S | Desmoldante protetor para formas de madeira, de base oleosaemulsionada em agua | ORSE | MATERIAL | l | 0.10605 | 4.84 | 0.51328 | 5.1347e-05 | 80.3444 | C
I43460S | Ferramentas - familia eletricista - horista (encargos complementares - coletado caixa) | ORSE | MATERIAL | h | 0.9 | 0.55 | 0.495 | 4.9519e-05 | 80.3444 | C
I11257 | Tarracha para tubos PVC de 1 1/4" | ORSE | MATERIAL | un | 0.015608 | 31.36 | 0.48947 | 4.8965e-05 | 80.3445 | C
I11284 | Cavalete de ferro nº 1 | ORSE | MATERIAL | un | 0.00522 | 91.01 | 0.47507 | 4.7525e-05 | 80.3445 | C
I11277 | Alicate de pressão para solda de chapa 18" (460mm), Ref.138 Z Gedore | ORSE | MATERIAL | un | 0.00522 | 72.62 | 0.37908 | 3.7922e-05 | 80.3446 | C
00001870 | CURVA 90 GRAUS, LONGA, DE PVC RIGIDO ROSCAVEL, DE 1/2", PARA ELETRODUTO | SINAPI | MATERIAL | UN | 0.25056 | 1.5 | 0.37584 | 3.7598e-05 | 80.3446 | C
00003529 | JOELHO PVC, SOLDAVEL, 90 GRAUS, 25 MM, PARA AGUA FRIA PREDIAL | SINAPI | MATERIAL | UN | 0.73915 | 0.49 | 0.36218 | 3.6232e-05 | 80.3447 | C
00004350 | BUCHA DE NYLON, DIAMETRO DO FURO 8 MM, COMPRIMENTO 40 MM, COM PARAFUSO DE ROSCA SOBERBA, CABECA CHATA, FENDA SIMPLES, 4,8 X 50 MM | SINAPI | MATERIAL | UN | 1 | 0.33 | 0.33 | 3.3012e-05 | 80.3447 | C
I00981 | Fita veda rosca 18mm | ORSE | MATERIAL | m | 1.68 | 0.19 | 0.3192 | 3.1932e-05 | 80.3447 | C
I11280 | Chave Inglesa 15" ref. 012418012 carbografite | ORSE | MATERIAL | un | 0.00522 | 60.5 | 0.31581 | 3.1593e-05 | 80.3448 | C
I11279 | Alicate para anéis de pistão capacidade 50-100mm. ref.44044101 Tramontina ou similar | ORSE | MATERIAL | un | 0.00522 | 58.39 | 0.3048 | 3.0491e-05 | 80.3448 | C
00007097 | TE SANITARIO, PVC, DN 50 X 50 MM, SERIE NORMAL, PARA ESGOTO PREDIAL | SINAPI | MATERIAL | UN | 0.06264 | 4.03 | 0.25244 | 2.5253e-05 | 80.3448 | C
I11248 | Furadeira e Parafusadeira eletrica Bosch ou Similar profissional | ORSE | EQUIPAMENTO | un | 0.001056 | 234.9 | 0.24806 | 2.4816e-05 | 80.3448 | C
I11276 | Alicate de pressão para solda tipo U, para apertar chapas, tiras e qualquer tipo de perfil. Niquelado, mordentes reforçados em aço laminadao. Corpo em chapa dobrada extra-reforçada e rebites de aço, 11" (280mm). Ref. 138 Gedore. | ORSE | MATERIAL | un | 0.00522 | 44.96 | 0.23469 | 2.3478e-05 | 80.3449 | C
I11275 | Alicate de pressão 11" | ORSE | MATERIAL | un | 0.00522 | 40.86 | 0.21329 | 2.1337e-05 | 80.3449 | C
I03148S | Fita veda rosca em rolos de 18 mm x 50 m (l x c) | ORSE | MATERIAL | un | 0.02 | 9.58 | 0.1916 | 1.9167e-05 | 80.3449 | C
I11272 | Alicate Climpador ( cripador ) | ORSE | MATERIAL | un | 0.00261 | 67.54 | 0.17628 | 1.7635e-05 | 80.3449 | C
I10593 | Praio simples 30cm | ORSE | MATERIAL | un | 0.003902 | 43.58 | 0.17005 | 1.7011e-05 | 80.3449 | C
I10585 | Arco de serra | ORSE | MATERIAL | un | 0.0075982 | 21.25 | 0.16146 | 1.6152e-05 | 80.3449 | C
I11270 | Martelo de solda do tipo picareta, cabo de madeira, 300x0,4x0,5mm | ORSE | MATERIAL | un | 0.00783 | 18.86 | 0.14767 | 1.4773e-05 | 80.345 | C
I11271 | Talhadeira com punho de proteção 22 x225mm ref.207206BR Belzer | ORSE | MATERIAL | un | 0.00261 | 54.43 | 0.14206 | 1.4212e-05 | 80.345 | C
I10586 | Torquesa | ORSE | MATERIAL | un | 0.0075982 | 17.9 | 0.13601 | 1.3606e-05 | 80.345 | C
I11278 | Alicate diagonal para corte rente 5" a 8" | ORSE | MATERIAL | un | 0.00522 | 24.75 | 0.1292 | 1.2924e-05 | 80.345 | C
I10592 | Lima chata 12" | ORSE | MATERIAL | un | 0.003902 | 31.83 | 0.1242 | 1.2425e-05 | 80.345 | C
I10579 | Chave de fenda chata 30 cm | ORSE | MATERIAL | un | 0.0066921 | 18.45 | 0.12347 | 1.2352e-05 | 80.345 | C
I11274 | Grampo de de aperto rápido 16" Ref. 60987 Beltools | ORSE | MATERIAL | un | 0.00783 | 14.14 | 0.11072 | 1.1076e-05 | 80.345 | C
I11242 | Chave inglesa 12" | ORSE | MATERIAL | un | 0.00229 | 47 | 0.10763 | 1.0767e-05 | 80.345 | C
I11240 | Alicate com isolamento | ORSE | MATERIAL | un | 0.00458 | 22.9 | 0.10488 | 1.0492e-05 | 80.3451 | C
I43464S | Ferramentas - familia operador escavadeira - horista (encargos complementares - coletado caixa) | ORSE | MATERIAL | h | 9.8649 | 0.01 | 0.098649 | 9.8686e-06 | 80.3451 | C
00001879 | CURVA 90 GRAUS, LONGA, DE PVC RIGIDO ROSCAVEL, DE 3/4", PARA ELETRODUTO | SINAPI | MATERIAL | UN | 0.06264 | 1.52 | 0.095213 | 9.5249e-06 | 80.3451 | C
00001891 | LUVA EM PVC RIGIDO ROSCAVEL, DE 3/4", PARA ELETRODUTO | SINAPI | MATERIAL | UN | 0.12528 | 0.66 | 0.082685 | 8.2716e-06 | 80.3451 | C
I11244 | Martelo com unha | ORSE | MATERIAL | un | 0.0021121 | 29.28 | 0.061842 | 6.1865e-06 | 80.3451 | C
I10535S | Betoneira capacidade nominal 400 l, capacidade de mistura 280 l, motor eletrico trifasico 220/380 v potencia 2 cv, semcarregador | ORSE | EQUIPAMENTO | un | 1.344e-05 | 4470 | 0.060077 | 6.0099e-06 | 80.3451 | C
00001901 | LUVA EM PVC RIGIDO ROSCAVEL, DE 1/2", PARA ELETRODUTO | SINAPI | MATERIAL | UN | 0.12528 | 0.44 | 0.055123 | 5.5144e-06 | 80.3451 | C
00043469 | FERRAMENTAS - FAMILIA TOPOGRAFO - HORISTA (ENCARGOS COMPLEMENTARES - COLETADO CAIXA) | SINAPI | MATERIAL | H | 1.0402 | 0.05 | 0.052008 | 5.2027e-06 | 80.3451 | C
I02705S | Energia eletrica ate 2000 kwh industrial, sem demanda | ORSE | SERVICO | kw/h | 0.057 | 0.72 | 0.04104 | 4.1055e-06 | 80.3451 | C
I10578 | Formão grande | ORSE | MATERIAL | un | 0.0021121 | 15.15 | 0.031998 | 3.201e-06 | 80.3451 | C
I10577 | Serrote 40cm | ORSE | MATERIAL | un | 0.001056 | 18.58 | 0.019621 | 1.9629e-06 | 80.3451 | C
[6 empty] | Subtotal até 80,35% |  | 803149.9
[6 empty] | Outros: |  | 196475.1
[6 empty] | Valor total do Orçamento: |  | 999625

## CRONOGRAMA
ITEM | DESCRIÇÃO | VALOR (R$) | MÊS 1 | MÊS 2 | MÊS 3 | MÊS 4 | MÊS 5 | MÊS 6 | TOTAL PARCELA
1 | SERVIÇOS PRELIMINARES | 28575.58 | 100 | [5 empty] | 100
|  |  | 28575.58 | [5 empty] | 28575.58
2 | DEMOLIÇÕES | 6474.42 | 51 | 49 |  |  |  |  | 100
|  |  | 3301.95 | 3172.47 |  |  |  |  | 6474.42
3 | FUNDAÇÃO E MOVIMENTO DE TERRA | 62479.98 | 70 | 30 |  |  |  |  | 100
|  |  | 43735.98 | 18744 |  |  |  |  | 62479.98
4 | ESTRUTURA | 195737.12 |  | 49 | 51 |  |  |  | 100
|  |  |  | 95911.19 | 99825.93 |  |  |  | 195737.12
5 | ALVENARIA DE ELEVAÇÃO E DIVISÓRIAS | 102175.39 |  | 45 | 40 | 15 |  |  | 100
|  |  |  | 45978.92 | 40870.15 | 15326.32 |  |  | 102175.39
6 | REVESTIMENTO | 120576.09 |  | 20 | 30 | 20 | 30 |  | 100
|  |  |  | 24115.22 | 36172.84 | 24115.22 | 36172.81 |  | 120576.09
7 | COBERTURA | 66356.14 |  |  | 35 | 35 | 30 |  | 100
[5 empty] | 23224.65 | 23224.65 | 19906.84 |  | 66356.14
8 | PAVIMENTAÇÃO INTERNA | 82832.51 |  |  | 25 | 25 | 25 | 25 | 100
[5 empty] | 20708.13 | 20708.13 | 20708.13 | 20708.12 | 82832.51
9 | ESQUADRIAS, FERRAGENS E VIDROS | 51817.88 |  |  |  | 49 | 51 |  | 100
[6 empty] | 25390.77 | 26427.11 |  | 51817.88
10 | INSTALAÇÕES HIDRO-SANITÁRIAS | 86094.31 | 20 | 15 | 20 | 20 | 25 |  | 100
|  |  | 17218.88 | 12914.16 | 17218.88 | 17218.88 | 21523.51 |  | 86094.31
11 | INSTALAÇÕES DE COMBATE A INCÊNDIO | 1851.09 | [5 empty] | 100 | 100
[8 empty] | 1851.09 | 1851.09
12 | INSTALAÇÕES ELÉTRICAS, TELEFÔNICAS E DE LÓGICA | 64960.97 |  |  | 15 | 25 | 30 | 30 | 100
[5 empty] | 9744.18 | 16240.31 | 19488.37 | 19488.11 | 64960.97
13 | TERRAPLENAGEM ÁREA EXTERNA | 544.06 |  |  |  | 25 | 40 | 35 | 100
[6 empty] | 136.01 | 217.62 | 190.43 | 544.06
14 | PAVIMENTAÇÃO EXTERNA | 53391.21 |  |  |  | 30 | 35 | 35 | 100
[6 empty] | 16017.37 | 18686.92 | 18686.92 | 53391.21
15 | PINTURA | 31745.3 |  |  |  |  | 51 | 49 | 100
[7 empty] | 16190.11 | 15555.19 | 31745.3
16 | DIVERSOS | 40674.56 |  |  |  | 30 | 35 | 35 | 100
[6 empty] | 12202.35 | 14236.07 | 14236.14 | 40674.56
17 | LIMPEZA FINAL | 3338.39 |  |  |  |  | 51 | 49 | 100
[7 empty] | 1702.58 | 1635.81 | 3338.39
|  | 999625 | 92832.39 | 200835.96 | 247764.76 | 170580.01 | 195260.07 | 92351.81 | 999625
|  |  | 92832.39 | 293668.35 | 541433.11 | 712013.12 | 907273.19 | 999625

## CRONOGRAMA INSUMOS
CÓDIGO | DESCRIÇÃO | UNIDADE | QTD. MÊS 1 | QTD. MÊS 2 | QTD. MÊS 3 | QTD. MÊS 4 | QTD. MÊS 5 | QTD. MÊS 6 | TOTAL
00000032 | ACO CA-50, 6,3 MM, VERGALHAO | KG | 190.9201 | 826.7483 | 775.3306 | 0.054344 | 0.086951 | 0.076082 | 1793.2164
00000033 | ACO CA-50, 8,0 MM, VERGALHAO | KG | 246.5421 | 666.5862 | 577.0937 | 14.7582 |  |  | 1504.9802
00000034 | ACO CA-50, 10,0 MM, VERGALHAO | KG | 279.2151 | 457.4575 | 355.5887 | 6.0219 | 7.5274 |  | 1105.8106
00000065 | ADAPTADOR PVC SOLDAVEL CURTO COM BOLSA E ROSCA, 25 MM X 3/4", PARA AGUA FRIA | UN | 1.8506 | 1.2 | 1.6 | 1.6 | 2 |  | 8.2506
00000108 | ADAPTADOR PVC SOLDAVEL CURTO COM BOLSA E ROSCA, 32 MM X 1", PARA AGUA FRIA | UN | 6 | 4.5 | 6 | 6 | 7.5 |  | 30
00000122 | ADESIVO PLASTICO PARA PVC, FRASCO COM 850 GR | UN | 1.8277 | 1.3397 | 1.7862 | 1.7862 | 2.2328 |  | 8.9725
00000123 | ADITIVO IMPERMEABILIZANTE DE PEGA NORMAL PARA ARGAMASSAS E CONCRETOS SEM ARMACAO, LIQUIDO E ISENTO DE CLORETOS | L | 28.4104 | 21.3078 | 28.4104 | 28.4104 | 35.513 |  | 142.052
00000142 | SELANTE ELASTICO MONOCOMPONENTE A BASE DE POLIURETANO (PU) PARA JUNTAS DIVERSAS | 310ML | 2.1613 |  | 1.1543 | 5.5057 | 5.5184 |  | 14.3396
00000184 | BATENTE/ PORTAL/ ADUELA/ MARCO MACICO, E= *3* CM, L= *13* CM, *60 CM A 120* CM X *210* CM, EM PINUS/ TAUARI/ VIROLA OU EQUIVALENTE DA REGIAO (NAO INCLUI ALIZARES) | JG |  |  |  | 7.35 | 7.65 |  | 15
00000244 | AUXILIAR DE TOPOGRAFO | H |  |  |  | 0.087149 | 0.13944 | 0.12201 | 0.34859
00000246 | AUXILIAR DE ENCANADOR OU BOMBEIRO HIDRAULICO | H | 44.9852 | 32.1579 | 42.8771 | 54.701 | 67.3909 | 13.7945 | 255.9067
00000247 | AJUDANTE DE ELETRICISTA | H | 3.3595 |  | 58.8407 | 98.0678 | 117.6814 | 117.6814 | 395.6307
00000252 | AJUDANTE DE SERRALHEIRO | H |  |  |  | 13.7453 | 16.0362 | 16.0362 | 45.8177
00000296 | ANEL BORRACHA PARA TUBO ESGOTO PREDIAL DN 50 MM (NBR 5688) | UN | 16.5879 | 12.3 | 16.4 | 16.4 | 20.5 |  | 82.1879
00000297 | ANEL BORRACHA PARA TUBO ESGOTO PREDIAL DN 75 MM (NBR 5688) | UN | 1.4 | 1.05 | 1.4 | 1.4 | 1.75 |  | 7
00000301 | ANEL BORRACHA PARA TUBO ESGOTO PREDIAL, DN 100 MM (NBR 5688) | UN | 5.5879 | 4.05 | 5.4 | 5.4 | 6.75 |  | 27.1879
00000366 | AREIA FINA - POSTO JAZIDA/FORNECEDOR (RETIRADO NA JAZIDA, SEM TRANSPORTE) | M3 |  |  |  | 2.6306 | 3.0691 | 3.0691 | 8.7687
00000367 | AREIA GROSSA - POSTO JAZIDA/FORNECEDOR (RETIRADO NA JAZIDA, SEM TRANSPORTE) | M3 | 0.14005 | 1.5934 | 2.3726 | 13.0659 | 15.7513 | 13.3438 | 46.2669
00000370 | AREIA MEDIA - POSTO JAZIDA/FORNECEDOR (RETIRADO NA JAZIDA, SEM TRANSPORTE) | M3 | 17.7617 | 52.6809 | 61.5432 | 27.5459 | 32.827 | 11.0417 | 203.4005
00000378 | ARMADOR | H | 125.9844 | 341.7127 | 306.1337 | 11.6537 | 14.0968 | 1.3313 | 800.9126
00000392 | ABRACADEIRA EM ACO PARA AMARRACAO DE ELETRODUTOS, TIPO D, COM 1/2" E PARAFUSO DE FIXACAO | UN | 6.0509 |  |  | 6.8283 | 7.9664 | 7.9664 | 28.8119
00000587 | CANTONEIRA ALUMINIO ABAS DESIGUAIS 1" X 3/4 ", E = 1/8 " | KG | 0.7392 | 0.5544 | 0.7392 | 0.7392 | 0.924 |  | 3.696
00000601 | JANELA MAXIM AR EM ALUMINIO, 80 X 60 CM (A X L), BATENTE/REQUADRO DE 4 A 14 CM, COM VIDRO, SEM GUARNICAO/ALIZAR | M2 |  |  |  | 3.3516 | 3.4884 |  | 6.84
00000654 | BLOCO VEDACAO CONCRETO 19 X 19 X 39 CM (CLASSE C - NBR 6136) | UN | 48.135 | [5 empty] | 48.135
00000812 | BUCHA DE REDUCAO DE PVC, SOLDAVEL, CURTA, COM 40 X 32 MM, PARA AGUA FRIA PREDIAL | UN | 3 | 2.25 | 3 | 3 | 3.75 |  | 15
00000867 | CABO DE COBRE NU 50 MM2 MEIO-DURO | M |  |  | 5.67 | 9.45 | 11.34 | 11.34 | 37.8
00000979 | CABO DE COBRE, FLEXIVEL, CLASSE 4 OU 5, ISOLACAO EM PVC/A, ANTICHAMA BWF-B, 1 CONDUTOR, 450/750 V, SECAO NOMINAL 16 MM2 | M | 0.96534 | [5 empty] | 0.96534
00000980 | CABO DE COBRE, FLEXIVEL, CLASSE 4 OU 5, ISOLACAO EM PVC/A, ANTICHAMA BWF-B, 1 CONDUTOR, 450/750 V, SECAO NOMINAL 10 MM2 | M |  |  | 17.136 | 28.56 | 34.272 | 34.272 | 114.24
00000981 | CABO DE COBRE, FLEXIVEL, CLASSE 4 OU 5, ISOLACAO EM PVC/A, ANTICHAMA BWF-B, 1 CONDUTOR, 450/750 V, SECAO NOMINAL 4 MM2 | M | 4.4734 |  | 54.3354 | 90.559 | 108.6708 | 108.6708 | 366.7094
00000982 | CABO DE COBRE, FLEXIVEL, CLASSE 4 OU 5, ISOLACAO EM PVC/A, ANTICHAMA BWF-B, 1 CONDUTOR, 450/750 V, SECAO NOMINAL 6 MM2 | M |  |  | 35.2537 | 58.7562 | 70.5075 | 70.5075 | 235.025
00000995 | CABO DE COBRE, FLEXIVEL, CLASSE 4 OU 5, ISOLACAO EM PVC/A, ANTICHAMA BWF-B, COBERTURA PVC-ST1, ANTICHAMA BWF-B, 1 CONDUTOR, 0,6/1 KV, SECAO NOMINAL 16 MM2 | M |  |  | 4.2518 | 7.0863 | 8.5036 | 8.5036 | 28.3452
00001013 | CABO DE COBRE, FLEXIVEL, CLASSE 4 OU 5, ISOLACAO EM PVC/A, ANTICHAMA BWF-B, 1 CONDUTOR, 450/750 V, SECAO NOMINAL 1,5 MM2 | M | 18.2294 |  | 323.492 | 539.1533 | 646.984 | 646.984 | 2174.8426
00001014 | CABO DE COBRE, FLEXIVEL, CLASSE 4 OU 5, ISOLACAO EM PVC/A, ANTICHAMA BWF-B, 1 CONDUTOR, 450/750 V, SECAO NOMINAL 2,5 MM2 | M | 2.0131 |  | 267.5055 | 445.8424 | 535.0109 | 535.0109 | 1785.3828
00001020 | CABO DE COBRE, FLEXIVEL, CLASSE 4 OU 5, ISOLACAO EM PVC/A, ANTICHAMA BWF-B, COBERTURA PVC-ST1, ANTICHAMA BWF-B, 1 CONDUTOR, 0,6/1 KV, SECAO NOMINAL 10 MM2 | M |  |  | 22.0448 | 36.7413 | 44.0895 | 44.0895 | 146.965
00001021 | CABO DE COBRE, FLEXIVEL, CLASSE 4 OU 5, ISOLACAO EM PVC/A, ANTICHAMA BWF-B, COBERTURA PVC-ST1, ANTICHAMA BWF-B, 1 CONDUTOR, 0,6/1 KV, SECAO NOMINAL 4 MM2 | M |  |  | 186.5325 | 310.8875 | 373.065 | 373.065 | 1243.55
00001022 | CABO DE COBRE, FLEXIVEL, CLASSE 4 OU 5, ISOLACAO EM PVC/A, ANTICHAMA BWF-B, COBERTURA PVC-ST1, ANTICHAMA BWF-B, 1 CONDUTOR, 0,6/1 KV, SECAO NOMINAL 2,5 MM2 | M |  |  | 9.1213 | 15.2022 | 18.2427 | 18.2427 | 60.809
00001106 | CAL HIDRATADA CH-I PARA ARGAMASSAS | KG | 29.7133 | 2495.0921 | 3314.4054 | 2028.5485 | 2668.966 | 2.7086 | 10539.4338
00001113 | RUFO EXTERNO/INTERNO DE CHAPA DE ACO GALVANIZADA NUM 26, CORTE 33 CM | M |  |  | 5.744 | 5.744 | 4.9234 |  | 16.4115
00001213 | CARPINTEIRO DE FORMAS | H | 248.6755 | 373.0742 | 438.6913 | 117.0362 | 100.9779 | 8.1065 | 1286.5616
00001214 | CARPINTEIRO DE ESQUADRIAS | H | 2.1786 | 1.3632 | 1.8176 | 50.0031 | 52.4243 |  | 107.7868
00001287 | PISO EM CERAMICA ESMALTADA EXTRA, PEI MAIOR OU IGUAL A 4, FORMATO MENOR OU IGUAL A 2025 CM2 | M2 | 1.7679 |  | 16.031 | 16.031 | 16.031 | 16.031 | 65.8919
00001350 | !EM PROCESSO DE DESATIVACAO! CHAPA DE MADEIRA COMPENSADA RESINADA PARA FORMA DE CONCRETO, DE *2,2 X 1,1* M, E = 10 MM | UN | 20.2333 | [5 empty] | 20.2333
00001358 | CHAPA DE MADEIRA COMPENSADA RESINADA PARA FORMA DE CONCRETO, DE *2,2 X 1,1* M, E = 17 MM | M2 | 0.64779 | 0.48106 | 0.66841 | 0.68641 | 0.85577 | 0.054 | 3.3934
00001360 | CHAPA DE MADEIRA COMPENSADA NAVAL (COM COLA FENOLICA), E = 6 MM, DE *1,60 X 2,20* M | M2 | 0.504 | 0.378 | 0.504 | 0.504 | 0.63 |  | 2.52
00001368 | CHUVEIRO COMUM EM PLASTICO BRANCO, COM CANO, 3 TEMPERATURAS, 5500 W (110/220 V) | UN | 0.25056 | [5 empty] | 0.25056
00001379 | CIMENTO PORTLAND COMPOSTO CP II-32 | KG | 7344.1591 | 20602.4439 | 23386.0341 | 9962.717 | 11646.2299 | 5739.8707 | 78681.4546
00001380 | CIMENTO BRANCO | KG |  | 7.2072 | 6.4064 | 2.4024 |  |  | 16.016
00001381 | ARGAMASSA COLANTE AC I PARA CERAMICAS | KG | 8.0971 |  | 81.9854 | 81.9854 | 81.9854 | 81.9854 | 336.0387
00001570 | TERMINAL A COMPRESSAO EM COBRE ESTANHADO PARA CABO 2,5 MM2, 1 FURO E 1 COMPRESSAO, PARA PARAFUSO DE FIXACAO M5 | UN |  |  | 10.35 | 17.25 | 20.7 | 20.7 | 69
00001571 | TERMINAL A COMPRESSAO EM COBRE ESTANHADO PARA CABO 4 MM2, 1 FURO E 1 COMPRESSAO, PARA PARAFUSO DE FIXACAO M5 | UN |  |  | 3.9 | 6.5 | 7.8 | 7.8 | 26
00001573 | TERMINAL A COMPRESSAO EM COBRE ESTANHADO PARA CABO 6 MM2, 1 FURO E 1 COMPRESSAO, PARA PARAFUSO DE FIXACAO M6 | UN |  |  | 0.9 | 1.5 | 1.8 | 1.8 | 6
00001607 | CONJUNTO ARRUELAS DE VEDACAO 5/16" PARA TELHA FIBROCIMENTO (UMA ARRUELA METALICA E UMA ARRUELA PVC - CONICAS) | CJ | 40.8126 | [5 empty] | 40.8126
00001870 | CURVA 90 GRAUS, LONGA, DE PVC RIGIDO ROSCAVEL, DE 1/2", PARA ELETRODUTO | UN | 0.25056 | [5 empty] | 0.25056
00001871 | CAIXA OCTOGONAL DE FUNDO MOVEL, EM PVC, DE 3" X 3", PARA ELETRODUTO FLEXIVEL CORRUGADO | UN | 0.50112 |  | 12.3 | 20.5 | 24.6 | 24.6 | 82.5011
00001872 | CAIXA DE PASSAGEM, EM PVC, DE 4" X 2", PARA ELETRODUTO FLEXIVEL CORRUGADO | UN |  |  | 20.25 | 33.75 | 40.5 | 40.5 | 135
00001879 | CURVA 90 GRAUS, LONGA, DE PVC RIGIDO ROSCAVEL, DE 3/4", PARA ELETRODUTO | UN | 0.06264 | [5 empty] | 0.06264
00001891 | LUVA EM PVC RIGIDO ROSCAVEL, DE 3/4", PARA ELETRODUTO | UN | 0.12528 | [5 empty] | 0.12528
00001901 | LUVA EM PVC RIGIDO ROSCAVEL, DE 1/2", PARA ELETRODUTO | UN | 0.12528 | [5 empty] | 0.12528
00001930 | CURVA DE PVC 45 GRAUS, SOLDAVEL, 50 MM, PARA AGUA FRIA PREDIAL (NBR 5648) | UN | 0.4 | 0.3 | 0.4 | 0.4 | 0.5 |  | 2
00001932 | CURVA PVC CURTA 90 G, DN 50 MM, PARA ESGOTO PREDIAL | UN | 0.4 | 0.3 | 0.4 | 0.4 | 0.5 |  | 2
00001933 | CURVA PVC CURTA 90 GRAUS, DN 40 MM, PARA ESGOTO PREDIAL | UN | 1.4 | 1.05 | 1.4 | 1.4 | 1.75 |  | 7
00001956 | CURVA DE PVC 90 GRAUS, SOLDAVEL, 25 MM, PARA AGUA FRIA PREDIAL (NBR 5648) | UN | 3.6 | 2.7 | 3.6 | 3.6 | 4.5 |  | 18
00001959 | CURVA DE PVC 90 GRAUS, SOLDAVEL, 50 MM, PARA AGUA FRIA PREDIAL (NBR 5648) | UN | 1.2 | 0.9 | 1.2 | 1.2 | 1.5 |  | 6
00001966 | CURVA PVC CURTA 90 GRAUS, 100 MM, PARA ESGOTO PREDIAL | UN | 0.98792 | 0.6 | 0.8 | 0.8 | 1 |  | 4.1879
00002370 | DISJUNTOR TIPO NEMA, MONOPOLAR 10 ATE 30A, TENSAO MAXIMA DE 240 V | UN | 0.37584 | [5 empty] | 0.37584
00002373 | DISJUNTOR TIPO NEMA, TRIPOLAR 60 ATE 100 A, TENSAO MAXIMA DE 415 V | UN |  |  | 0.15 | 0.25 | 0.3 | 0.3 | 1
00002391 | DISJUNTOR TERMOMAGNETICO TRIPOLAR 125A | UN |  |  | 0.15 | 0.25 | 0.3 | 0.3 | 1
00002392 | DISJUNTOR TIPO NEMA, TRIPOLAR 10 ATE 50A, TENSAO MAXIMA DE 415 V | UN |  |  | 0.75 | 1.25 | 1.5 | 1.5 | 5
00002432 | DOBRADICA EM ACO/FERRO, 3 1/2" X 3", E= 1,9 A 2 MM, COM ANEL, CROMADO OU ZINCADO, TAMPA BOLA, COM PARAFUSOS | UN | 0.37584 |  |  | 22.05 | 22.95 |  | 45.3758
00002436 | ELETRICISTA | H | 3.9611 |  | 65.0108 | 108.3513 | 130.0215 | 130.0215 | 437.3663
00002673 | ELETRODUTO DE PVC RIGIDO ROSCAVEL DE 1/2 ", SEM LUVA | M | 6.7422 |  | 0.3051 | 0.5085 | 0.6102 | 0.6102 | 8.7762
00002674 | ELETRODUTO DE PVC RIGIDO ROSCAVEL DE 3/4 ", SEM LUVA | M | 0.57334 |  | 21.9596 | 36.5993 | 43.9191 | 43.9191 | 146.9705
00002680 | ELETRODUTO DE PVC RIGIDO ROSCAVEL DE 1 1/2 ", SEM LUVA | M |  |  | 5.742 | 9.57 | 11.484 | 11.484 | 38.28
00002682 | ELETRODUTO DE PVC RIGIDO ROSCAVEL DE 2 1/2 ", SEM LUVA | M |  |  | 1.353 | 2.255 | 2.706 | 2.706 | 9.02
00002684 | ELETRODUTO DE PVC RIGIDO ROSCAVEL DE 1 1/4 ", SEM LUVA | M |  |  | 9.031 | 15.0516 | 18.0619 | 18.0619 | 60.2064
00002689 | ELETRODUTO PVC FLEXIVEL CORRUGADO, COR AMARELA, DE 20 MM | M | 1.0772 | [5 empty] | 1.0772
00002692 | DESMOLDANTE PROTETOR PARA FORMAS DE MADEIRA, DE BASE OLEOSA EMULSIONADA EM AGUA | L | 1.8958 | 1.1854 | 0.37508 | 0.17873 | 0.076151 |  | 3.7112
00002696 | ENCANADOR OU BOMBEIRO HIDRAULICO | H | 50.1093 | 34.3991 | 45.8655 | 58.3208 | 71.863 | 14.8349 | 275.3926
00002705 | ENERGIA ELETRICA ATE 2000 KWH INDUSTRIAL, SEM DEMANDA | KW/H | 44.3023 | 156.1366 | 179.5653 | 51.0625 | 56.6498 | 22.1231 | 509.8396
00003080 | FECHADURA DE EMBUTIR PARA PORTA EXTERNA / ENTRADA, MAQUINA 40 MM, COM CILINDRO, MACANETA ALAVANCA E ESPELHO EM METAL CROMADO - NIVEL SEGURANCA MEDIO - COMPLETA | CJ | 0.12528 |  |  | 6.37 | 6.63 |  | 13.1253
00003090 | FECHADURA DE EMBUTIR PARA PORTA INTERNA, TIPO GORGES (CHAVE GRANDE), MAQUINA 40 MM, MACANETA ALAVANCA E ESPELHO EM METAL CROMADO - NIVEL SEGURANCA MEDIO - COMPLETA | CJ |  |  |  | 0.98 | 1.02 |  | 2
00003097 | FECHADURA DE EMBUTIR PARA PORTA DE BANHEIRO, TIPO TRANQUETA, MAQUINA 40 MM, MACANETAS ALAVANCA E ROSETAS REDONDAS EM METAL CROMADO - NIVEL SEGURANCA MEDIO - COMPLETA | CJ | 0.18792 | [5 empty] | 0.18792
00003146 | FITA VEDA ROSCA EM ROLOS DE 18 MM X 10 M (L X C) | UN | 0.20231 | 0.13251 | 0.17668 | 0.18268 | 0.22785 | 0.007 | 0.92903
00003148 | FITA VEDA ROSCA EM ROLOS DE 18 MM X 50 M (L X C) | UN | 0.13006 | 0.0951 | 0.1268 | 0.30845 | 0.37043 | 0.21193 | 1.2428
00003279 | CAIXA INSPECAO, CONCRETO PRE MOLDADO, CIRCULAR, COM TAMPA, D = 60* CM, H= 60* CM | UN | 0.72528 | 0.45 | 0.6 | 0.6 | 0.75 |  | 3.1253
00003379 | !EM PROCESSO DE DESATIVACAO! HASTE DE ATERRAMENTO EM ACO COM 3,00 M DE COMPRIMENTO E DN = 5/8", REVESTIDA COM BAIXA CAMADA DE COBRE, SEM CONECTOR | UN | 0.18792 |  | 0.6 | 1 | 1.2 | 1.2 | 4.1879
00003441 | COTOVELO 45 GRAUS DE FERRO GALVANIZADO, COM ROSCA BSP, DE 1/2" | UN |  |  |  | 2.1 | 2.45 | 2.45 | 7
00003455 | COTOVELO 90 GRAUS DE FERRO GALVANIZADO, COM ROSCA BSP, DE 1/2" | UN |  |  |  | 2.1 | 2.45 | 2.45 | 7
00003456 | COTOVELO 90 GRAUS DE FERRO GALVANIZADO, COM ROSCA BSP, DE 3/4" | UN |  |  |  | 2.7 | 3.15 | 3.15 | 9
00003509 | JOELHO PVC, SOLDAVEL, PB, 90 GRAUS, DN 75 MM, PARA ESGOTO PREDIAL | UN | 0.2 | 0.15 | 0.2 | 0.2 | 0.25 |  | 1
00003516 | JOELHO PVC, SOLDAVEL, BB, 45 GRAUS, DN 40 MM, PARA ESGOTO PREDIAL | UN | 0.4 | 0.3 | 0.4 | 0.4 | 0.5 |  | 2
00003517 | JOELHO PVC, SOLDAVEL, BB, 90 GRAUS, DN 40 MM, PARA ESGOTO PREDIAL | UN | 1.6264 | 0.75 | 1 | 1 | 1.25 |  | 5.6264
00003518 | JOELHO PVC, SOLDAVEL, PB, 45 GRAUS, DN 50 MM, PARA ESGOTO PREDIAL | UN | 3.4 | 2.55 | 3.4 | 3.4 | 4.25 |  | 17
00003520 | JOELHO PVC, SOLDAVEL, PB, 90 GRAUS, DN 100 MM, PARA ESGOTO PREDIAL | UN | 1 | 0.75 | 1 | 1 | 1.25 |  | 5
00003524 | JOELHO PVC, SOLDAVEL, COM BUCHA DE LATAO, 90 GRAUS, 25 MM X 3/4", PARA AGUA FRIA PREDIAL | UN | 0.6264 | [5 empty] | 0.6264
00003526 | JOELHO PVC, SOLDAVEL, PB, 90 GRAUS, DN 50 MM, PARA ESGOTO PREDIAL | UN | 6.8626 | 5.1 | 6.8 | 6.8 | 8.5 |  | 34.0626
00003528 | JOELHO PVC, SOLDAVEL, PB, 45 GRAUS, DN 100 MM, PARA ESGOTO PREDIAL | UN | 0.4 | 0.3 | 0.4 | 0.4 | 0.5 |  | 2
00003529 | JOELHO PVC, SOLDAVEL, 90 GRAUS, 25 MM, PARA AGUA FRIA PREDIAL | UN | 0.73915 | [5 empty] | 0.73915
00003658 | JUNCAO SIMPLES, PVC, DN 75 X 75 MM, SERIE NORMAL PARA ESGOTO PREDIAL | UN | 0.2 | 0.15 | 0.2 | 0.2 | 0.25 |  | 1
00003659 | JUNCAO SIMPLES, PVC, DN 100 X 50 MM, SERIE NORMAL PARA ESGOTO PREDIAL | UN | 0.06264 | [5 empty] | 0.06264
00003662 | JUNCAO SIMPLES, PVC, DN 50 X 50 MM, SERIE NORMAL PARA ESGOTO PREDIAL | UN | 0.2 | 0.15 | 0.2 | 0.2 | 0.25 |  | 1
00003670 | JUNCAO SIMPLES, PVC, 45 GRAUS, DN 100 X 100 MM, SERIE NORMAL PARA ESGOTO PREDIAL | UN | 0.32528 | 0.15 | 0.2 | 0.2 | 0.25 |  | 1.1253
00003671 | JUNTA PLASTICA DE DILATACAO PARA PISOS, COR CINZA, 17 X 3 MM (ALTURA X ESPESSURA) | M | 3.0866 | [5 empty] | 3.0866
00003743 | LAJE PRE-MOLDADA CONVENCIONAL (LAJOTAS + VIGOTAS) PARA PISO, UNIDIRECIONAL, SOBRECARGA DE 200 KG/M2, VAO ATE 3,50 M (SEM COLOCACAO) | M2 |  | 160.23 | 166.77 |  |  |  | 327
00003799 | LUMINARIA DE SOBREPOR EM CHAPA DE ACO PARA 2 LAMPADAS FLUORESCENTES DE *36* W, ALETADA, COMPLETA (LAMPADAS E REATOR INCLUSOS) | UN | 1.5603 | [5 empty] | 1.5603
00003875 | LUVA SIMPLES, PVC, SOLDAVEL, DN 50 MM, SERIE NORMAL, PARA ESGOTO PREDIAL | UN | 5.2 | 3.9 | 5.2 | 5.2 | 6.5 |  | 26
00003893 | LUVA DE CORRER, PVC, DN 100 MM, PARA ESGOTO PREDIAL | UN | 0.4 | 0.3 | 0.4 | 0.4 | 0.5 |  | 2
00003899 | LUVA SIMPLES, PVC, SOLDAVEL, DN 100 MM, SERIE NORMAL, PARA ESGOTO PREDIAL | UN | 2.4 | 1.8 | 2.4 | 2.4 | 3 |  | 12
00003906 | LUVA SOLDAVEL COM ROSCA, PVC, 25 MM X 3/4", PARA AGUA FRIA PREDIAL | UN | 7.8506 | 5.7 | 7.6 | 7.6 | 9.5 |  | 38.2506
00003909 | LUVA DE FERRO GALVANIZADO, COM ROSCA BSP, DE 3/4" | UN |  |  |  | 2.1 | 2.45 | 2.45 | 7
00003992 | TABUA DE MADEIRA APARELHADA *2,5 X 30* CM, MACARANDUBA, ANGELIM OU EQUIVALENTE DA REGIAO | M | 83.6419 | [5 empty] | 83.6419
00004059 | MEIO-FIO OU GUIA DE CONCRETO, PRE-MOLDADO, COMP 1 M, *30 X 15/ 12* CM (H X L1/L2) | M |  |  |  | 40.401 | 47.1345 | 47.1345 | 134.67
00004090 | MOTONIVELADORA POTENCIA BASICA LIQUIDA (PRIMEIRA MARCHA) 125 HP , PESO BRUTO 13843 KG, LARGURA DA LAMINA DE 3,7 M | UN |  |  |  | 1.4559e-05 | 2.3294e-05 | 2.0383e-05 | 5.8236e-05
00004093 | MOTORISTA DE CAMINHAO | H | 1.5294 | 0.65547 |  | 0.28694 | 0.4591 | 0.40171 | 3.3327
00004177 | NIPLE DE FERRO GALVANIZADO, COM ROSCA BSP, DE 1/2" | UN |  |  |  | 2.7 | 3.15 | 3.15 | 9
00004178 | NIPLE DE FERRO GALVANIZADO, COM ROSCA BSP, DE 3/4" | UN |  |  |  | 2.4 | 2.8 | 2.8 | 8
00004221 | OLEO DIESEL COMBUSTIVEL COMUM | L | 40.771 | 20.8904 | 4.2263 | 8.4419 | 12.0279 | 5.9018 | 92.2594
00004222 | GASOLINA COMUM | L | 47.8081 | 20.4939 | 0.015353 | 0.015353 | 0.019191 |  | 68.3519
00004230 | OPERADOR DE MAQUINAS E TRATORES DIVERSOS (TERRAPLANAGEM) | H | 101.2425 | 98.5788 | 59.4437 | 0.77671 | 0.56598 |  | 260.6077
00004234 | OPERADOR DE ESCAVADEIRA | H | 2.1439 | 1.6079 | 2.1439 | 2.1439 | 2.6798 |  | 10.7194
00004238 | OPERADOR DE ROLO COMPACTADOR | H |  |  |  | 0.28757 | 0.46011 | 0.40259 | 1.1503
00004239 | OPERADOR DE MOTONIVELADORA | H |  |  |  | 0.29715 | 0.47544 | 0.41601 | 1.1886
00004253 | OPERADOR DE GUINCHO OU GUINCHEIRO | H | 0.85551 | 0.079212 | 30.505 | 30.505 | 26.1472 |  | 88.0919
00004302 | PARAFUSO ZINCADO ROSCA SOBERBA, CABECA SEXTAVADA, 5/16 " X 250 MM, PARA FIXACAO DE TELHA EM MADEIRA | UN | 40.8126 | [5 empty] | 40.8126
00004350 | BUCHA DE NYLON, DIAMETRO DO FURO 8 MM, COMPRIMENTO 40 MM, COM PARAFUSO DE ROSCA SOBERBA, CABECA CHATA, FENDA SIMPLES, 4,8 X 50 MM | UN | [5 empty] | 1 | 1
00004351 | PARAFUSO NIQUELADO 3 1/2" COM ACABAMENTO CROMADO PARA FIXAR PECA SANITARIA, INCLUI PORCA CEGA, ARRUELA E BUCHA DE NYLON TAMANHO S-8 | UN | 2.3758 | 1.5 | 2 | 2 | 2.5 |  | 10.3758
00004356 | PARAFUSO DE ACO ZINCADO COM ROSCA SOBERBA, CABECA CHATA E FENDA SIMPLES, DIAMETRO 4,8 MM, COMPRIMENTO 45 MM | UN |  |  | 5.4 | 9 | 10.8 | 10.8 | 36
00004377 | PARAFUSO DE ACO ZINCADO COM ROSCA SOBERBA, CABECA CHATA E FENDA SIMPLES, DIAMETRO 4,2 MM, COMPRIMENTO * 32 * MM | UN |  |  |  | 81.779 | 85.117 |  | 166.896
00004384 | PARAFUSO NIQUELADO COM ACABAMENTO CROMADO PARA FIXAR PECA SANITARIA, INCLUI PORCA CEGA, ARRUELA E BUCHA DE NYLON TAMANHO S-10 | UN | 1.9758 | 1.2 | 1.6 | 1.6 | 2 |  | 8.3758
00004385 | PARALELEPIPEDO GRANITICO OU BASALTICO, PARA PAVIMENTACAO, SEM FRETE, *30 A 35* PECAS POR M2 | MIL |  |  |  | 4.0031 | 4.6703 | 4.6703 | 13.3438
00004408 | RIPA DE MADEIRA NAO APARELHADA *1,5 X 5* CM, MACARANDUBA, ANGELIM OU EQUIVALENTE DA REGIAO | M |  |  | 634.7516 | 634.7516 | 577.7185 | 235.52 | 2082.7416
00004417 | SARRAFO DE MADEIRA NAO APARELHADA *2,5 X 7* CM, MACARANDUBA, ANGELIM OU EQUIVALENTE DA REGIAO | M | 45.005 | [5 empty] | 45.005
00004425 | VIGA DE MADEIRA NAO APARELHADA 6 X 12 CM, MACARANDUBA, ANGELIM OU EQUIVALENTE DA REGIAO | M | 20.5359 |  | 156.8245 | 156.8245 | 134.421 |  | 468.6057
00004430 | CAIBRO DE MADEIRA NAO APARELHADA *5 X 6* CM, MACARANDUBA, ANGELIM OU EQUIVALENTE DA REGIAO | M |  |  | 363.9191 | 363.9191 | 311.9306 |  | 1039.7688
00004433 | PECA DE MADEIRA NAO APARELHADA *7,5 X 7,5* CM (3 X 3 ") MACARANDUBA, ANGELIM OU EQUIVALENTE DA REGIAO | M | 106.2322 | [5 empty] | 106.2322
00004491 | PONTALETE DE MADEIRA NAO APARELHADA *7,5 X 7,5* CM (3 X 3 ") PINUS, MISTA OU EQUIVALENTE DA REGIAO | M | 127.0145 | 101.2811 | 49.5443 | 1.181 | 1.4762 |  | 280.497
00004517 | SARRAFO DE MADEIRA NAO APARELHADA *2,5 X 7,5* CM (1 X 3 ") PINUS, MISTA OU EQUIVALENTE DA REGIAO | M | 121.2708 | 3038.9715 | 3104.2641 | 18.3362 | 4.1211 |  | 6286.9637
00004720 | PEDRA BRITADA N. 0, OU PEDRISCO (4,8 A 9,5 MM) POSTO PEDREIRA/FORNECEDOR, SEM FRETE | M3 | 1.8342 | 1.3701 | 1.8267 | 1.8267 | 2.2834 |  | 9.1412
00004721 | PEDRA BRITADA N. 1 (9,5 a 19 MM) POSTO PEDREIRA/FORNECEDOR, SEM FRETE | M3 | 11.8869 | 27.7692 | 29.5561 | 8.4074 | 8.772 | 7.7343 | 94.1259
00004722 | PEDRA BRITADA N. 3 (38 A 50 MM) POSTO PEDREIRA/FORNECEDOR, SEM FRETE | M3 |  |  | 0.0018 | 0.003 | 0.0036 | 0.0036 | 0.012
00004750 | PEDREIRO | H | 177.6471 | 1065.4641 | 1133.6537 | 630.3473 | 544.1196 | 99.1826 | 3650.4145
00004755 | MARMORISTA / GRANITEIRO | H | 1.3671 | 50.9502 | 57.791 | 30.0549 | 13.7551 | 12.0462 | 165.9645
00004759 | CALCETEIRO | H |  |  |  | 46.1114 | 53.7967 | 53.7967 | 153.7048
00004760 | AZULEJISTA OU LADRILHEIRO | H | 0.54844 |  | 10.8498 | 10.8498 | 10.8498 | 10.8498 | 43.9474
00004783 | PINTOR | H | 11.798 |  |  |  | 206.0817 | 198 | 415.8797
00004791 | ADESIVO ACRILICO/COLA DE CONTATO | KG |  |  | 1.25 | 1.25 | 1.25 | 1.25 | 5
00004801 | PISO DE BORRACHA CANELADO EM PLACAS 50 X 50 CM, E = *3,5* MM, PARA COLA | M2 |  |  | 3.2812 | 3.2812 | 3.2812 | 3.2812 | 13.125
00004823 | MASSA PLASTICA PARA MARMORE/GRANITO | KG | 0.84336 | 0.63252 | 0.84336 | 0.84336 | 1.0542 |  | 4.2168
00004914 | PORTA DE ABRIR EM ALUMINIO COM LAMBRI HORIZONTAL/LAMINADA, ACABAMENTO ANODIZADO NATURAL, SEM GUARNICAO/ALIZAR/VISTA | M2 |  |  |  | 2.646 | 2.754 |  | 5.4
00004922 | PORTA DE CORRER EM ALUMINIO, DUAS FOLHAS MOVEIS COM VIDRO, FECHADURA E PUXADOR EMBUTIDO, ACABAMENTO ANODIZADO NATURAL, SEM GUARNICAO/ALIZAR/VISTA | M2 |  |  |  | 6.8208 | 7.0992 |  | 13.92
00005061 | PREGO DE ACO POLIDO COM CABECA 18 X 27 (2 1/2 X 10) | KG | 2.8823 | 4.8069 | 5.0469 | 1.5138 | 1.5675 |  | 15.8174
00005066 | PREGO DE ACO POLIDO COM CABECA 12 X 12 | KG |  |  |  | 0.08085 | 0.08415 |  | 0.165
00005068 | PREGO DE ACO POLIDO COM CABECA 17 X 21 (2 X 11) | KG | 7.0182 | 24.5558 | 25.5065 | 0.11322 |  |  | 57.1938
00005073 | PREGO DE ACO POLIDO COM CABECA 17 X 24 (2 1/4 X 11) | KG | 5.3388 | 2.3044 | 0.050752 | 0.050752 | 0.06344 |  | 7.8081
00005075 | PREGO DE ACO POLIDO COM CABECA 18 X 30 (2 3/4 X 10) | KG |  |  |  | 0.1764 | 0.1836 |  | 0.36
00005103 | CAIXA SIFONADA PVC, 100 X 100 X 50 MM, COM GRELHA REDONDA BRANCA | UN | 0.2 | 0.15 | 0.2 | 0.2 | 0.25 |  | 1
00005104 | REBITE DE ALUMINIO VAZADO DE REPUXO, 3,2 X 8 MM (1KG = 1025 UNIDADES) | KG |  |  | 0.0087528 | 0.0087528 | 0.0075024 |  | 0.025008
00006010 | REGISTRO GAVETA BRUTO EM LATAO FORJADO, BITOLA 1 1/2 " (REF 1509) | UN | 0.4 | 0.3 | 0.4 | 0.4 | 0.5 |  | 2
00006024 | REGISTRO PRESSAO COM ACABAMENTO E CANOPLA CROMADA, SIMPLES, BITOLA 3/4 " (REF 1416) | UN | 0.4 | 0.3 | 0.4 | 0.4 | 0.5 |  | 2
00006028 | REGISTRO GAVETA BRUTO EM LATAO FORJADO, BITOLA 2 " (REF 1509) | UN | 3 | 2.25 | 3 | 3 | 3.75 |  | 15
00006079 | ARGILA, ARGILA VERMELHA OU ARGILA ARENOSA (RETIRADA NA JAZIDA, SEM TRANSPORTE) | M3 | 178.1238 | 76.3387 |  |  |  |  | 254.4625
00006085 | SELADOR ACRILICO PAREDES INTERNAS/EXTERNAS | L |  |  |  |  | 137.2887 | 131.9049 | 269.1936
00006110 | SERRALHEIRO | H |  |  |  | 16.7488 | 19.5402 | 19.5402 | 55.8292
00006111 | SERVENTE DE OBRAS | H | 699.9125 | 1089.9978 | 1019.8605 | 831.5285 | 885.5221 | 481.63 | 5008.4514
00006114 | AJUDANTE DE ARMADOR | H | 20.0644 | 54.487 | 48.8025 | 1.6348 | 1.9899 |  | 126.9787
00006117 | CARPINTEIRO AUXILIAR | H | 101.2496 | 107.8326 | 165.1993 | 79.443 | 68.6663 |  | 522.3908
00006136 | SIFAO EM METAL CROMADO PARA PIA OU LAVATORIO, 1 X 1.1/2 " | UN | 0.4 | 0.3 | 0.4 | 0.4 | 0.5 |  | 2
00006138 | VEDACAO PVC, 100 MM, PARA SAIDA VASO SANITARIO | UN | 0.98792 | 0.6 | 0.8 | 0.8 | 1 |  | 4.1879
00006141 | ENGATE/RABICHO FLEXIVEL PLASTICO (PVC OU ABS) BRANCO 1/2 " X 30 CM | UN | 0.38792 | 0.15 | 0.2 | 0.2 | 0.25 |  | 1.1879
00006146 | SIFAO PLASTICO TIPO COPO PARA TANQUE, 1.1/4 X 1.1/2 " | UN | 0.2 | 0.15 | 0.2 | 0.2 | 0.25 |  | 1
00006148 | SIFAO PLASTICO FLEXIVEL SAIDA VERTICAL PARA COLUNA LAVATORIO, 1 X 1.1/2 " | UN | 0.98792 | 0.6 | 0.8 | 0.8 | 1 |  | 4.1879
00006153 | VALVULA EM PLASTICO BRANCO PARA TANQUE OU LAVATORIO 1 ", SEM UNHO E SEM LADRAO | UN | 0.38792 | 0.15 | 0.2 | 0.2 | 0.25 |  | 1.1879
00006189 | TABUA DE MADEIRA NAO APARELHADA *2,5 X 30* CM, CEDRINHO OU EQUIVALENTE DA REGIAO | M | 211.6542 | 1804.664 | 1779.0512 | 15.506 | 2.4595 |  | 3813.335
00006295 | TE DE FERRO GALVANIZADO, DE 3/4" | UN |  |  |  | 1.8 | 2.1 | 2.1 | 6
00007097 | TE SANITARIO, PVC, DN 50 X 50 MM, SERIE NORMAL, PARA ESGOTO PREDIAL | UN | 0.06264 | [5 empty] | 0.06264
00007129 | TE DE REDUCAO, PVC, SOLDAVEL, 90 GRAUS, 50 MM X 25 MM, PARA AGUA FRIA PREDIAL | UN | 1.6 | 1.2 | 1.6 | 1.6 | 2 |  | 8
00007139 | TE SOLDAVEL, PVC, 90 GRAUS, 25 MM, PARA AGUA FRIA PREDIAL (NBR 5648) | UN | 5.7575 | 3.9 | 5.2 | 5.2 | 6.5 |  | 26.5575
00007142 | TE SOLDAVEL, PVC, 90 GRAUS,50 MM, PARA AGUA FRIA PREDIAL (NBR 5648) | UN | 1.2 | 0.9 | 1.2 | 1.2 | 1.5 |  | 6
00007156 | TELA DE ACO SOLDADA NERVURADA, CA-60, Q-196, (3,11 KG/M2), DIAMETRO DO FIO = 5,0 MM, LARGURA = 2,45 M, ESPACAMENTO DA MALHA = 10 X 10 CM | M2 |  |  |  | 59.4405 | 69.3472 | 69.3472 | 198.135
00007173 | TELHA DE BARRO / CERAMICA, NAO ESMALTADA, TIPO COLONIAL, CANAL, PLAN, PAULISTA, COMPRIMENTO DE *44 A 50* CM, RENDIMENTO DE COBERTURA DE *26* TELHAS/M2 | MIL |  |  | 4.2406 | 4.2406 | 3.6348 |  | 12.1159
00007175 | TELHA DE BARRO / CERAMICA, TIPO ROMANA, AMERICANA, PORTUGUESA, FRANCESA, COMPRIMENTO DE *41* CM, RENDIMENTO DE *16* TELHAS/M2 | UN | 25.1659 | 24.179 |  |  |  |  | 49.345
00007181 | CUMEEIRA PARA TELHA CERAMICA, COMPRIMENTO DE *41* CM, RENDIMENTO DE *3* TELHAS/M | UN |  |  | 24.15 | 24.15 | 20.7 |  | 69
00007194 | TELHA DE FIBROCIMENTO ONDULADA E = 6 MM, DE 2,44 X 1,10 M (SEM AMIANTO) | M2 | 43.9545 | [5 empty] | 43.9545
00007243 | TELHA TRAPEZOIDAL EM ACO ZINCADO, SEM PINTURA, ALTURA DE APROXIMADAMENTE 40 MM, ESPESSURA DE 0,50 MM E LARGURA UTIL DE 980 MM | M2 |  |  | 9.8964 | 9.8964 | 8.4826 |  | 28.2755
00007247 | LOCACAO DE TEODOLITO ELETRONICO, PRECISAO ANGULAR DE 5 A 7 SEGUNDOS, INCLUINDO TRIPE | H |  |  |  | 0.13006 | 0.20809 | 0.18208 | 0.52022
00007258 | TIJOLO CERAMICO MACICO *5 X 10 X 20* CM | UN | 2763.8012 | 2065.98 | 2781.856 | 2800 | 3497.732 | 54.432 | 13963.8012
00007266 | BLOCO CERAMICO (ALVENARIA DE VEDACAO), DE 9 X 19 X 19 CM | MIL | 0.047367 | 12.0029 | 10.6692 | 4.001 |  |  | 26.7205
00007307 | FUNDO ANTICORROSIVO PARA METAIS FERROSOS (ZARCAO) | L |  |  |  | 0.0453 | 0.05285 | 0.05285 | 0.151
00007319 | TINTA ASFALTICA IMPERMEABILIZANTE DISPERSA EM AGUA, PARA MATERIAIS CIMENTICIOS | L |  |  |  | 1.2282 | 1.2783 |  | 2.5065
00007334 | ADITIVO ADESIVO LIQUIDO PARA ARGAMASSAS DE REVESTIMENTOS CIMENTICIOS | L | 0.0864 | 0.0648 | 0.0864 | 0.0864 | 0.108 |  | 0.432
00007345 | !EM PROCESSO DE DESATIVACAO! TINTA LATEX PVA PREMIUM, COR BRANCA | L | 29.6464 | [5 empty] | 29.6464
00007356 | TINTA ACRILICA PREMIUM, COR BRANCO FOSCO | L | 1.5475 |  |  |  | 283.158 | 272.0538 | 556.7593
00007568 | BUCHA DE NYLON SEM ABA S10, COM PARAFUSO DE 6,10 X 65 MM EM ACO ZINCADO COM ROSCA SOBERBA, CABECA CHATA E FENDA PHILLIPS | UN | 11.791 |  |  | 110.9353 | 122.6836 | 66.9345 | 312.3445
00007572 | SUPORTE ISOLADOR REFORCADO DIAMETRO NOMINAL 5/16", COM ROSCA SOBERBA E BUCHA | UN |  |  | 2.7 | 4.5 | 5.4 | 5.4 | 18
00007592 | TOPOGRAFO | H |  |  |  | 0.17437 | 0.27899 | 0.24412 | 0.69749
00007691 | TUBO ACO GALVANIZADO COM COSTURA, CLASSE MEDIA, DN 1/2", E = *2,65* MM, PESO *1,22* KG/M (NBR 5580) | M |  |  |  | 1.6208 | 1.891 | 1.891 | 5.4028
00007700 | TUBO ACO GALVANIZADO COM COSTURA, CLASSE MEDIA, DN 3/4", E = *2,65* MM, PESO *1,58* KG/M (NBR 5580) | M |  |  |  | 17.4552 | 20.3644 | 20.3644 | 58.184
00009835 | TUBO PVC SERIE NORMAL, DN 40 MM, PARA ESGOTO PREDIAL (NBR 5688) | M | 3.2457 | 1.9719 | 2.6292 | 2.6292 | 3.2865 |  | 13.7625
00009836 | TUBO PVC SERIE NORMAL, DN 100 MM, PARA ESGOTO PREDIAL (NBR 5688) | M | 21.7909 | 16.2099 | 21.6132 | 21.6132 | 27.0165 |  | 108.2437
00009837 | TUBO PVC SERIE NORMAL, DN 75 MM, PARA ESGOTO PREDIAL (NBR 5688) | M | 21.2856 | 15.9642 | 21.2856 | 21.2856 | 26.607 |  | 106.428
00009838 | TUBO PVC SERIE NORMAL, DN 50 MM, PARA ESGOTO PREDIAL (NBR 5688) | M | 15.0051 | 10.6202 | 14.1603 | 14.1603 | 17.7004 |  | 71.6463
00009868 | TUBO PVC, SOLDAVEL, DN 25 MM, AGUA FRIA (NBR-5648) | M | 37.9886 | 27.4247 | 36.5663 | 36.5663 | 45.7079 |  | 184.2538
00009875 | TUBO PVC, SOLDAVEL, DN 50 MM, PARA AGUA FRIA (NBR-5648) | M | 8.9124 | 6.6843 | 8.9124 | 8.9124 | 11.1405 |  | 44.562
00009885 | UNIAO DE FERRO GALVANIZADO, COM ROSCA BSP, COM ASSENTO PLANO, DE 3/4" | UN |  |  |  | 0.9 | 1.05 | 1.05 | 3
00010422 | BACIA SANITARIA (VASO) COM CAIXA ACOPLADA, DE LOUCA BRANCA | UN | 0.98792 | 0.6 | 0.8 | 0.8 | 1 |  | 4.1879
00010423 | TANQUE LOUCA BRANCA SUSPENSO *20* L | UN | 0.4 | 0.3 | 0.4 | 0.4 | 0.5 |  | 2
00010425 | LAVATORIO LOUCA BRANCA SUSPENSO *40 X 30* CM | UN | 0.38792 | 0.15 | 0.2 | 0.2 | 0.25 |  | 1.1879
00010489 | VIDRACEIRO | H | 0.87281 | 0.65461 | 0.87281 | 0.87281 | 1.091 |  | 4.3641
00010535 | BETONEIRA CAPACIDADE NOMINAL 400 L, CAPACIDADE DE MISTURA 280 L, MOTOR ELETRICO TRIFASICO 220/380 V POTENCIA 2 CV, SEM CARREGADOR | UN | 0.0024796 | 0.0089005 | 0.010213 | 0.0039095 | 0.0056145 | 0.00018265 | 0.0313
00010554 | PORTA DE MADEIRA, FOLHA MEDIA (NBR 15930) DE 70 X 210 CM, E = 35 MM, NUCLEO SARRAFEADO, CAPA LISA EM HDF, ACABAMENTO EM PRIMER PARA PINTURA | UN |  |  |  | 0.98 | 1.02 |  | 2
00010555 | PORTA DE MADEIRA, FOLHA MEDIA (NBR 15930) DE 80 X 210 CM, E = 35 MM, NUCLEO SARRAFEADO, CAPA LISA EM HDF, ACABAMENTO EM PRIMER PARA PINTURA | UN | 0.12528 |  |  | 5.39 | 5.61 |  | 11.1253
00010556 | PORTA DE MADEIRA, FOLHA MEDIA (NBR 15930) DE 90 X 210 CM, E = 35 MM, NUCLEO SARRAFEADO, CAPA LISA EM HDF, ACABAMENTO EM PRIMER PARA PINTURA | UN |  |  |  | 0.98 | 1.02 |  | 2
00010567 | TABUA DE MADEIRA NAO APARELHADA *2,5 X 23* CM (1 x 9 ") PINUS, MISTA OU EQUIVALENTE DA REGIAO | M | 33.2475 | [5 empty] | 33.2475
00010579 | ELEMENTO VAZADO DE CONCRETO, VENEZIANA *39 X 29 X 10* CM | UN |  | 34.353 | 30.536 | 11.451 |  |  | 76.34
00010889 | EXTINTOR DE INCENDIO PORTATIL COM CARGA DE GAS CARBONICO CO2 DE 6 KG, CLASSE BC | UN | [5 empty] | 1 | 1
00010892 | EXTINTOR DE INCENDIO PORTATIL COM CARGA DE PO QUIMICO SECO (PQS) DE 6 KG, CLASSE BC | UN | [5 empty] | 6 | 6
00011002 | ELETRODO REVESTIDO AWS - E6013, DIAMETRO IGUAL A 2,50 MM | KG |  |  |  | 0.070116 | 0.081802 | 0.081802 | 0.23372
00011029 | HASTE RETA PARA GANCHO DE FERRO GALVANIZADO, COM ROSCA 1/4 " X 30 CM PARA FIXACAO DE TELHA METALICA, INCLUI PORCA E ARRUELAS DE VEDACAO | CJ |  |  | 35.2231 | 35.2231 | 30.1913 |  | 100.6375
00011033 | SUPORTE PARA CALHA DE 150 MM EM FERRO GALVANIZADO | UN |  |  |  | 19.1241 | 22.3115 | 22.3115 | 63.7471
00011055 | PARAFUSO ROSCA SOBERBA ZINCADO CABECA CHATA FENDA SIMPLES 3,5 X 25 MM (1 ") | UN | 2.4805 |  |  | 145.53 | 151.47 |  | 299.4805
00011186 | ESPELHO CRISTAL E = 4 MM | M2 | 0.48 | 0.36 | 0.48 | 0.48 | 0.6 |  | 2.4
00011190 | JANELA BASCULANTE, ACO, COM BATENTE/REQUADRO, 60 X 60 CM (SEM VIDROS) | UN | 3.8475 | [5 empty] | 3.8475
00011367 | !EM PROCESSO DE DESATIVACAO! PORTA DE MADEIRA, FOLHA LEVE (NBR 15930), E = 35 MM, NUCLEO COLMEIA, CAPA LISA EM HDF, ACABAMENTO MELAMINICO EM PADRAO MADEIRA | M2 | 0.20304 | [5 empty] | 0.20304
00011455 | FECHO / TRINCO / FERROLHO FIO REDONDO, DE SOBREPOR, 8", EM ACO GALVANIZADO / ZINCADO | UN | 1.0592 | [5 empty] | 1.0592
00011587 | FORRO DE PVC LISO, BRANCO, REGUA DE 10 CM, ESPESSURA DE 8 MM A 10 MM (COM COLOCACAO / SEM ESTRUTURA METALICA) | M2 | 3.5143 | [5 empty] | 3.5143
00011697 | MICTORIO COLETIVO ACO INOX (AISI 304), E = 0,8 MM, DE *100 X 40 X 30* CM (C X A X P) | UN | 0.06264 | [5 empty] | 0.06264
00011712 | CAIXA SIFONADA PVC, 150 X 150 X 50 MM, COM GRELHA QUADRADA BRANCA (NBR 5688) | UN | 0.12528 | [5 empty] | 0.12528
00011714 | CAIXA SIFONADA PVC, 150 X 185 X 75 MM, COM GRELHA QUADRADA BRANCA | UN | 0.8 | 0.6 | 0.8 | 0.8 | 1 |  | 4
00011741 | RALO SIFONADO PVC CILINDRICO, 100 X 40 MM, COM GRELHA REDONDA BRANCA | UN | 1.0506 | 0.6 | 0.8 | 0.8 | 1 |  | 4.2506
00011749 | VALVULA DE ESFERA BRUTA EM BRONZE, BITOLA 3/4 " (REF 1552-B) | UN |  |  |  | 0.9 | 1.05 | 1.05 | 3
00011753 | REGISTRO PRESSAO BRUTO EM LATAO FORJADO, BITOLA 3/4 " (REF 1400) | UN | 0.25056 | [5 empty] | 0.25056
00011950 | BUCHA DE NYLON SEM ABA S6, COM PARAFUSO DE 4,20 X 40 MM EM ACO ZINCADO COM ROSCA SOBERBA, CABECA CHATA E FENDA PHILLIPS | UN | 4.3653 | [5 empty] | 4.3653
00012010 | CONDULETE EM PVC, TIPO "B", SEM TAMPA, DE 1/2" OU 3/4" | UN | 2.1826 | [5 empty] | 2.1826
00012016 | CONDULETE EM PVC, TIPO "LB", SEM TAMPA, DE 1/2" OU 3/4" | UN | 0.18792 | [5 empty] | 0.18792
00012038 | QUADRO DE DISTRIBUICAO COM BARRAMENTO TRIFASICO, DE SOBREPOR, EM CHAPA DE ACO GALVANIZADO, PARA 18 DISJUNTORES DIN, 100 A | UN |  |  | 1.2 | 2 | 2.4 | 2.4 | 8
00012039 | QUADRO DE DISTRIBUICAO COM BARRAMENTO TRIFASICO, DE EMBUTIR, EM CHAPA DE ACO GALVANIZADO, PARA 24 DISJUNTORES DIN, 100 A | UN |  |  | 0.15 | 0.25 | 0.3 | 0.3 | 1
00012869 | TELHADOR | H | 5.8879 | 1.6421 | 43.5296 | 43.5296 | 37.3111 |  | 131.9002
00012899 | MANOMETRO COM CAIXA EM ACO PINTADO, ESCALA *10* KGF/CM2 (*10* BAR), DIAMETRO NOMINAL DE *63* MM, CONEXAO DE 1/4" | UN |  |  |  | 0.3 | 0.35 | 0.35 | 1
00013388 | SOLDA EM BARRA DE ESTANHO-CHUMBO 50/50 | KG |  |  | 0.32276 | 0.32276 | 0.27665 |  | 0.92217
00013415 | TORNEIRA CROMADA DE MESA PARA LAVATORIO, PADRAO POPULAR, 1/2 " OU 3/4 " (REF 1193) | UN | 2.1879 | 1.5 | 2 | 2 | 2.5 |  | 10.1879
00013417 | TORNEIRA CROMADA SEM BICO PARA TANQUE 1/2 " OU 3/4 " (REF 1143) | UN | 0.4 | 0.3 | 0.4 | 0.4 | 0.5 |  | 2
00013458 | COMPACTADOR DE SOLOS DE PERCURSAO (SOQUETE) COM MOTOR A GASOLINA 4 TEMPOS DE 4 HP (4 CV) | UN | 0.0085251 | 0.0036545 | 2.7472e-06 | 2.7472e-06 | 3.434e-06 |  | 0.012189
00013896 | VIBRADOR DE IMERSAO, DIAMETRO DA PONTEIRA DE *45* MM, COM MOTOR ELETRICO TRIFASICO DE 2 HP (2 CV) | UN | 0.0014942 | 0.0013533 | 0.0017333 | 0.0014803 | 0.0018504 |  | 0.0079114
00014511 | ROLO COMPACTADOR DE PNEUS, ESTATICO, PRESSAO VARIAVEL, POTENCIA 110 HP, PESO SEM/COM LASTRO 10,8/27 T, LARGURA DE ROLAGEM 2,30 M | UN |  |  |  | 2.3714e-05 | 3.7942e-05 | 3.3199e-05 | 9.4855e-05
00014618 | SERRA CIRCULAR DE BANCADA COM MOTOR ELETRICO, POTENCIA DE *1600* W, PARA DISCO DE DIAMETRO DE 10" (250 MM) | UN | 0.0011713 | 0.006539 | 0.0064725 | 8.2531e-05 | 5.7042e-05 |  | 0.014322
00020007 | GUARNICAO/ ALIZAR/ VISTA MACICA, E= *1* CM, L= *4,5* CM, EM PINUS/ TAUARI/ VIROLA OU EQUIVALENTE DA REGIAO | M |  |  |  | 85.4805 | 88.9695 |  | 174.45
00020020 | MOTORISTA DE CAMINHAO-BASCULANTE | H | 1.9821 | 1.9044 |  |  |  |  | 3.8865
00020078 | PASTA LUBRIFICANTE PARA TUBOS E CONEXOES COM JUNTA ELASTICA (USO EM PVC, ACO, POLIETILENO E OUTROS) ( DE *400* G) | UN | 0.6308 | 0.4638 | 0.6184 | 0.6184 | 0.773 |  | 3.1044
00020083 | SOLUCAO LIMPADORA PARA PVC, FRASCO COM 1000 CM3 | UN | 2.7581 | 2.0265 | 2.702 | 2.702 | 3.3775 |  | 13.5662
00020147 | JOELHO PVC, SOLDAVEL, COM BUCHA DE LATAO, 90 GRAUS, 25 MM X 1/2", PARA AGUA FRIA PREDIAL | UN | 2.4 | 1.8 | 2.4 | 2.4 | 3 |  | 12
00020232 | SOLEIRA EM GRANITO, POLIDO, TIPO ANDORINHA/ QUARTZ/ CASTELO/ CORUMBA OU OUTROS EQUIVALENTES DA REGIAO, L= *15* CM, E= *2,0* CM | M |  |  | 21.8 | 21.8 | 21.8 | 21.8 | 87.2
00020247 | PREGO DE ACO POLIDO COM CABECA 15 X 15 (1 1/4 X 13) | KG | 0.12955 | 0.096087 | 10.9223 | 10.9223 | 9.4123 |  | 31.4826
00020269 | LAVATORIO/CUBA DE EMBUTIR OVAL LOUCA BRANCA SEM LADRAO *50 X 35* CM | UN | 1.6 | 1.2 | 1.6 | 1.6 | 2 |  | 8
00021012 | TUBO ACO GALVANIZADO COM COSTURA, CLASSE LEVE, DN 40 MM ( 1 1/2"), E = 3,00 MM, *3,48* KG/M (NBR 5580) | M |  |  |  | 18.0373 | 21.0436 | 21.0436 | 60.1245
00021112 | VALVULA DE DESCARGA EM METAL CROMADO PARA MICTORIO COM ACIONAMENTO POR PRESSAO E FECHAMENTO AUTOMATICO | UN | 0.06264 | [5 empty] | 0.06264
00021127 | FITA ISOLANTE ADESIVA ANTICHAMA, USO ATE 750 V, EM ROLO DE 19 MM X 5 M | UN | 0.19633 |  | 7.2002 | 12.0003 | 14.4004 | 14.4004 | 48.1976
00025957 | MONTADOR DE ESTRUTURAS METALICAS | H |  |  | 1.8221 | 1.8221 | 1.5618 |  | 5.2061
00025976 | DIVISORIA EM GRANITO, COM DUAS FACES POLIDAS, TIPO ANDORINHA/ QUARTZ/ CASTELO/ CORUMBA OU OUTROS EQUIVALENTES DA REGIAO, E= *3,0* CM | M2 |  | 10.296 | 9.152 | 3.432 |  |  | 22.88
00034357 | REJUNTE COLORIDO, CIMENTICIO | KG | 0.39986 |  | 4.6279 | 4.6279 | 4.6279 | 4.6279 | 18.9115
00034557 | TELA DE ACO SOLDADA GALVANIZADA/ZINCADA PARA ALVENARIA, FIO D = *1,20 A 1,70* MM, MALHA 15 X 15 MM, (C X L) *50 X 7,5* CM | M | 1.002 | 178.072 | 158.2862 | 59.3573 |  |  | 396.7176
00034653 | DISJUNTOR TIPO DIN/IEC, MONOPOLAR DE 6 ATE 32A | UN |  |  | 8.4 | 14 | 16.8 | 16.8 | 56
00034709 | DISJUNTOR TIPO DIN/IEC, TRIPOLAR DE 10 ATE 50A | UN |  |  | 2.25 | 3.75 | 4.5 | 4.5 | 15
00036397 | BETONEIRA, CAPACIDADE NOMINAL 600 L, CAPACIDADE DE MISTURA 360L, MOTOR ELETRICO TRIFASICO 220/380V, POTENCIA 4CV, EXCLUSO CARREGADOR | UN | 0.0010767 | 0.0015164 | 0.0023949 | 0.0018688 | 0.001938 | 0.0017103 | 0.010505
00036487 | GUINCHO ELETRICO DE COLUNA, CAPACIDADE 400 KG, COM MOTO FREIO, MOTOR TRIFASICO DE 1,25 CV | UN | 8.1852e-05 | 7.5697e-06 | 0.0029177 | 0.0029177 | 0.0025009 |  | 0.0084257
00036531 | RETROESCAVADEIRA SOBRE RODAS COM CARREGADEIRA, TRACAO 4 X 4, POTENCIA LIQUIDA 88 HP, PESO OPERACIONAL MINIMO DE 6674 KG, CAPACIDADE DA CARREGADEIRA DE 1,00 M3 E DA RETROESCAVADEIRA MINIMA DE 0,26 M3, PROFUNDIDADE DE ESCAVACAO MAXIMA DE 4,37 M | UN | 0.00016845 | 0.00012634 | 0.00016845 | 0.00016845 | 0.00021056 |  | 0.00084224
00036888 | GUARNICAO/MOLDURA DE ACABAMENTO PARA ESQUADRIA DE ALUMINIO ANODIZADO NATURAL, PARA 1 FACE | M | 16.7698 |  |  | 33.1456 | 34.4984 |  | 84.4138
00037329 | REJUNTE EPOXI BRANCO | KG | 0.11443 | 0.06912 | 0.09216 | 0.09216 | 0.1152 |  | 0.48307
00037370 | ALIMENTACAO - HORISTA (COLETADO CAIXA) | H | 1623.2021 | 3324.8151 | 3622.7644 | 2272.0546 | 2496.5281 | 1179.3246 | 14518.6888
00037371 | TRANSPORTE - HORISTA (COLETADO CAIXA) | H | 1623.2021 | 3324.8151 | 3622.7644 | 2272.0546 | 2496.5281 | 1179.3246 | 14518.6888
00037372 | EXAMES - HORISTA (COLETADO CAIXA) | H | 1623.2021 | 3324.8151 | 3622.7644 | 2272.0546 | 2496.5281 | 1179.3246 | 14518.6888
00037373 | SEGURO - HORISTA (COLETADO CAIXA) | H | 1623.2021 | 3324.8151 | 3622.7644 | 2272.0546 | 2496.5281 | 1179.3246 | 14518.6888
00037395 | PINO DE ACO COM FURO, HASTE = 27 MM (ACAO DIRETA) | CENTO | 0.011972 | 2.1199 | 1.8844 | 0.70664 |  |  | 4.7229
00037411 | TELA DE ACO SOLDADA GALVANIZADA/ZINCADA PARA ALVENARIA, FIO D = *1,24 MM, MALHA 25 X 25 MM | M2 | 0.083996 | [5 empty] | 0.083996
00037544 | MISTURADOR DE ARGAMASSA, EIXO HORIZONTAL, CAPACIDADE DE MISTURA 300 KG, MOTOR ELETRICO TRIFASICO 220/380 V, POTENCIA 5 CV | UN | 2.1529e-06 |  | 4.1499e-05 | 4.1499e-05 | 3.557e-05 |  | 0.00012072
00037552 | ARGAMASSA INDUSTRIALIZADA PARA CHAPISCO ROLADO | KG | 10.0139 | 171.4463 | 257.1695 | 171.4463 | 257.1695 |  | 867.2455
00037588 | VALVULA EM METAL CROMADO PARA TANQUE, 1.1/2 " SEM LADRAO | UN | 1.4 | 1.05 | 1.4 | 1.4 | 1.75 |  | 7
00037595 | ARGAMASSA COLANTE TIPO ACIII | KG |  |  | 28.122 | 28.122 | 28.122 | 28.122 | 112.488
00037666 | OPERADOR DE BETONEIRA ESTACIONARIA / MISTURADOR | H | 36.1921 | 109.1659 | 134.7847 | 64.7087 | 85.3253 | 18.9214 | 449.0981
00037733 | CACAMBA METALICA BASCULANTE COM CAPACIDADE DE 6 M3 (INCLUI MONTAGEM, NAO INCLUI CAMINHAO) | UN | 0.00011649 | 0.00011192 |  |  |  |  | 0.00022841
00037736 | TANQUE DE ACO CARBONO NAO REVESTIDO, PARA TRANSPORTE DE AGUA COM CAPACIDADE DE 10 M3, COM BOMBA CENTRIFUGA POR TOMADA DE FORCA, VAZAO MAXIMA *75* M3/H (INCLUI MONTAGEM, NAO INCLUI CAMINHAO) | UN | 0.00013285 | 5.6936e-05 |  | 1.8796e-05 | 3.0073e-05 | 2.6314e-05 | 0.00026497
00037747 | CAMINHAO TRUCADO, PESO BRUTO TOTAL 23000 KG, CARGA UTIL MAXIMA 15935 KG, DISTANCIA ENTRE EIXOS 4,80 M, POTENCIA 230 CV (INCLUI CABINE E CHASSI, NAO INCLUI CARROCERIA) | UN | 0.00013285 | 5.6936e-05 |  | 1.8796e-05 | 3.0073e-05 | 2.6314e-05 | 0.00026497
00037760 | CAMINHAO TOCO, PESO BRUTO TOTAL 16000 KG, CARGA UTIL MAXIMA 13071 KG, DISTANCIA ENTRE EIXOS 4,80 M, POTENCIA 230 CV (INCLUI CABINE E CHASSI, NAO INCLUI CARROCERIA) | UN | 0.00011649 | 0.00011192 |  |  |  |  | 0.00022841
00038082 | TOMADA RJ11, 2 FIOS, CONJUNTO MONTADO PARA EMBUTIR 4" X 2" (PLACA + SUPORTE + MODULO) | UN |  |  | 0.3 | 0.5 | 0.6 | 0.6 | 2
00038094 | ESPELHO / PLACA DE 3 POSTOS 4" X 2", PARA INSTALACAO DE TOMADAS E INTERRUPTORES | UN | 1.3098 |  | 13.35 | 22.25 | 26.7 | 26.7 | 90.3098
00038099 | SUPORTE DE FIXACAO PARA ESPELHO / PLACA 4" X 2", PARA 3 MODULOS, PARA INSTALACAO DE TOMADAS E INTERRUPTORES (SOMENTE SUPORTE) | UN | 1.3098 |  | 13.35 | 22.25 | 26.7 | 26.7 | 90.3098
00038101 | TOMADA 2P+T 10A, 250V (APENAS MODULO) | UN | 1.1845 |  | 13.5 | 22.5 | 27 | 27 | 91.1845
00038102 | TOMADA 2P+T 20A, 250V (APENAS MODULO) | UN |  |  | 0.75 | 1.25 | 1.5 | 1.5 | 5
00038112 | INTERRUPTOR SIMPLES 10A, 250V (APENAS MODULO) | UN | 1.3724 |  | 16.8 | 28 | 33.6 | 33.6 | 113.3724
00038113 | INTERRUPTOR PARALELO 10A, 250V (APENAS MODULO) | UN |  |  | 4.2 | 7 | 8.4 | 8.4 | 28
00038383 | LIXA D'AGUA EM FOLHA, GRAO 100 | UN | 12.3848 | 8.8985 | 11.8646 | 11.8646 | 14.8308 |  | 59.8433
00038774 | LUMINARIA DE EMERGENCIA 30 LEDS, POTENCIA 2 W, BATERIA DE LITIO, AUTONOMIA DE 6 HORAS | UN |  |  | 4.35 | 7.25 | 8.7 | 8.7 | 29
00039017 | ESPACADOR / DISTANCIADOR CIRCULAR COM ENTRADA LATERAL, EM PLASTICO, PARA VERGALHAO *4,2 A 12,5* MM, COBRIMENTO 20 MM | UN | 648.7503 | 1938.6354 | 1749.5852 | 201.8374 | 126.0717 |  | 4664.88
00039024 | PORTA DE ABRIR EM ALUMINIO COM DIVISAO HORIZONTAL PARA VIDROS, ACABAMENTO ANODIZADO NATURAL, VIDROS INCLUSOS, SEM GUARNICAO/ALIZAR/VISTA , 87 X 210 CM | UN |  |  |  | 0.98 | 1.02 |  | 2
00039025 | PORTA DE ABRIR EM ALUMINIO TIPO VENEZIANA, ACABAMENTO ANODIZADO NATURAL, SEM GUARNICAO/ALIZAR/VISTA, 87 X 210 CM | UN | 1.3398 | [5 empty] | 1.3398
00039026 | PREGO DE ACO POLIDO SEM CABECA 15 X 15 (1 1/4 X 13) | KG |  |  |  | 0.441 | 0.459 |  | 0.9
00039027 | PREGO DE ACO POLIDO COM CABECA 19 X 36 (3 1/4 X 9) | KG |  |  | 7.7101 | 7.7101 | 6.6087 |  | 22.029
00039232 | CABO DE COBRE, FLEXIVEL, CLASSE 4 OU 5, ISOLACAO EM PVC/A, ANTICHAMA BWF-B, 1 CONDUTOR, 450/750 V, SECAO NOMINAL 25 MM2 | M |  |  | 4.2021 | 7.0035 | 8.4042 | 8.4042 | 28.014
00039233 | CABO DE COBRE, FLEXIVEL, CLASSE 4 OU 5, ISOLACAO EM PVC/A, ANTICHAMA BWF-B, 1 CONDUTOR, 450/750 V, SECAO NOMINAL 35 MM2 | M |  |  | 22.3503 | 37.2505 | 44.7006 | 44.7006 | 149.002
00039385 | LUMINARIA LED PLAFON REDONDO DE SOBREPOR BIVOLT 12/13 W, D = *17* CM | UN |  |  | 12.3 | 20.5 | 24.6 | 24.6 | 82
00039398 | KIT DE ACESSORIOS PARA BANHEIRO EM METAL CROMADO, 5 PECAS | UN | 0.6 | 0.45 | 0.6 | 0.6 | 0.75 |  | 3
00039510 | LUMINARIA DE EMBUTIR EM CHAPA DE ACO PARA 2 LAMPADAS FLUORESCENTES DE 14 W COM REFLETOR E ALETAS EM ALUMINIO, COMPLETA (INCLUI REATOR E LAMPADAS) | UN |  |  | 0.3 | 0.5 | 0.6 | 0.6 | 2
00039764 | !EM PROCESSO DE DESATIVACAO! QUADRO DE DISTRIBUICAO SEM BARRAMENTO, COM PORTA, DE EMBUTIR, EM CHAPA DE ACO GALVANIZADO, PARA 6 DISJUNTORES NEMA | UN | 0.06264 | [5 empty] | 0.06264
00039961 | SILICONE ACETICO USO GERAL INCOLOR 280 G | UN |  |  |  | 4.1784 | 4.349 |  | 8.5274
00040304 | PREGO DE ACO POLIDO COM CABECA DUPLA 17 X 27 (2 1/2 X 11) | KG | 3.7356 | 1.6223 | 0.066368 | 0.066368 | 0.08296 |  | 5.5736
00040549 | PARAFUSO, COMUM, ASTM A307, SEXTAVADO, DIAMETRO 1/2" (12,7 MM), COMPRIMENTO 1" (25,4 MM) | CENTO |  |  | 0.059413 | 0.059413 | 0.050925 |  | 0.16975
00040568 | PREGO DE ACO POLIDO COM CABECA 22 X 48 (4 1/4 X 5) | KG | 0.97173 |  | 4.6261 | 4.6261 | 3.9652 |  | 14.1891
00042655 | CABO DE ACO GALVANIZADO, DIAMETRO 9,53 MM (3/8"), COM ALMA DE FIBRA 6 X 25 F (COLETADO CAIXA) | KG | 1.6902 | 1.6239 |  |  |  |  | 3.3141
00043055 | ACO CA-50, 12,5 MM OU 16,0 MM, VERGALHAO | KG | 295.4154 | 593.9255 | 486.3931 |  |  |  | 1375.734
00043059 | ACO CA-60, 4,2 MM, OU 5,0 MM, OU 6,0 MM, OU 7,0 MM, VERGALHAO | KG | 38.4211 | 107.3563 | 121.116 | 39.9399 | 49.8441 | 1.9404 | 358.6179
00043083 | PERFIL "U" ENRIJECIDO DE ACO GALVANIZADO, DOBRADO, 150 X 60 X 20 MM, E = 3,00 MM OU 200 X 75 X 25 MM, E = 3,75 MM | KG |  |  | 36.7763 | 36.7763 | 31.5226 |  | 105.0753
00043132 | ARAME RECOZIDO 16 BWG, D = 1,60 MM (0,016 KG/M) OU 18 BWG, D = 1,25 MM (0,01 KG/M) | KG | 23.7177 | 57.6557 | 50.0356 | 0.91094 | 1.1379 | 0.018657 | 133.4765
00043459 | FERRAMENTAS - FAMILIA CARPINTEIRO DE FORMAS - HORISTA (ENCARGOS COMPLEMENTARES - COLETADO CAIXA) | H | 354.952 | 479.8724 | 643.7716 | 287.4465 | 257.073 | 8.043 | 2031.1585
00043460 | FERRAMENTAS - FAMILIA ELETRICISTA - HORISTA (ENCARGOS COMPLEMENTARES - COLETADO CAIXA) | H | 7.1372 |  | 120.7482 | 201.247 | 241.4964 | 241.4964 | 812.1254
00043461 | FERRAMENTAS - FAMILIA ENCANADOR - HORISTA (ENCARGOS COMPLEMENTARES - COLETADO CAIXA) | H | 93.9298 | 65.7418 | 87.6557 | 111.6375 | 137.5484 | 28.2787 | 524.7918
00043464 | FERRAMENTAS - FAMILIA OPERADOR ESCAVADEIRA - HORISTA (ENCARGOS COMPLEMENTARES - COLETADO CAIXA) | H | 142.9083 | 210.5779 | 227.0976 | 100.079 | 116.8544 | 20.0285 | 817.5457
00043465 | FERRAMENTAS - FAMILIA PEDREIRO - HORISTA (ENCARGOS COMPLEMENTARES - COLETADO CAIXA) | H | 322.7551 | 1494.3102 | 1538.3064 | 751.8217 | 666.3594 | 210.4137 | 4983.9665
00043466 | FERRAMENTAS - FAMILIA PINTOR - HORISTA (ENCARGOS COMPLEMENTARES - COLETADO CAIXA) | H | 11.6789 |  |  |  | 204.0009 | 196.0008 | 411.6806
00043467 | FERRAMENTAS - FAMILIA SERVENTE - HORISTA (ENCARGOS COMPLEMENTARES - COLETADO CAIXA) | H | 689.8408 | 1074.3128 | 1005.1848 | 819.5629 | 872.7795 | 474.6994 | 4936.3802
00043469 | FERRAMENTAS - FAMILIA TOPOGRAFO - HORISTA (ENCARGOS COMPLEMENTARES - COLETADO CAIXA) | H |  |  |  | 0.26004 | 0.41606 | 0.36405 | 1.0402
00043483 | EPI - FAMILIA CARPINTEIRO DE FORMAS - HORISTA (ENCARGOS COMPLEMENTARES - COLETADO CAIXA) | H | 354.952 | 479.8724 | 643.7716 | 287.4465 | 257.073 | 8.043 | 2031.1585
00043484 | EPI - FAMILIA ELETRICISTA - HORISTA (ENCARGOS COMPLEMENTARES - COLETADO CAIXA) | H | 7.1372 |  | 120.7482 | 201.247 | 241.4964 | 241.4964 | 812.1254
00043485 | EPI - FAMILIA ENCANADOR - HORISTA (ENCARGOS COMPLEMENTARES - COLETADO CAIXA) | H | 93.9298 | 65.7418 | 87.6557 | 111.6375 | 137.5484 | 28.2787 | 524.7918
00043488 | EPI - FAMILIA OPERADOR ESCAVADEIRA - HORISTA (ENCARGOS COMPLEMENTARES - COLETADO CAIXA) | H | 142.9083 | 210.5779 | 227.0976 | 100.079 | 116.8544 | 20.0285 | 817.5457
00043489 | EPI - FAMILIA PEDREIRO - HORISTA (ENCARGOS COMPLEMENTARES - COLETADO CAIXA) | H | 322.7551 | 1494.3102 | 1538.3064 | 751.8217 | 666.3594 | 210.4137 | 4983.9665
00043490 | EPI - FAMILIA PINTOR - HORISTA (ENCARGOS COMPLEMENTARES - COLETADO CAIXA) | H | 11.6789 |  |  |  | 204.0009 | 196.0008 | 411.6806
00043491 | EPI - FAMILIA SERVENTE - HORISTA (ENCARGOS COMPLEMENTARES - COLETADO CAIXA) | H | 689.8408 | 1074.3128 | 1005.1848 | 819.5629 | 872.7795 | 474.6994 | 4936.3802
00043493 | EPI - FAMILIA TOPOGRAFO - HORISTA (ENCARGOS COMPLEMENTARES - COLETADO CAIXA) | H |  |  |  | 0.26004 | 0.41606 | 0.36405 | 1.0402
I00081 | Aço ca-50 6,3 a 12,5 mm | kg | 2.8 | 2.1 | 2.8 | 2.8 | 3.5 |  | 14
I00158 | Almoço (Participação do empregador) | un | 4.4921 | 13.7574 | 19.8152 | 30.2298 | 45.8358 | 15.059 | 129.1894
I00246S | Auxiliar de encanador ou bombeiro hidraulico | h | 1.2959 | 0.9719 | 1.2959 | 1.2959 | 1.6198 |  | 6.4794
I00258 | Barra chata de ferro 2" x 1/4" (2,53 kg/m) | m |  |  |  | 15.3468 | 15.9732 |  | 31.32
I00333S | Arame galvanizado 14 bwg, d = 2,11 mm (0,026 kg/m) | kg | 0.2121 | 0.15907 | 0.2121 | 0.2121 | 0.26512 |  | 1.0605
I00337S | Arame recozido 18 bwg, 1,25 mm (0,01 kg/m) | kg | 0.056 | 0.042 | 0.056 | 0.056 | 0.07 |  | 0.28
I00367S | Areia grossa - posto jazida/fornecedor (retirado na jazida,sem transporte) | m3 | 0.59339 | 0.44504 | 0.59339 | 0.67112 | 0.83242 | 0.090688 | 3.226
I00370S | Areia media - posto jazida/fornecedor (retirado na jazida, sem transporte) | m3 | 0.081372 | 0.023814 | 0.031752 | 0.15809 | 0.17762 | 0.059648 | 0.53229
I00378S | Armador | h | 0.29024 | 0.21768 | 0.29024 | 0.29024 | 0.3628 |  | 1.4512
I00485 | Caixa de passagem 30x30cm, em chapa de aço galvanizado p/eletrica | un |  |  | 2.25 | 3.75 | 4.5 | 4.5 | 15
I00630 | Compensado resinado 12mm - Madeirit ou similar | m2 | 0.52318 | 0.39239 | 0.52318 | 0.52318 | 0.65397 |  | 2.6159
I00857 | Eletrocalha metálica perfurada 50 x 50 x 3000 mm (ref. valemam ou similar) | un |  |  | 3.45 | 5.75 | 6.9 | 6.9 | 23
I00941 | Fardamento | un | 0.06619 | 0.20271 | 0.29197 | 0.44543 | 0.67538 | 0.22189 | 1.9036
I00981 | Fita veda rosca 18mm | m | 0.336 | 0.252 | 0.336 | 0.336 | 0.42 |  | 1.68
I01106S | Cal hidratada ch-i para argamassas | kg | 130.3258 | 28.8943 | 38.5258 | 38.5258 | 48.1572 |  | 284.4288
I01213S | Carpinteiro de formas | h | 131.5264 | 1.5841 | 6.9247 | 6.9247 | 6.7652 |  | 153.725
I01351S | Chapa de madeira compensada resinada para forma de concreto, de *2,2 x 1,1* m, e = 6 mm | un | 34.7769 | [5 empty] | 34.7769
I01368S | Chuveiro comum em plastico branco, com cano, 3 temperaturas, 5500 w (110/220 v) | un | 0.4 | 0.3 | 0.4 | 0.4 | 0.5 |  | 2
I01379S | Cimento portland composto cp ii-32 | kg | 172.3656 | 119.7333 | 159.6444 | 239.5514 | 288.5575 | 54.0787 | 1033.931
I01380S | Cimento branco | kg |  |  | 1075.5 | 1075.5 | 1075.5 | 1075.5 | 4302
I01569 | Madeira mista serrada (barrote) 6 x 6cm - 0,0036 m3/m (angelim, louro) | m | 0.46662 | 0.34996 | 0.46662 | 0.46662 | 0.58327 |  | 2.3331
I01651 | Óculos branco proteção | pr | 0.03509 | 0.10795 | 0.15551 | 0.23735 | 0.35994 | 0.11834 | 1.0142
I01747S | Cuba aco inox (aisi 304) de embutir com valvula de 3 1/2 ",de *56 x 33 x 12* cm | un | 3.6 | 2.7 | 3.6 | 3.6 | 4.5 |  | 18
I01872S | Caixa de passagem, em pvc, de 4" x 2", para eletroduto flexivel corrugado | un |  |  | 0.3 | 0.5 | 0.6 | 0.6 | 2
I01997 | Sabão em pó | kg |  |  |  |  | 3.9595 | 3.8042 | 7.7637
I02016 | Sifão para pia de cozinha ou tanque, DECA ref. 1680.C112, acabamento cromado 1 1/2 x 1 1/2 ou similar. | un | 4.4 | 3.3 | 4.4 | 4.4 | 5.5 |  | 22
I02212 | Tijolo cerâmico maciço 5 x 9 x 19cm | un | 199.92 | 149.94 | 199.92 | 199.92 | 249.9 |  | 999.6
I02244 | Tomada telefone embutir padrão telebrás c/ placa | un |  |  | 0.3 | 0.5 | 0.6 | 0.6 | 2
I02378 | Vale transporte | un | 3.6686 | 10.8046 | 15.4453 | 23.6282 | 36.9653 | 12.9656 | 103.4777
I02414 | Vassoura piaçava | un |  |  |  |  | 39.5949 | 38.0421 | 77.637
I02436S | Eletricista | h | 0.18463 | 0.13847 | 3.6196 | 5.9096 | 7.1008 | 6.87 | 23.8231
I02540 | Rejunte colorido flexivel para revestimentos cerâmicos | kg |  | 37.164 | 55.746 | 37.164 | 55.746 |  | 185.82
I02585 | Tampo/bancada de granito cinza andorinha, e=2cm | m2 |  |  |  | 15.3 | 17.85 | 17.85 | 51
I02674S | Eletroduto de pvc rigido roscavel de 3/4 ", sem luva | m |  |  | 1.8 | 3 | 3.6 | 3.6 | 12
I02692S | Desmoldante protetor para formas de madeira, de base oleosaemulsionada em agua | l | 0.02121 | 0.015908 | 0.02121 | 0.02121 | 0.026513 |  | 0.10605
I02696S | Encanador ou bombeiro hidraulico | h | 6.436 | 4.827 | 6.436 | 10.942 | 13.302 | 5.257 | 47.2002
I02705S | Energia eletrica ate 2000 kwh industrial, sem demanda | kw/h | 0.057 | [5 empty] | 0.057
I02711S | Carrinho de mao de aco capacidade 50 a 60 l, pneu com camara | un | 0.0054547 | 0.013703 | 0.018922 | 0.02932 | 0.052396 | 0.022935 | 0.14273
I02938 | Fio trançado 2 x 22 | m |  |  | 3.6 | 6 | 7.2 | 7.2 | 24
I03116 | Cantoneira alumínio anodizado natural, 1" x 1/8" - vara com 6m - 0,408 kg/m | m |  |  |  | 9.18 | 10.71 | 10.71 | 30.6
I03146S | Fita veda rosca em rolos de 18 mm x 10 m (l x c) | un | 0.1424 | 0.1068 | 0.1424 | 0.1424 | 0.178 |  | 0.712
I03148S | Fita veda rosca em rolos de 18 mm x 50 m (l x c) | un | 0.004 | 0.003 | 0.004 | 0.004 | 0.005 |  | 0.02
I03374 | Argamassa industrializada Votomassa AC-III, ou similar | kg |  | 328.608 | 492.912 | 328.608 | 492.912 |  | 1643.04
I03561 | Cartela de bucha S-8 com 10 conjuntos de bucha/parafuso | cartel |  |  | 0.63 | 1.05 | 1.26 | 1.26 | 4.2
I03768S | Lixa em folha para ferro, numero 150 | un |  |  |  |  | 49.6653 | 47.7177 | 97.383
I03992S | Tabua de madeira aparelhada *2,5 x 30* cm, macaranduba, angelim ou equivalente da regiao | m |  |  | 31.8325 | 31.8325 | 27.285 |  | 90.95
I04090S | Motoniveladora potencia basica liquida (primeira marcha) 125 hp , peso bruto 13843 kg, largura da lamina de 3,7 m | un | 0.0003123 | [5 empty] | 0.0003123
I04174 | Desempenadeira de aço lisa, cabo madeira, ref:143, Atlas ou similar | un | 0.0048253 | 0.030612 | 0.044701 | 0.051112 | 0.067599 | 0.010563 | 0.20941
I04221S | Oleo diesel combustivel comum | l | 148.3075 |  |  | 2.9871 | 4.7793 | 4.1819 | 160.2559
I04237S | Operador de trator - exclusive agropecuaria | h | 5.9371 |  |  | 0.19213 | 0.30741 | 0.26898 | 6.7057
I04239S | Operador de motoniveladora | h | 3.1408 | [5 empty] | 3.1408
I04351S | Parafuso niquelado 3 1/2" com acabamento cromado para fixarpeca sanitaria, inclui porca cega, arruela e bucha de nylontamanho s-8 | un | 0.8 | 0.6 | 0.8 | 0.8 | 1 |  | 4
I04370 | Perfil Aço, Cantoneira abas iguais - 2 1/2" x 3/16" (4,57 kg/m) | kg |  |  |  | 70.1349 | 72.9975 |  | 143.1324
I04417S | Sarrafo de madeira nao aparelhada *2,5 x 7* cm, macaranduba, angelim ou equivalente da regiao | m | 6 | [5 empty] | 6
I04440 | Piso alta resistencia, cor branca, e=12mm, aplicado com juntas, polido até o esmeril 400 e encerado | m2 |  |  | 107.55 | 107.55 | 107.55 | 107.55 | 430.2
I04491S | Pontalete de madeira nao aparelhada *7,5 x 7,5* cm (3 x 3 ") pinus, mista ou equivalente da regiao | m | 265.74 | [5 empty] | 265.74
I04509S | Tabua de madeira nao aparelhada *2,5 x 10 cm (1 x 4 ") pinus, mista ou equivalente da regiao | m | 1.8806 | 1.4105 | 1.8806 | 1.8806 | 2.3508 |  | 9.4031
I04718S | Pedra britada n. 2 (19 a 38 mm) posto pedreira/fornecedor, sem frete | m3 | 0.23074 | 0.17305 | 0.23074 | 0.28412 | 0.3507 | 0.06228 | 1.3316
I04721S | Pedra britada n. 1 (9,5 a 19 mm) posto pedreira/fornecedor,sem frete | m3 | 0.11159 | 0.057684 | 0.076912 | 0.12646 | 0.14995 | 0.02076 | 0.54335
I04722 | Colher de pedreiro | un | 0.0038602 | 0.02449 | 0.035761 | 0.04089 | 0.054079 | 0.0084504 | 0.16753
I04728 | Talhadeira chata 10" | un | 0.008182 | 0.020555 | 0.028383 | 0.043981 | 0.078593 | 0.034402 | 0.2141
I04729 | Marreta 1 kg com cabo | un | 0.0027273 | 0.0068515 | 0.0094609 | 0.01466 | 0.026198 | 0.011467 | 0.071365
I04750S | Pedreiro | h | 9.6506 | 61.2247 | 89.4023 | 102.2243 | 135.1986 | 21.126 | 418.8264
I04783S | Pintor | h | 46.3682 |  |  |  | 19.1565 | 18.4053 | 83.93
I04813S | Placa de obra (para construcao civil) em chapa galvanizada *n. 22*, adesivada, de *2,0 x 1,125* m | m2 | 6 | [5 empty] | 6
I05061S | Prego de aco polido com cabeca 18 x 27 (2 1/2 x 10) | kg | 22.95 | [5 empty] | 22.95
I05066S | Prego de aco polido com cabeca 12 x 12 | kg |  |  | 1.5916 | 1.5916 | 1.3643 |  | 4.5475
I05067S | Prego de aco polido com cabeca 16 x 24 (2 1/4 x 12) | kg | 0.4242 | 0.31815 | 0.4242 | 0.4242 | 0.53025 |  | 2.121
I05075S | Prego de aco polido com cabeca 18 x 30 (2 3/4 x 10) | kg | 0.66 | [5 empty] | 0.66
I05320S | Removedor de tinta oleo/esmalte verniz | l |  |  |  |  | 3.9732 | 3.8174 | 7.7906
I05333S | Oleo de linhaca | l | 3.366 | [5 empty] | 3.366
I06021S | Registro pressao com acabamento e canopla cromada, simples,bitola 1/2 " (ref 1416) | un | 0.4 | 0.3 | 0.4 | 0.4 | 0.5 |  | 2
I06110S | Serralheiro | h |  |  |  | 17.9046 | 18.6354 |  | 36.54
I06111S | Servente de obras | h | 190.4672 | 68.6916 | 94.8445 | 147.8273 | 273.5767 | 125.5508 | 900.958
I06117S | Carpinteiro auxiliar | h |  |  | 12.8629 | 12.8629 | 11.0253 |  | 36.7511
I06141S | Engate/rabicho flexivel plastico (pvc ou abs) branco 1/2 " x 30 cm | un | 4.4 | 3.3 | 4.4 | 4.4 | 5.5 |  | 22
I06153S | Valvula em plastico branco para tanque ou lavatorio 1 ", sem unho e sem ladrao | un | 2.8 | 2.1 | 2.8 | 2.8 | 3.5 |  | 14
I06157S | Valvula em metal cromado para pia americana 3.1/2 x 1.1/2 " | un | 4.4 | 3.3 | 4.4 | 4.4 | 5.5 |  | 22
I06160S | Soldador | h |  |  |  | 12.789 | 13.311 |  | 26.1
I06755 | Cuba aço inox 60 x 50 x 30 cm | un | 0.8 | 0.6 | 0.8 | 0.8 | 1 |  | 4
I07288S | Tinta esmalte sintetico premium fosco | l |  |  |  |  | 15.8929 | 15.2697 | 31.1626
I07307S | Fundo anticorrosivo para metais ferrosos (zarcao) | l |  |  |  |  | 11.9197 | 11.4522 | 23.3719
I07543 | Caixa com regulador 2º estágio (instalação gás) | un |  |  |  | 2.1 | 2.45 | 2.45 | 7
I07624S | Trator de esteiras, potencia de 150 hp, peso operacional de16,7 t, com roda motriz elevada e lamina com contato de 3,18m3 | un |  |  |  | 1.9062e-05 | 3.05e-05 | 2.6687e-05 | 7.625e-05
I07625S | Trator de esteiras, potencia de 170 hp, peso operacional de19 t, com lamina com capacidade de 5,2 m3 | un | 0.00058906 | [5 empty] | 0.00058906
I08294 | Ducha higiênica com registro, linha aspen, ref. 1984 C35 da DECA ou similar | un | 0.8 | 0.6 | 0.8 | 0.8 | 1 |  | 4
I08993 | Eletrocalha metálica perfurada 75 X 75 x 3000 mm (ref. valemam ou similar) | un |  |  | 1.05 | 1.75 | 2.1 | 2.1 | 7
I09332 | Dispositivo de proteção contra surto de tensão DPS 40KA - 440v (para-raio) | un |  |  | 0.6 | 1 | 1.2 | 1.2 | 4
I09376 | Regulador alta pressão tipo Fisher, 28mm, classe 300, 1º estagio | un |  |  |  | 0.3 | 0.35 | 0.35 | 1
I09377 | Regulador baixa pressão tipo Fisher, 15mm, classe 300, 2º estagio | un |  |  |  | 0.3 | 0.35 | 0.35 | 1
I10137 | Cerâmica 61 x 61cm, piso porcelanato, merano branco, PEI 5, marca INCEPA OU SIMILAR | m2 |  | 102.69 | 154.035 | 102.69 | 154.035 |  | 513.45
I10282 | Regua de alumínio c/ 2,00m (para pedreiro) | un | 0.0019301 | 0.012245 | 0.01788 | 0.020445 | 0.02704 | 0.0042252 | 0.083765
I10362 | Seguro de vida e acidente em grupo | un | 0.19857 | 0.60814 | 0.87592 | 1.3363 | 2.0261 | 0.66567 | 5.7107
I10432S | Mictorio sifonado louca branca sem complementos | un | 0.4 | 0.3 | 0.4 | 0.4 | 0.5 |  | 2
I10492 | Cesta Básica | un | 0.19857 | 0.60814 | 0.87592 | 1.3363 | 2.0261 | 0.66567 | 5.7107
I10517 | Exames admissionais/demissionais (checkup) | cj | 0.017651 | 0.054057 | 0.077859 | 0.11878 | 0.1801 | 0.059171 | 0.50762
I10535S | Betoneira capacidade nominal 400 l, capacidade de mistura 280 l, motor eletrico trifasico 220/380 v potencia 2 cv, semcarregador | un | 1.344e-05 | [5 empty] | 1.344e-05
I10577 | Serrote 40cm | un | 0.00021121 | 0.00015841 | 0.00021121 | 0.00021121 | 0.00026401 |  | 0.001056
I10578 | Formão grande | un | 0.00042242 | 0.00031681 | 0.00042242 | 0.00042242 | 0.00052802 |  | 0.0021121
I10579 | Chave de fenda chata 30 cm | un | 0.00042242 | 0.00031681 | 0.0011094 | 0.0015674 | 0.001902 | 0.001374 | 0.0066921
I10585 | Arco de serra | un | 5.8048e-05 | 4.3536e-05 | 5.8048e-05 | 0.003639 | 0.0037996 |  | 0.0075982
I10586 | Torquesa | un | 5.8048e-05 | 4.3536e-05 | 5.8048e-05 | 0.003639 | 0.0037996 |  | 0.0075982
I10592 | Lima chata 12" | un | 0.00048 | 0.00036 | 0.00048 | 0.0009306 | 0.0011257 | 0.0005257 | 0.003902
I10593 | Praio simples 30cm | un | 0.00048 | 0.00036 | 0.00048 | 0.0009306 | 0.0011257 | 0.0005257 | 0.003902
I10596 | Protetor auricular | un | 0.19857 | 0.60814 | 0.87592 | 1.3363 | 2.0261 | 0.66567 | 5.7107
I10599 | Protetor solar fps 30 com 120ml | un | 0.079427 | 0.24325 | 0.35037 | 0.53452 | 0.81046 | 0.26627 | 2.2843
I10761 | Refeição - café da manhã ( café com leite e dois pães com manteiga) | un | 4.4921 | 13.7574 | 19.8152 | 30.2298 | 45.8358 | 15.059 | 129.1894
I10788 | Pá quadrada | un | 0.0054547 | 0.013703 | 0.018922 | 0.02932 | 0.052396 | 0.022935 | 0.14273
I10789 | Nível de bolha de madeira | un | 0.0019301 | 0.012245 | 0.01788 | 0.020445 | 0.02704 | 0.0042252 | 0.083765
I10790 | Prumo de face | un | 0.00096506 | 0.0061225 | 0.0089402 | 0.010222 | 0.01352 | 0.0021126 | 0.041883
I10932S | Tela de arame galvanizada quadrangular / losangular, fio 4,19 mm (8 bwg), malha 5 x 5 cm, h = 2 m | m2 |  |  |  | 5.6272 | 5.8568 |  | 11.484
I10997S | Eletrodo revestido aws - e7018, diametro igual a 4,00 mm | kg |  |  |  | 17.2396 | 17.9432 |  | 35.1828
I11110 | Sinalização para deficientes - placa em braille - em aluminio fundido, dim: 23 x 15 cm | un |  |  |  | 0.6 | 0.7 | 0.7 | 2
I11236S | Grelha fofo simples com requadro, carga maxima 1,5 t, 200 x1000 mm, e= *15* mm | un |  |  |  | 5.085 | 5.9325 | 5.9325 | 16.95
I11240 | Alicate com isolamento | un |  |  | 0.000687 | 0.001145 | 0.001374 | 0.001374 | 0.00458
I11241 | Alicate volt-amperimetro | un |  |  | 0.000687 | 0.001145 | 0.001374 | 0.001374 | 0.00458
I11242 | Chave inglesa 12" | un |  |  | 0.0003435 | 0.0005725 | 0.000687 | 0.000687 | 0.00229
I11243 | Martelo sem unha | un | 0.00096506 | 0.0061225 | 0.0089402 | 0.010222 | 0.01352 | 0.0021126 | 0.041883
I11244 | Martelo com unha | un | 0.00042242 | 0.00031681 | 0.00042242 | 0.00042242 | 0.00052802 |  | 0.0021121
I11245 | Desempoladeira de madeira 12x22 | un | 0.0067554 | 0.042857 | 0.062582 | 0.071557 | 0.094639 | 0.014788 | 0.29318
I11246 | Escala métrica de bambú | Un | 0.0067554 | 0.042857 | 0.062582 | 0.071557 | 0.094639 | 0.014788 | 0.29318
I11247 | Serra mármore | un | 0.00096506 | 0.0061225 | 0.0089402 | 0.010222 | 0.01352 | 0.0021126 | 0.041883
I11248 | Furadeira e Parafusadeira eletrica Bosch ou Similar profissional | un | 0.00021121 | 0.00015841 | 0.00021121 | 0.00021121 | 0.00026401 |  | 0.001056
I11249 | Serra circular eletrica portatil | un | 0.00021121 | 0.00015841 | 0.00021121 | 0.00021121 | 0.00026401 |  | 0.001056
I11253 | Tarracha para tubos PVC de 1/2" | un | 0.00528 | 0.00396 | 0.00528 | 0.010237 | 0.012383 | 0.0057827 | 0.042922
I11254 | Tarracha para tubos PVC de 3/4" | un | 0.00336 | 0.00252 | 0.00336 | 0.0065142 | 0.0078799 | 0.0036799 | 0.027314
I11255 | Tarracha para tubos PVC de 1" | un | 0.00288 | 0.00216 | 0.00288 | 0.0055836 | 0.0067542 | 0.0031542 | 0.023412
I11256 | Tarracha para tubos PVC de 1 1/2" | un | 0.00192 | 0.00144 | 0.00192 | 0.0037224 | 0.0045028 | 0.0021028 | 0.015608
I11257 | Tarracha para tubos PVC de 1 1/4" | un | 0.00192 | 0.00144 | 0.00192 | 0.0037224 | 0.0045028 | 0.0021028 | 0.015608
I11264 | Marreta de 1/2 kg com cabo | un | 0.0019301 | 0.012245 | 0.01788 | 0.020445 | 0.02704 | 0.0042252 | 0.083765
I11265 | Martelo de borracha com cabo | un | 0.0038602 | 0.02449 | 0.035761 | 0.04089 | 0.054079 | 0.0084504 | 0.16753
I11270 | Martelo de solda do tipo picareta, cabo de madeira, 300x0,4x0,5mm | un |  |  |  | 0.0038367 | 0.0039933 |  | 0.00783
I11271 | Talhadeira com punho de proteção 22 x225mm ref.207206BR Belzer | un |  |  |  | 0.0012789 | 0.0013311 |  | 0.00261
I11272 | Alicate Climpador ( cripador ) | un |  |  |  | 0.0012789 | 0.0013311 |  | 0.00261
I11273 | Esquadro de alumínio para soldagem de peças, com duas morsas, 35 x 35 x 4,5cm, marca Black Jack | un |  |  |  | 0.0025578 | 0.0026622 |  | 0.00522
I11274 | Grampo de de aperto rápido 16" Ref. 60987 Beltools | un |  |  |  | 0.0038367 | 0.0039933 |  | 0.00783
I11275 | Alicate de pressão 11" | un |  |  |  | 0.0025578 | 0.0026622 |  | 0.00522
I11276 | Alicate de pressão para solda tipo U, para apertar chapas, tiras e qualquer tipo de perfil. Niquelado, mordentes reforçados em aço laminadao. Corpo em chapa dobrada extra-reforçada e rebites de aço, 11" (280mm). Ref. 138 Gedore. | un |  |  |  | 0.0025578 | 0.0026622 |  | 0.00522
I11277 | Alicate de pressão para solda de chapa 18" (460mm), Ref.138 Z Gedore | un |  |  |  | 0.0025578 | 0.0026622 |  | 0.00522
I11278 | Alicate diagonal para corte rente 5" a 8" | un |  |  |  | 0.0025578 | 0.0026622 |  | 0.00522
I11279 | Alicate para anéis de pistão capacidade 50-100mm. ref.44044101 Tramontina ou similar | un |  |  |  | 0.0025578 | 0.0026622 |  | 0.00522
I11280 | Chave Inglesa 15" ref. 012418012 carbografite | un |  |  |  | 0.0025578 | 0.0026622 |  | 0.00522
I11281 | Bolsa de lona para ferramentas 40 x 30 x 20cm | un |  |  |  | 0.010231 | 0.010649 |  | 0.02088
I11282 | Esmerilhadeira angular elétrico portátil 4 1/2" - 1000 watts - ref. G1000kB2 Black e Decker | un |  |  |  | 0.0025578 | 0.0026622 |  | 0.00522
I11283 | Selador horizontal para fita de aço 1" | un |  |  |  | 0.0012789 | 0.0013311 |  | 0.00261
I11284 | Cavalete de ferro nº 1 | un |  |  |  | 0.0025578 | 0.0026622 |  | 0.00522
I11285 | Fonte inversora de solda WMI 140ED 220V - BAMBOZZI - WMI- 140ED | un |  |  |  | 0.0012789 | 0.0013311 |  | 0.00261
I11286 | Macariço de solda Ref. CG201 código 010414410 carbografite | un |  |  |  | 0.0038367 | 0.0039933 |  | 0.00783
I11683S | Engate / rabicho flexivel inox 1/2 " x 30 cm | un | 0.4 | 0.3 | 0.4 | 0.4 | 0.5 |  | 2
I11749S | Valvula de esfera bruta em bronze, bitola 3/4 " (ref 1552-b) | un |  |  |  | 3 | 3.5 | 3.5 | 10
I11775S | Torneira cromada de parede para cozinha com arejador 1/2 " ou 3/4 " (ref 1157) | un | 4.4 | 3.3 | 4.4 | 4.4 | 5.5 |  | 22
I11948S | Parafuso zincado, sextavado, com rosca soberba, diametro 5/16", comprimento 40 mm | un |  |  |  | 46.0404 | 47.9196 |  | 93.96
I12199 | Quadro geral de distribuição de embutir, com barramento, em chapa galvaniz., medindo:1140x2090x200cm, exclusive disjuntores | un |  |  | 0.15 | 0.25 | 0.3 | 0.3 | 1
I12780 | Corrimão Central para arquibancada em tubo ferro galvanizado, superior alt=1,10m, barras intermediárias alt=0,92m e 0,70m de cada lado, diam= 1.1/2" inclusive as verticais de apoio. | m |  |  |  | 5.676 | 6.622 | 6.622 | 18.92
I12793 | Janela em alumínio, cor N/P/B, moldura-vidro, tipo guilhotina, exclusive vidro | m2 |  |  |  | 1.176 | 1.224 |  | 2.4
I12892S | Luva raspa de couro, cano curto (punho *7* cm) | par | 0.10149 | 0.31083 | 0.44769 | 0.68299 | 1.0356 | 0.34023 | 2.9188
I12893S | Bota de seguranca com biqueira de aco e colarinho acolchoado | par | 0.03509 | 0.10795 | 0.15516 | 0.23678 | 0.35925 | 0.11766 | 1.0119
I12894S | Capa para chuva em pvc com forro de poliester, com capuz (amarela ou azul) | un | 0.0088253 | 0.027028 | 0.03893 | 0.059391 | 0.090051 | 0.029586 | 0.25381
I12895S | Capacete de seguranca aba frontal com suspensao de polietileno, sem jugular (classe b) | un | 0.026476 | 0.081085 | 0.11679 | 0.17817 | 0.27015 | 0.088757 | 0.76143
I12995 | Porta corta fogo, 1,65 x 2,10, de abrir, 02 folha, em chapa de aço galvanizado nº24, batente em chapa nº18, classe 90, isolante em manta cerâmica incombustível e=5cm, dobradiças tipo helicoidal em aço 1010/1020, e fechadura reversível sem chave | un |  |  |  | 0.98 | 1.02 |  | 2
I13188 | Janela em alumínio, cor N/P/B, tipo veneziana, tipo camarão, duas folhas móveis | m2 |  |  |  | 13.083 | 13.617 |  | 26.7
I37370S | Alimentacao - horista (coletado caixa) | h | 347.3237 | 2.481 | 20.8159 | 21.9821 | 49.5514 | 29.2059 | 471.3601
I37371S | Transporte - horista (coletado caixa) | h | 347.3237 | 2.481 | 20.8159 | 21.9821 | 49.5514 | 29.2059 | 471.3601
I37372S | Exames - horista (coletado caixa) | h | 347.3237 | 2.481 | 20.8159 | 21.9821 | 49.5514 | 29.2059 | 471.3601
I37373S | Seguro - horista (coletado caixa) | h | 347.3237 | 2.481 | 20.8159 | 21.9821 | 49.5514 | 29.2059 | 471.3601
I37558S | Placa de sinalizacao de seguranca contra incendio, fotoluminescente, retangular, *20 x 40* cm, em pvc *2* mm anti-chamas (simbolos, cores e pictogramas conforme nbr 13434) | un |  |  |  | 5.7 | 6.65 | 6.65 | 19
I37666S | Operador de betoneira estacionaria/misturador | h | 0.089306 | [5 empty] | 0.089306
I39017S | Espacador / distanciador circular com entrada lateral, em plastico, para vergalhao *4,2 a 12,5* mm, cobrimento 20 mm | un | 1.12 | 0.84 | 1.12 | 1.12 | 1.4 |  | 5.6
I39315S | Espacador / distanciador tipo garra dupla, em plastico, cobrimento *20* mm, para ferragens de lajes e fundo de vigas | un | 1.12 | 0.84 | 1.12 | 1.12 | 1.4 |  | 5.6
I43459S | Ferramentas - familia carpinteiro de formas - horista (encargos complementares - coletado caixa) | h | 128.4 |  | 17.5079 | 17.5079 | 15.0068 |  | 178.4225
I43460S | Ferramentas - familia eletricista - horista (encargos complementares - coletado caixa) | h | 0.18 | 0.135 | 0.18 | 0.18 | 0.225 |  | 0.9
I43461S | Ferramentas - familia encanador - horista (encargos complementares - coletado caixa) | h | 2.896 | 2.172 | 2.896 | 2.896 | 3.62 |  | 14.48
I43464S | Ferramentas - familia operador escavadeira - horista (encargos complementares - coletado caixa) | h | 9.1024 |  |  | 0.19062 | 0.305 | 0.26688 | 9.8649
I43466S | Ferramentas - familia pintor - horista (encargos complementares - coletado caixa) | h | 45.9 |  |  |  | 18.9631 | 18.2195 | 83.0826
I43467S | Ferramentas - familia servente - horista (encargos complementares - coletado caixa) | h | 160.8454 | 0.174 | 0.232 | 1.2076 | 11.4315 | 10.7196 | 184.6101
I43483S | Epi - familia carpinteiro de formas - horista (encargos complementares - coletado caixa) | h | 128.4 |  | 17.5079 | 17.5079 | 15.0068 |  | 178.4225
I43484S | Epi - familia eletricista - horista (encargos complementares - coletado caixa) | h | 0.18 | 0.135 | 0.18 | 0.18 | 0.225 |  | 0.9
I43485S | Epi - familia encanador - horista (encargos complementares - coletado caixa) | h | 2.896 | 2.172 | 2.896 | 2.896 | 3.62 |  | 14.48
I43488S | Epi - familia operador escavadeira - horista (encargos complementares - coletado caixa) | h | 9.1024 |  |  | 0.19062 | 0.305 | 0.26688 | 9.8649
I43490S | Epi - familia pintor - horista (encargos complementares - coletado caixa) | h | 45.9 |  |  |  | 18.9631 | 18.2195 | 83.0826
I43491S | Epi - familia servente - horista (encargos complementares -coletado caixa) | h | 160.8454 | 0.174 | 0.232 | 1.2076 | 11.4315 | 10.7196 | 184.6101

## BDI
COD | DESCRIÇÃO | %
Benefício
S + G | Garantia/seguros | 1
L | Lucro | 7.93
| TOTAL | 8.93
Despesas Indiretas
DF | Despesas financeiras | 1.39
AC | Administração central | 5.5
R | Riscos | 1.27
| TOTAL | 8.16
T | Impostos
| COFINS | 3
| ISSQN | 2
| PIS | 0.65
| TOTAL | 5.65
BDI = 25,00%
(1+AC+S+R+G)*(1+DF)*(1+L)/(1-T)-1

## ENCARGOS SOCIAIS
COD | DESCRIÇÃO | HORA % | MES %
A | GRUPO A
A1 | INSS | 20 | 20
A2 | SESI | 1.5 | 1.5
A3 | SENAI | 1 | 1
A4 | INCRA | 0.2 | 0.2
A5 | SEBRAE | 0.6 | 0.6
A6 | Salário Educação | 2.5 | 2.5
A7 | Seguro Contra Acidentes de Trabalho | 3 | 3
A8 | FGTS | 8 | 8
A9 | SECONCI | 0 | 0
| TOTAL | 36.8 | 36.8
B | GRUPO B
B1 | Repouso Semanal Remunerado | 17.86 | 0
B2 | Feriados | 3.93 | 0
B3 | Auxílio - Enfermidade | 0.88 | 0.69
B4 | 13º Salário | 10.66 | 8.33
B5 | Licença PaternidadE | 0.07 | 0.06
B6 | Faltas Justificadas | 0.71 | 0.56
B7 | Dias de Chuvas | 1.42 | 0
B8 | Auxílio Acidente de Trabalho | 0.11 | 0.09
B9 | Férias Gozadas | 12.55 | 9.82
B10 | Salário Maternidade | 0.03 | 0.03
| TOTAL | 48.22 | 19.58
C | GRUPO C
C1 | Aviso Prévio Indenizado | 3.82 | 2.99
C2 | Aviso Prévio Trabalhado | 0.09 | 0.07
C3 | Férias Indenizadas | 1.29 | 1.01
C4 | Depósito Rescisão Sem Justa Causa | 4.72 | 3.7
C5 | Indenização Adicional | 0.32 | 0.25
| TOTAL | 10.24 | 8.02
D | GRUPO D
D1 | Reincidência de Grupo A sobre Grupo B | 17.74 | 7.21
D2 | Reincidência de Grupo A sobre Aviso Prévio Trabalhado e Reincidência do FGTS sobre Aviso Prévio Indenizado | 0.34 | 0.26
| TOTAL | 18.08 | 7.47
Horista = 113,34% Mensalista = 71,87%
A + B + C + D